## 1.0. NASLOVNICA
GRAĐEVINA | REKONSTRUKCIJA TERMALNOG REKREACIJSKOG CENTRA TERME TUHELJ na k.č.br. 3199/1, k.o. Črešnjevec DIO 1 - BAZENSKA DVORANA
INVESTITOR | TERME TUHELJ d.o.o. Ljudevita Gaja 4, HR-49215 Tuheljske Toplice, OIB: 56566580479
PROJEKTNA TVRTKA | MIKELIĆ VREŠ ARHITEKTI d.o.o. Martićeva 38, HR-10000 Zagreb, OIB: 79873237024
PARTNERSKA TVRTKA | ONDA ARHITEKTURA d.o.o. Palinovečka 19i, HR-10000 Zagreb, OIB: 21078598307
ZOP | 98-1-2/23
RAZINA RAZRADE | IZVEDBENI PROJEKT
VRSTA PROJEKTA | TROŠKOVNIK
SADRŽAJ | DIO 1 - BAZENSKA DVORANA
GLAVNI PROJEKTANT | Tomislav Vreš, dipl.ing.arh.
PROJEKTANTI | Tomislav Vreš, dipl.ing.arh.,arhitektura Stanislava Odrljin, mag. ing. arch., krajobrazno uređenje Antonio Maglov, dipl. Ing. građ., betonska konstrukcija Mirko Lež, dipl. ing. građ, čelična i drvena konstrukcija Branko Rod, struč. spec. ing. aedif., vodovod i kanalizacija Goran Tomek, dipl. ing. stroj., termotehničke instalacije i plin Lidija Pranjić, dipl. ing. stroj., vertikalni transport Tomislav Fistrić, dipl. ing. el., jaka i slaba struja, zaštita od munje, vatrodojava Branko Antunović, mag.ing.el., fotonaponska elektrana na krovu
DIREKTOR | Marin Mikelić, dipl.ing.arh.
MJESTO I DATUM IZRADE | Zagreb, lipanj 2023.

## 1.0. SADRZAJ
| GRAĐEVINA | REKONSTRUKCIJA TERMALNOG REKREACIJSKOG CENTRA TERME TUHELJ na k.č.br. 3199/1, k.o. Črešnjevec DIO 1 - BAZENSKA DVORANA
| INVESTITOR | TERME TUHELJ d.o.o. Ljudevita Gaja 4, HR-49215 Tuheljske Toplice, OIB: 56566580479
| PROJEKTNA TVRTKA | MIKELIĆ VREŠ ARHITEKTI d.o.o. Martićeva 38, HR-10000 Zagreb, OIB: 79873237024
| PARTNERSKA TVRTKA | ONDA ARHITEKTURA d.o.o. Palinovečka 19i, HR-10000 Zagreb, OIB: 21078598307
| BROJ PROJEKTA | 98-1-2-IZ/23
SADRŽAJ | SVEUKUPNA REKAPITULACIJA
OPĆI UVJETI GRAĐENJA
| TROŠKOVNIK I | GRAĐEVINSKO OBRTNIČKI RADOVI
| Projektant: | MIKELIĆ VREŠ ARHITEKTI d.o.o.
Tomislav Vreš, dipl.ing.arh.
| TROŠKOVNIK II | ELEKTROINSTALACIJE
| Projektant: | FISTEL KONZALTING d.o.o.
Tomislav Fistrić, dipl.ing.el.
| TROŠKOVNIK III | VODOVOD I KANALIZACIJA
| Projektant: | TT inženjering d.o.o.
Branko Rod, struč. spec.ing.aedif.
| TROŠKOVNIK IV | STROJARSKE INSTALACIJE - DIZALO
| Projektant: | OTIS DIZALA d.o.o.
Lidija Pranjić, dipl.ing.stroj.

## 1.0. REKAPITULACIJA
| GRAĐEVINA | Rekonstrukcija termalnog rekreacijskog centra Terme tuhelj na k.č.br. 3199/1, k.o. Črešnjevec
| INVESTITOR | TERME TUHELJ d.o.o. Ljudevita Gaja 4, Tuheljske Toplice, HR-49215 Zabok, OIB: 56566580479
| PROJEKTNA TVRTKA | MIKELIĆ VREŠ ARHITEKTI d.o.o. Martićeva 38, HR-10000 Zagreb, OIB: 79873237024
| PARTNERSKA TVRTKA | ONDA ARHITEKTURA d.o.o. Palinovečka 19i, HR-10000 Zagreb, OIB 21078598307
| ZOP | 98-1-2/23
| BROJ PROJEKTA | 98-1-2-IZ/23
TROŠKOVNIK I | GRAĐEVINSKO OBRTNIČKI RADOVI |  |  | 0
TROŠKOVNIK II | ELEKTROINSTALACIJE |  |  | 0
TROŠKOVNIK III | VODOVOD I KANALIZACIJA |  |  | 0
TROŠKOVNIK IV | DIZALO |  |  | 0
|  |  | SVEUKUPNO: | 0
|  |  | PDV: | 0
|  |  | SVEUKUPNO S PDV-om: | 0

## 1.0. OU GRAĐENJA
OPĆI UVJETI GRAĐENJA
IZGRADNJA GRAĐEVINE
Ove opće napomene odnose se na sve vrste radova.
Nacrti, tehnički opis, knjiga specifikacija i troškovnik čine tehničku specifikaciju. Izvođač je dužan proučiti sve navedene
dijelove tehničke specifikacije, te u slučaju nejasnoća tražiti objašnjenje od projektanta, odnosno iznijeti svoje primjedbe.
Nepoznavanje grafičkog dijela projekta i tehničkog opisa neće se prihvatiti kao razlog za povišenje jediničnih cijena
ili greške u izvedbi.
Izvođač je dužan pridržavati se važećih zakona i propisa i to naročito:
► | Zakona o gradnji,
► | Zakona o prostornom uređenju,
► | Zakona o građevnim proizvodima,
► | Zakona o zaštiti na radu (ZNR),
► | Hrvatskih normi (HRN), europskih ili međunarodnih normi ili jednakovrijednih (kako je specificirano u pojedinim stavkama Troškovnika),
► | Uredbe i odluke EU.
koji su i dio ugovorne dokumentacije. Izvođač je dužan pridržavati se svih navedenih zakona i uvjeta, osim ako
projektom nije drugačije navedeno. Svi radovi moraju se izvesti solidno i stručno prema važećim propisima i
pravilima dobrog zanata. Po potpisu ugovora, Izvođač radova mora u skladu sa Zakonom o gradnji mora imati Glavnog inženjera gradilišta kvalificiranog za dotične vrste poslova i koji će stalno boraviti na gradilištu.
Izvođač je dužan prilikom uvođenja u posao, u okviru ugovorene cijene, preuzeti parcelu, te obavijestiti nadležne
službe o otvaranju gradilišta. Od tog trenutka pa do primopredaje zgrade izvođač je odgovoran za stvari i osobe
koje se nalaze unutar gradilišta. Od ulaska na gradilište izvođač je dužan voditi građevinski dnevnik i građevinsku
knjigu. U građevinski dnevnik se unose svi bitni podaci i događaji tijekom građenja (npr. meteorološke prilike,
temperatura zraka, eventualne nepogode i sl.), upisuju se primjedbe Projektanta, nalozi nadzornog inženjera i
građevinske inspekcije. Tako registrirani zahtjevi obavezni su za Izvođača radova, s tim da je za svaku nepredviđenu
višu radnju, koja bi povećala ukupne troškove predviđene za izgradnju po ovom troškovniku, potrebna pisana
suglasnost investitora. U građevinsku knjigu bilježe se i dokumentiraju mjerenja i kalkulacije svih faza izvršenih
radova i ostali podaci bitni za obračune prema stavkama troškovnika i projektu.
Količine radova, koje nakon izvršenja čitavog posla nije moguće mjeriti neposrednom izmjerom, treba po izvršenju
takvog posla preuzeti i ovjeriti nadzorni inženjer. Nadzorni inženjer i predstavnik Izvođača radova upisivat će u
Građevnu knjigu količine pojedinih takvih radova, sa svim potrebnim skicama i izmjerom, te će svojim potpisima
jamčiti njihovu točnost. Samo tako utvrđeni radovi mogu se uzeti u obzir kod izrade privremenog ili konačnog
obračuna radova. Izvođač je dužan na gradilištu čuvati Građevinsku dozvolu, Glavni i Izvedbeni projekt i dati ih po
potrebi na uvid ovlaštenim inspekcijskim službama.
Radovi se izvode prema Izvedbenom projektu, a u svim slučajevima potrebne izmjene ili dopune projekta ili njegovih
dijelova, odluku o tome donosit će sporazumno Projektant i Nadzorni inženjer (kao predstavnik Investitora) i
predstavnik Izvođača radova, a tu svoju odluku unijeti će u Građevinski dnevnik. Sve izmjene ili dopune projekta
ili njegovih dijelova, za koje se po Građevinskom dnevniku ne može dokazati da su uslijedile po opisanom postupku,
neće se obračunavati ni po privremenom, ni po konačnom obračunu. Da bi izmjena bila pravovaljana mora je
odobriti i potpisati Projektant. Svaka izmjena bez suglasnosti Projektanta neće se smatrati pravovaljanom i za sobom
povlači narušavanje autorskog djela Projektanta.
Izražene cijene odnose se na jediničnu mjeru izvršenog rada. Prema tome, jedinične cijene obuhvaćaju: sav rad,
opremu, materijal, prijevoz, režiju gradilišta i poduzeća, puteve na gradilištu, sva davanja i dobitak poduzeća. Stavke
troškovnika obuhvaćaju u cijelosti dovršene radove, ispitane po količini i kvaliteti, te preuzete po nadzornoj službi.
Za sve naknadne radove izvođač je dužan izraditi analize cijena koje moraju sadržavati:
a) | sav materijal fco radilište (A)
b) | sve brutto plaće na izvedbi radova date po grupama i kvalifikacijama (B)
c) | razradu faktora poduzeća (opravdanje veličina) (F)
d) | važeće normative za izvedbu radova
Sav rad i materijal vezan za organizaciju građevinske proizvodnje: ograde, vrata gradilišta, putevi na gradilištu,
prilazi do gradilišta s lokalnih prometnica, privremena regulacija prometa, uredi, blagovaonice, svlačionice,
sanitarije gradilišta, spremišta materijala i alata, telefonski, električni, vodovodni i sl. priključci gradilišta kao i
cijena priključaka uključeni su u ugovorenu sumu.
U jedinične cijene ulaze svi troškovi za izradu građevine s dobavom predviđenih materijala, pomoćnim radovima,
pomoćnim napravama i drugim sredstvima koja su potrebna za ispravnu izvedbu ili bi se mogla tijekom rada ukazati
potrebnim. U stavkama su uračunati i sporedni radovi potrebni za ispravno dovršenje pojedinih radova, a sve na
osnovi norma, propisa, priznatih pravila tehničke nauke i prakse. Tako su u stavkama obračunata gradiva, troškovi
nabavke gradiva, nadzorni i rukovodeći poslovi poduzeća, troškovi skela, alata, strojeva i sprava, sav sitan i pomoćni
materijal potreban za izvođenje radova, osiguranje odvijanja prometa, njega betona i ostalih dijelova konstrukcije,
crpljenje vode, signalizacija gradilišta danju i noću, čuvanje, dovodi sve potrebne infrastrukture i sl. ukratko, sve
što je posredno i neposredno potrebno za kvalitetno izvođenje radova po ovom projektu.
Ovisno vrsti radova sastavni dio jediničnih cijena su i: donošenje na uvid i izrada oglednih primjeraka, izrada
tražene izvedbene i radioničke dokumentacije, te nacrti polaganja pojedinih elemenata.
Svi materijali i složeni sustavi moraju se izvesti u skladi s tehničkim listovima (uputi ili slično) izvođača, te ukoliko
je potrebno konzultirati tehnologa za određeni sustav. Izvođač je dužan složeni sustav (kao npr. pod, spušteni
strop, krov, fasadu i sl.) izvesti sa svim potrebnim slojevima prema tehničkim listovina izvođača sustava, bez
obzira dali su u troškovniku specificirani svi potrebni slojevi. Izostanak bilo kojeg potrebnog sloja složenih
sustava smatrat će se greškom u izvođenju, a cijenu popravka u cijelosti snosi izvođač.
Vrsta i kvaliteta građe za skele, vrsta i kvaliteta čeličnih elemenata, način temeljenja skele, moraju odgovarati
statičkom proračunu i projektu skele i moraju biti usklađeni s važećim propisima i standardima za čelične
konstrukcije. Skele za pojedinačne radove se ne obračunavaju posebno, već su sadržane u jediničnim cijenama
ostalih radova. Posebno se obračunava samo glavna fasadna skela.
Sastavni dio jediničnih cijena za pojedine radove su: razne priručne skele, poduporne konstrukcije, razupore
kanala i raznih elemenata, pristupne rampe i sve pomoćne oplate koje proizlaze iz tehnologije građenja, a nisu
sastavni dio konstrukcije. Ovisno o vremenskim utjecajima (vrućina, zima, kiša, vjetar i sl.) izvođač je dužan
zaštititi konstrukciju od oštećenja. Ako dođe do oštećenja građevine ili pojedinog elementa izvođač se obvezan
sve popravke izvesti o svom trošku.
Također je dužan u okviru ugovorene cijene postaviti nanosnu skelu u skladu s izvedbenim projektom i projektom
iskolčenja građevine, te je obvezan održavati iskolčene oznake na terenu od početka do završetka gradnje.
Jediničnim cijenama obuhvaćeni su troškovi svih prethodnih i tekućih ispitivanja kako osnovnih materijala, tako i
poluproizvoda, te konačno dovršenih radova, u skladu s važećim tehničkim propisima, pravilnicima i zakonima.
O ispitivanjima i pregledima vodi se posebna evidencija. Ako Izvođač smatra da pojedinim prethodno navedenim
zahtjevima dolazi do štetnih posljedica po stabilnost ili trajnost građevine ili su oni u protivnosti s ostalim podacima
iskazanim u projektu, dužan je na iste upozoriti i zatražiti odluku u svezi s tim.
Izvođač je dužan u okviru ugovorene cijene, ugraditi propisani adekvatan i prema Hrvatskim normama ili jednakovrijednima atestiran
materijal. Za svaki ugrađeni materijal Izvođač je dužan priložiti izjavu o sukladnosti proizvoda. Izvođač je dužan
kod izrade konstrukcije, prema projektnom planu ispitivanja materijala, kontrolirati ugrađeni konstruktivni materijal.
Također je obvezan izraditi Plan kvalitete izvedbe betonske konstrukcije tzv. 'Projekt betona'.
Ponuđač je dužan uz ponudu priložiti obavezne priloge kojima dokazuje kompetentnost i obilježja koje materijal,
proizvod ili usluga mora imati, a to su:
a) | potvrda o sukladnosti (certifikat) kojom se potvrđuje sukladnost opreme sa zahtijevanim standardima,
b) | tehničke specifikacije kojima se određuje ukupnost tehničkih uvjeta, a koja određuju obilježja koje
materijal, proizvod, oprema ili usluga mora imati
Tehničke specifikacije moraju biti određene u suglasju sa Zakonom o javnoj nabavi, a sastavni dio
specifikacija su norme koje je odobrilo priznato tijelo za normizaciju, a mogu se koristiti:
● | nacionalna norma
● | europska norma,
● | europska tehnička odobrenja,
● | međunarodna norma,
● | nacionalna tehnička odobrenja
pri čemu se za svako upućivanje na gore navedeno uzima da je popračeno izrazom »ili jednakovrijedno«
Za instalacijske sustave izvođač je dužan, u okviru ugovorene cijene, osim izjava o sukladnosti za pojedine materijale
priložiti ateste za kompletne instalacijske sustave, te u okviru ugovorene cijene iskolčiti trase instalacija prije
izvođenja istih.
Izvođač je dužan u okviru ugovorene cijene koordinirati radove svih kooperanata, tako da omogući kontinuirano
odvijanje posla i zaštitu već izvedenih radova. Sva oštećenja nastala u tijeku gradnje otklonit će Izvođač o svom
trošku. Izvođač je dužan, u okviru ugovorene cijene, osigurati gradilište od djelovanja više sile i krađe.
Izvođač je dužan u suradnji s nadzornim inženjerom Investitora izraditi vremenski plan (gantogram) aktivnosti na
gradilištu i njime odrediti: dinamiku izvođenja, dobave materijala, financiranja, uključivanja pojedinih kooperanata,
te konačni rok završetka građevine.
Izvođač je dužan čistiti gradilište minimalno tri puta u tijeku građenja, a na kraju treba izvesti završno fino čišćenja
zidova, podova, vrata, prozora, stijena, stakala i dr. što se neće posebno opisivati u stavkama. Nakon dovršenja
gradnje Izvođač radova predaje posve uređenu građevinu i pripadajući okoliš predstavniku Investitora, a uz obaveznu
prisutnost Projektanta. Eventualne primjedbe Projektanta imaju istu težinu kao primjedbe nadzornog inženjera i
Izvođač je dužan postupiti po njima. Sve tri strane u preuzimanju sastavljaju pismeni zapisnik o primopredaji
građevine, s popisom nedostataka i definiranim vremenskim periodom za njihovo otklanjanje, te ga potpisuju.
Nakon otklanjanja svih eventualnih nedostataka Investitor i Izvođač je napraviti okončani obračun, odrediti
instrumente garancije prema zakonskom roku, te u pisanom obliku izvršiti predaju građevine Investitoru na korištenje.
Prijenos i transport
Prijenos građevinskog materijala obuhvaća ručni prijenos, prijenos kolicima, transporterom, dizalicom, kranom i sl.
Prijenos materijala vrši se horizontalno, po kosini (do 30%) i vertikalno. Za svaki radni proces treba unaprijed odrediti
vrstu horizontalnog i vertikalnog transporta. Uz vrstu transporta treba definirati i vrstu utovara / istovara.
Prijenosi i transporti mogu biti iskazani kao zasebni rad (stavka) ili prijenos i transport mogu biti uključeni u
obračunati rad.
Izbor transportnih sredstava i način transporta ovisi o vrsti i količini materijala, način utovara i istovara, duljine
prijevoza i mjesnih terenskih prilika.
Najmanje 70% neopasnog građevinskog otpada i otpada od rušenja nastalog na gradilištu treba biti
pripremljeno za ponovnu uporabu, recikliranje i korištenje drugog materijala, uključujući operacije
zatrpavanja za otpad koji zamjenjuje druge materijale, u skladu s hijerarhijom otpada i EU
Protokolom o gospodarenje građevinskim otpadom i rušenjem
Građevinski dijelovi i materijali korišteni u zgradi koji mogu doći u kontakt sa stanarima moraju
emitirati manje od 0,06 mg formaldehida po m3 materijala ili komponente i manje od 0,001 mg
kategorija 1A i 1B kancerogeni hlapljivi organski spojevi po m3 materijala ili komponente, nakon
ispitivanja u skladu s CEN / TS 16516 i ISO 16000-3 ili drugim usporedivim standardiziranim uvjetima
ispitivanja i metodom određivanja
Građevinski dijelovi i materijali koji se koriste ne smiju sadržavati azbest niti tvari koje izazivaju
veliku zabrinutost, kako je utvrđeno na temelju popisa tvari za koje je potrebno odobrenje iz
Priloga XIV. Uredbi (EZ) br. 1907/2006

## 1.1. NASLOVNICA
GRAĐEVINA | REKONSTRUKCIJA TERMALNOG REKREACIJSKOG CENTRA TERME TUHELJ na k.č.br. 3199/1, k.o. Črešnjevec DIO 1 - BAZENSKA DVORANA
INVESTITOR | TERME TUHELJ d.o.o. Ljudevita Gaja 4, HR-49215 Tuheljske Toplice, OIB: 56566580479
PROJEKTNA TVRTKA | MIKELIĆ VREŠ ARHITEKTI d.o.o. Martićeva 38, HR-10000 Zagreb, OIB: 79873237024
PARTNERSKA TVRTKA | ONDA ARHITEKTURA d.o.o. Palinovečka 19i, HR-10000 Zagreb, OIB: 21078598307
ZOP | 98-1-2/23
BROJ PROJEKTA | 98-1-2-IZ/23
TROŠKOVNIK I
GRAĐEVINSKO OBRTNIČKI RADOVI
PROJEKTANT | Tomislav Vreš, dipl.ing.arh.

## 1.1. OU GOR
OPĆI UVJETI TROŠKOVNIKA
GRAĐEVINSKO OBRTNIČKI RADOVI
SADRŽAJ
RUŠENJE
PRIJENOSI I TRANSPORTI
PRIPREMNI RADOVI
ZEMLJANI RADOVI
TESARSKI RADOVI
BETONSKI I ARMIRANO BETONSKI RADOVI
ZIDARSKI RADOVI
ASFALTERSKI RADOVI
IZOLATERSKI RADOVI
KROVOPOKRIVAČKI RADOVI
LIMARSKI RADOVI
STOLARSKI RADOVI
BRAVARSKI RADOVI
ALUMINIJSKI RADOVI
STAKLARSKI RADOVI
SOBOSLIKARSKI I LIČILAČKI RADOVI
FASADERSKI RADOVI
KERAMIČARSKI RADOVI
PODOPOLAGAČKI RADOVI
GIPSARSKI RADOVI
ČELIČNE KONSTRUKCIJE
RUŠENJE
Opći uvjeti:
Prilikom uklanjanja građevine ili njezinog izvođač radova mora se pridržavati svih uvjeta i opisa u projektnoj dokumentaciji kao i važećih propisa i normi.
● | Pravilnik o zaštiti na radu za građevinarstvo (Sl. br.: 42/68, 45/68), Rušenje objekta, čl. 135 - 141
● | Zakon o zaštiti na radu (NN 71/14, 118/14, 154/14, 94/18 i 96/18)
● | Zakon o održivom gospodarenju otpadom (NN 94/13, 73/17, 14/19, 98/19),
● | Pravilnik o građevnom otpadu i otpadu koji sadrži azbest (NN 69/16),
● | Pravilnik o gospodarenju otpadnim električnim i elektroničkim uređajima i opremom (NN42/14,
48/14, 107/14, 139/14, 11/2019, 07/2020)
● | Pravilnik o zaštiti na radu na privremenim gradilištima (NN 048/2018)
Za rušenje objekta ili nekog njegovog dijela, bez obzira da li se rušenje vrši ručno, pomoću strojeva ili miniranjem,
mora se prethodno izraditi odgovarajući program radova i mjera zaštite na radu, zavisno od vrste objekta i stupnja opasnosti koje pri tom radu prijete.
Prije rušenja mora se radno područje ograditi zaštitnom ogradom ili osigurati na odgovarajući način, ovisno o načinu
rušenja. Zaštita mora trajati do završetka radova na uklanjanju građevine.
Pregledom cesta i utvrđivanjem njihove nosivosti mora se odrediti transportni put do odlagališta građevinskog otpada.
Rušenje objekta smije se vršiti samo s radnicima stručno osposobljenim i obučenim za odnosni način rušenja i pod neposrednim i stalnim nadzorom određene stručne osobe na radilištu.
Ručno rušenje objekta mora se izvoditi postepeno odozgo naniže. Pojedini dijelovi zidova i dimnjaci ne smiju se ostavljati neporušeni, nego se moraju rušiti istovremeno s ostalim dijelovima objekta.
Rušenje međukatne odnosno tavanske konstrukcije smije otpočeti tek po rušenju i uklanjanju svih porušenih dijelova iznad nivoa te konstrukcije.
Ručno rušenje slobodno stojećeg zida (obimni i pregradni zid, ograda, stup i slično) smije se izvoditi samo pomoću odgovarajućih radnih skela.
Rušenje zidova potkopavanjem, zabranjeno je.
Demontirane grede, nosači i drugi teški ili glomazni dijelovi konstrukcije smiju se s građevine uklanjati odnosno
spuštati samo uz pomoć dizalica određenih nosivosti.
Građevinska šuta mora se polijevati tijekom rušenja i utovara, da se okoliš osigura od onečišćenja.
Ako se rušenje građevine obavlja pomoću strojeva isti mora biti udaljen najmanje 1.5 visine građevine koja se ruši.
Kod uklanjanja građevina ne smije se utjecati na stabilnost okolnog i drugog zemljišta i/ili ispunjavanje bitnih zahtjeva
okolnih i drugih građevina, niti ugroziti javni interes na drugi način, a s građevnim otpadom nastalim uklanjanjem građevine mora se postupati sukladno odredbama posebnog zakona.
Nakon rušenja zgrade gradilište mora biti očišćeno od građevinskog materijala i smeća.
Najmanje 70% neopasnog građevinskog otpada i otpada od rušenja nastalog na gradilištu treba biti pripremljeno za ponovnu uporabu, recikliranje i korištenje drugog materijala, uključujući operacije zatrpavanja za otpad koji zamjenjuje druge materijale, u skladu s hijerarhijom otpada i EU Protokolom o gospodarenje građevinskim otpadom i rušenjem
Obračun rada:
Rad se obračunava po metru kubnom, metru kvadratnom, komadu i izvršenom radu, sve kao je specificirano u pojedinoj stavci.
POSTOJEĆE INSTALACIJE
Prije početka rušenja izvođač mora naručiti od ovlaštenih komunalnih organizacija otpajanje i umrtvljivanje
postojećih priključaka struje, telefona, vode, kanalizacije i drugih instalacija ako postoje.
Otpajanje i umrtvljivanje instalacija obavezno izvodi ovlaštena komunalna organizacija, koja će o tome napisati zapisnik.
Izvođač je dužan zapisnike predati investitoru kod obračuna radova.
PRIJENOSI I TRANSPORTI
Opći uvjeti:
Prijenos građevinskog materijala obuhvaća ručni prijenos, prijenos kolicima, transporterom, dizalicom, kranom i sl.
Prijenos materijala vrši se horizontalno, po kosini (do 30%) i vertikalno. Za svaki radni proces treba unaprijed odrediti
vrstu horizontalnog i vertikalnog transporta. Uz vrstu transporta treba definirati i vrstu utovara / istovara.
Prijenosi i transporti mogu biti iskazani kao zasebni rad (stavka) ili prijenos i transport mogu biti uključeni u
obračunati rad.
Izbor transportnih sredstava i način transporta ovisi o vrsti i količini materijala, način utovara i istovara, duljine
prijevoza i mjesnih terenskih prilika.
PRIPREMNI RADOVI
Opći uvjeti:
Prilikom uređenja terena izvođač radova mora se pridržavati svih uvjeta i opisa u projektnoj dokumentaciji kao i važećih propisa i normi.
● | Pravilnik o zaštiti na radu za građevinarstvo (Sl. br.: 42/68, 45/68), Uređenje gradilišta, čl. 3 - 9
● | Zakon o zaštiti na radu (NN 71/14, 118/14, 154/14, 94/18 i 96/18)
Gradiva (materijali):
Ovi radovi vezani su za uspostavljanje i osposobljavanje terena za građevinsku djelatnost, a odnose se na rezanje
stabala, grana, čišćenje i sječenje šiblja, otkopavanje i vađenje panjeva i skidanje travnatih busena (humusni sloj) i
čišćenje gradilišta od svih nečistoća.
Na gradilištu se moraju, kako u pripremi tako i u izgradnji, organizirati i sprovoditi svi radovi tako da se ne ošteti
prirodna slika okoline, da se ne oštete razni uređaji ili komunalna infrastruktura (vodovod, kanalizacija, elektrorazvod i sl.).
Čišćenje terena sastoji se u vađenju šiblja, rušenju ograda, postojećih građevina i svih postrojenja koja bi ometala
izvršenje radova i građenje. Čišćenje obuhvaća i uklanjanje svega nepotrebnog materijala zaostalog nakon tih radova.
Obaranje drveća vrši se sječenjem drveća i vađenjem korijenja i panjeva. Poslije krčenja sve rupe treba ispuniti
zemljom. Izvođač mora rušiti stabla uz punu primjenu higijensko - tehničkih zaštitnih mjera i bez nanošenja štete susjednim
objektima i imovini uopće. Rušenjem stabala ne smiju se oštetiti stabla koja nisu predviđena za rušenje.
Obračun rada:
Uklanjanje grmlja i šiblja (do ø10 cm) obračunava se po četvornom metru očišćene zarasle površine.
Uklanjanje drveća i panjeva obračunava se po komadu, uzimajući u obzir debljinu (profil) stabla - mjereno na visini
jedan metar od zemlje i to: profili ø10 - 30 cm i profil veći od ø30 cm.
ZEMLJANI RADOVI
ISKOPI
Opći uvjeti:
Rad obuhvaća iskop zemlje raznih debljina i njegovo prebacivanje u stalno i privremeno odlagalište. Rad mora biti
obavljen u skladu s projektom, propisima, programom kontrole i osiguranje kakvoće (PKOK), projektom organizacije građenja (POG) i zahtjevima nadzornog inženjera.
Svi iskopi moraju se izvesti prema planu iskolčenja, a radovi pojedine faze zemljanih radova moraju se obavezno snimiti i uvesti u građevinsku knjigu. Iskop zemlje izvodit će se ručno i strojno. Van profilski iskop ide na teret izvođača, te će se samo u iznimnim slučajevima nadzorni organ investitora priznati izvođaču vanprofilski iskop.
Iskopanu zemlju treba upotrijebiti za nasipavanje između temeljnih stopa, zidova građevine, za zatrpavanje rovova,
instalacijskih kanala, te za razna planiranja, a sve u skladu s projektom. Materijal koji se ugrađuje za nasipavanje treba
propisno nabijati da se postigne potrebna zbijenost propisana projektom.
Norma EC8 ENV 1998-1-1 (ili jednakovrijedna) razlikuje tri razreda tla :
A | stjenovita tla, naslage krutog pijeska ili šljunka, prekonsolidirane gline,
B | duboke naslage srednje zbijenog pijeska, šljunka ili srednje krutih glina,
C | naslage rastresitog tla s mekim ili srednje krutim koherentnim slojevima.
Kod izvedbe zemljanih radova izvođač se mora pridržavati svih uvjeta i opisa iz troškovnika kao i važećih propisa i to posebno.
● | Pravilnik o zaštiti na radu za građevinarstvo (Sl. br.: 42/68, 45/68), Zemljani radovi, čl. 10 - 40
● | Zakon o zaštiti na radu (NN 71/14, 118/14, 154/14, 94/18 i 96/18)
Iskolčenje:
Izvođač će izvesti sva potrebna iskolčenja, biti odgovoran za izmjere, te poduzeti potrebnu predostrožnost provjere.
Pri iskolčenju treba posebnu pažnju posvetiti da ne bi došlo do povreda tuđeg prava i vlasništva. Izvođač je odgovoran za eventualno diranje prava vlasništva susjeda.
Iskop terena:
Radove na otkopima i iskopima treba započeti po skidanju humusnog sloja i njegovog deponiranja na posebnu deponiju, ako je humusni sloj potreban i pogodan za kasniju uporabu.
Iskop zemlje za kanalske rovove izvesti s pravilnim odsijecanjem bočnih strana i dna jame.
Odbacivanje iskopa minimalno 1,0 m od ruba iskopa. Ručno otkopavanje zemlje izvoditi obavezno odozgo na niže - bez potkopavanja. Kopanje zemlje na dubinama većim od 1,0 m izvoditi obavezno pod nadzorom ovlaštene osobe.
Rovove i kanale izvoditi u širini koja osigurava nesmetan rad u njima. Pri strojnom iskopu treba voditi računa o stabilnosti zemlje ispod stroja kao i o odlaganju iskopanog materijala na razmak koji ne ugrožava stabilnost bočnih strana iskopa.
Oplata za razupiranje bočnih strana iskopa treba izlaziti minimalno 20 cm iznad ruba iskopa, kako bi se spriječio pad i urušavanje materijala s terena u iskop (rov, kanal ili jamu). Eventualno ako je potrebno izvršiti osiguranje susjednih građevina podzidavanjem.
Postojeće instalacije:
Pravila i propisi koji se odnose na pojedine vrste instalacija moraju se poštivati za vrijeme izvođenja radova. Instalacije koje su u uporabi moraju se odgovarajući zaštititi od oštećenja, ukloniti ili premjestiti kako je naznačeno ili projektom specificirano. 'Mrtve' instalacije treba odstraniti ili zatvoriti.
Izvođač radova dužan je izvijestiti nadzornog organa o položaju takvih instalacija.
Privremeni pristupi:
Svi pomoćni pristupi i prilazi, ceste i slično, za potrebe gradilišta uključeni su u jediničnu cijenu i neće se priznati kao posebni troškovi.
Obračun rada:
Rad se plaća po kubičnom metru iskopa u sraslom stanju po jediničnim cijenama iz ugovora i to odvojeno za pojedine kategorije materijala ("A", "B" i "C").
Obračun iskopa: širina/dužina temelja + 50 cm radnog prostora + propisani nagib bočnih strana iskopa.
Kut nagiba pokosa građevne jame (DIN 4124 ili jednakovrijedno):
nevezano tlo: 450 → kategorija tla: C
čvrsto i polučvrsto tlo: 600 → kategorija tla: B
meka stijena: 800 → kategorija tla: A
čvrsta stijena: 900 → kategorija tla: A
U jediničnu cijenu uračunati su svi radovi na uređenju i čišćenju građevinske jame, planiranje iskopanih i susjednih površina, eventualna manja razupiranja, odvod oborinske vode, kao i crpljenje podzemne vode, te izvođač nema pravo zahtijevati bilo kakvu dodatnu naknadu za taj rad.
TRANSPORT
Opći uvjeti:
Izbor transportnih sredstava i način transporta u zavisnosti je od vrste i količine iskopanog materijala, načina njegovog utovara i istovara, daljine prijevoza i mjesnih terenskih prilika.
Vrstu transportnih sredstava bira izvoditelj radova i uračunava u svojoj jediničnoj cijeni.
Obračun rada:
Rad se plaća po kubičnom metru iskopa u sraslom stanju po jediničnim cijenama iz ugovora i to odvojeno za pojedine kategorije materijala ("A", "B" i "C") i to na stvarno prevezenu određenu udaljenost.
TESARSKI RADOVI
Opći uvjeti:
Kod izvedbe tesarskih radova izvođač se mora pridržavati svih uvjeta i opisa iz troškovnika kao i važećih propisa i to posebno:
● | Pravilnik o zaštiti na radu za građevinarstvo (Sl. br.: 42/68, 45/68), Tesarski radovi, čl. 56 - 72., Skele, 73 - 112
● | Tehnički propis za građevinske konstrukcije (NN 17/17, 75/2020)
● | Tehnički propis o građevnim proizvodima (NN 35/18 i 104/19)
● | Zakon o zaštiti na radu (NN 71/14, 118/14, 154/14, 94/18 i 96/18)
OPLATA
Opći uvjeti:
Svi ugrađeni materijali moraju biti u skladu sa smjernicama i zahtjevima iz normi koje su navedene u Tehničkom propisu o građevnim proizvodima, ili drugim važećim jednakovrijednim normama za to područje.
Ako se u međuvremenu neka norma ili propis stavi van snage, vrijedi zamjenjujuća norma ili propis.
Ovim uvjetima propisuje se način izrade i osobine materijala, čega se treba pridržavati kod izrade oplata, razupiranja i sličnih radova.
Pri izradi oplata treba se pridržavati propisa iz Općih uvjeta (OU), te odredaba iz statičkog proračuna građevine.
Oplate i razna podupiranja moraju imati takvu sigurnost i krutost da bez slijeganja i štetnih deformacija mogu primiti opterećenja i utjecaje koji nastaju za vrijeme izvedbe radova. Konstrukcije oplata moraju biti tako izvedene da osiguraju punu sigurnost radnika i sredstava rada, kao i sigurnost prolaznika, prometa, susjednih građevina i općenitu potpunu sigurnost gradilišta.
Gradiva:
Elementi za skele i oplate moraju zadovoljavati mjerodavne hrvatske i europske norme za to područje ili jednakovrijedne norme..
Korištenje građe dopušteno je više puta osim na onim dijelovima konstrukcije gdje se projektom izričito traži glatka oplata. Kod normalne oporabe predviđa se:
daske 48 mm, za oplatu ; 5 puta
gredice raznih veličina, za oplatu ; 5 puta
daske 24 mm, za podgrađu ; 5 puta
gredice raznih veličina, za podgrađu ; 10 puta
blažuj oplata, dobro održavana ; 16 puta
tipske oplate (npr. Doka i sl) ; 40 puta
Kada se rabi građa bolje kakvoće od IV klase ili jednakovrijedno, višestrukost uporabe može se povećati za cca 25%.
Sav materijal potreban za izradu oplate treba pravovremeno dostavljati na gradilište u dovoljnoj količini.
Izrada:
Oplate moraju biti stabilne, otporne i dovoljno poduprte da se ne bi izvile ili popustile u bilo kojem pravcu. Oplate moraju biti izgrađene točno prema mjerama označenim u crtežima plana oplate za pojedine dijelove konstrukcija koja će se betonirati, sa svim potrebnim podupiračima. Unutarnje plohe oplate moraju biti ravne, bilo da su vodoravne, okomite ili nagnute. Nastavci pojedinih dasaka ne smiju izlaziti iz ravnine, tako da nakon njihovog skidanja vidljive površine betona budu ravne i s oštrim rubovima, te da se osigura dobro brtvljenje i sprečavanje deformacija. Za oplatu se ne smiju koristiti materijali koji se ne bi mogli oprati s gotovog betona ili bi nakon pranja ostale mrlje na tim površinama. Oplatu za betonske konstrukcije čije će površine ostati vidljive, potrebno je izvesti u glatkoj, blanjanoj ili profiliranoj građi, a sve prema posebnom nacrtu oblikovanja betona.
Ako se u projektu traži blanjana oplate, onda treba koristiti daske istih širina, osim ako nije drugačije predviđeno, s vidljivom strukturom drveta, a slaganje dasaka prema projektu ili uputi projektanta. Kada su betonskim zidovima i drugim konstrukcijama predviđeni otvori i udubine za prolaz vodovodne i kanalizacijske cijevi, cijevi centralnog grijanja i sl., kao i dimovodni i ventilacijski kanali i otvori, treba prije betoniranja izvesti otvore ili postaviti cijevi većeg profila, tako da se predviđene instalacije mogu provući kroz konstrukciju i propisno zabrtviti.
Kod nastavljanja betoniranja po visini, prilikom postavljanja oplate za tu konstrukciju treba izvesti zaštitu već izvedenih betonskih konstrukcija od procjeđivanja cementnog mlijeka. Neposredno prije početka ugrađivanja betona oplata se mora temeljito očistiti.
Oplate moraju biti tako izvedene da se mogu skidati bez potresanja i oštećenja konstrukcije. Oplata se smije skinuti tek nakon što ugrađeni beton postigne propisanu čvrstoću.
Pod skidanjem oplate podrazumijeva se odstranjivanje iste sa zidova ili konstrukcija, sa svim njenim elementima, te slaganje i sortiranje na za to predviđenim mjestima. Također je uključeno i čišćenje dasaka, gredica, podupora i sl., vađenje čavala i skidanja mogućih ostataka stvrdnutog betona.
Obračun rada:
Oplata se obračunava u kvadratnim metrima razvijene širine, po ugovorenim jediničnim cijenama koje uključuju sav rad, prijevoz i sve ostalo što je potrebno za potpunu dovršetak rada.
SKELE
Opći uvjeti:
Svi opći uvjeti za materijal i osobine (karakteristike) konstrukcije za oplate vrijede i za skele.
Izrada:
Izrada lakih pokretnih skela visine do 2,0 m uključena je u jediničnoj cijeni ostalih građevinskih radova i ne obračunava se posebno.
Lake fasadne skele mogu se izrađivati od metalnih cijevi ili drveta, a sve prema tehnološkom projektu izvođača, projektom nije zadan tip skele, već se to prepušta izvođaču, koji je dužan izraditi projekt skele i osigurati statičku sigurnost.
Nosive skele izrađuju se da prenesu opterećenja od oplata kod betoniranja ili se pa služe za pridržavanje teških elemenata kod montaže.
Lake fasadne skele od metalnih cijevi grade se od čeličnih cijevi vanjskog promjera ø48.25 mm, debljine stijenke t=4.25 mm. Cijevi su dužine od 1.60 – 6.0 m. Povezivanje cijevi izvodi se pomoću nastavaka i spojnica. Skele se oslanjaju na podlogu pomoću podložnih ploča kružnog ili kvadratnog oblika površine veće od 250 cm2, debljine lima 3 – 10 mm.
Podloga na koju se montira skela mora biti čvrsta i stabilna.
Na podlogu se prvo postave talpe debljine 5 – 6 cm, a preko njih se postavljaju podložne ploče. Na podložne ploče
postavljaju se vertikalni stupovi, koji se ukrućuju horizontalnim nosačima. Prvi horizontalni nosač postavlja se na visini od 30
cm od podloge. Poprečni nosači postavljaju se na razmaku od 100 – 150 cm, oni nose radnu platformu i održavaju širinu
skele. U uzdužnom smjeru obvezna su dijagonalna ukrućenja od podnožja do vrha skele pod kutem od 450. Na krajevima
skele montiraju se dijagonalna ukrućenja u bočnom smjeru.
Fasadne skele moraju se sidriti za građevinu. Razmak sidara u horizontalnom i vertikalnom smjeru mora biti manji od
6.0 matara. Slobodna visina skele ne smije biti veća od 3.0 m. Svaka skela od čeličnih elemenata mora biti uzemljena i
osigurana od udara munje.
Fasadna skela mora biti najmanje širine 80 cm, razmak skele i fasadnog zida građevine ne smije biti veći od 20 cm
(u protivnim se mora raditi i ograda s unutrašnje strane). Za izradu radnog poda upotrebljavaju se daske minimalnog
presjeka 250/40 mm. Pod radne platforme mora biti postavljen po čitavoj širini skele. Visina zaštitne ograde ne smije biti
manja od 100 cm.
Izvođač je dužan izraditi projekt skele koji sadrži statički proračun nosivih elementa, vrstu materijala i
kvalitetu, dopušteno opterećenje, način sidrenja skele za građevinu, način oslanjanja na tlo, raspored nosivih elemenata i
druge potrebne detalje.
Svi elementi skela (metalni i drveni) moraju odgovarati važećim hrvatskim i europskim normama.
Obračun rada:
Lake pokretne, lake nepokretne i konzolne skele obračunavaju se po kvadratnom metru horizontalne projekcije skele.
Fasadne skele obračunavaju se po kvadratnom metru vertikalne projekcije skele mjerene po vanjskom rubu s
dodatkom od 1,2 metra iznad njene ravne površine.
Nosive skele obračunavaju s po metru kubnom zapremine skele, mjereno po vanjskim konturama skele.
Visina skele do 6,0 m ne obračunava se posebno već ulazi u cijenu oplate.
Tamo gdje se pojavljuje visina podupiranja iznad 6,0 m kao i za skele iznad 3,0 m podupiranja kod kojih opterećenje
koje moraju nositi prelazi 1000 kg/m2 izradit će se skela čija cijena nije uračunata u cijenu oplate, već se posebno
obračunava, prema stvarnim troškovima izrade takvih skela.
BETONSKI I ARMIRANO BETONSKI RADOVI
BETON
Opći uvjeti:
Kod izvedbe betonskih i armirano betonskih konstrukcija treba se u svemu pridržavati važećih propisa, statičkog
računa, te odredaba iz:
● | Pravilnik o zaštiti na radu za građevinarstvo (Sl. br.: 42/68, 45/68), Radovi na betoniranju, čl. 113 - 117
● | Tehnički propis za građevinske konstrukcije (NN 17/17, 75/2020)
● | Tehnički propis o građevnim proizvodima (NN 35/18 i 104/19)
● | Zakon o zaštiti na radu (NN 71/14, 118/14, 154/14, 94/18 i 96/18)
Svi ugrađeni materijali moraju biti u skladu sa smjernicama i zahtjevima iz normi koje su navedene u Tehničkom
propisu o građevnim proizvodima, te drugim važećim normama za to područje ili jednakovrijednima.
Ako se u međuvremenu neka norma ili propis stavi van snage, vrijedi zamjenjujuća norma ili propis.
Obračun betonskih presjeka:
● | mali presjek do 0,12 m3/m2,
● | srednji presjek od 0,12 do 0,30 m3/m2,
● | veliki presjek preko 0,30 m3/m2,
Prije početka izvedbe betonskih radova treba pregledati i zapisnički ustanoviti podatke (isprava o sukladnosti) o
agregatu, cementu i vodi, odnosno faktorima koji će utjecati na kakvoću radova i ugrađenog betona.
Cement:
U betonsku konstrukciju smije se ugrađivati cement specificiran kao glavni tip CEM I i CEM II sukladno HRN EN 197-1
ili jednakovrijedno ako imaju zadovoljavajuću tlačnu čvrstoću, također se smije ugrađivati i cement specificiran kao glavni tip
CEM III, CEM IV i CEM V ili jednakovrijedno, ako se projektom dokaže da je uporabiv za tu betonsku konstrukciju. Za betonske
konstrukcije kod kojih postoji opasnost od korozije armature ne smiju se ugrađivati cementi vrste CEM III/C ili jednakovrijedno, te
glavnog tipa CEM IV I CEM V ili jednakovrijedno ako je konstrukcija izložena agresivnim sredinama.
Prilikom isporuke cementa isporučitelj je dužan dostaviti ispravu o sukladnosti. Kod centralne pripreme betona
isporučitelj betona mora dostaviti isprave o sukladnosti za isporučeni beton.
Agregat:
Za izradu betona predviđa se prirodno granuliran šljunak ili drobljeni agregat. Agregat za beton s gustoćom zrna
većom od 2000 kg/m3 (dalje: agregat za beton) i lagani agregat i punila s gustoćom zrna ne većom od 2000 kg/m3 (dalje:
lagani agregat za beton), proizveden (dobiven) preradom prirodnih, umjetnih (industrijski proizvedenih) ili recikliranih
materijala i mješavina tih agregata u pogonima za proizvodnju agregata.
Kameni agregat mora biti dovoljno čvrst i postojan, ne smije sadržavati zemljanih i organskih sastojaka, niti drugih
primjesa štetnih za beton i armaturu.
Provjera agregata provodi se u centralnoj betonari (tvornici betona), u betonari pogona za proizvodnju predgotovljenih
betonskih elemenata i u betonari na radilištu, a sve prema tablici 22 i 24 norme HRN EN 206:2014 ili jednakovrijedne.
Voda:
Tehnička svojstva vode za spravljanje betona moraju zadovoljiti opće i posebne zahtjeve bitne za krajnju namjenu i
moraju se specificirati prema normi HRH EN 1008:2002 ili jednakovrijednoj.
Potvrđivanje sukladnosti vode je u skladu s odredbama norme HRN EN 1008:2002 ili jednakovrijedne.
Količina štetnih primjesa za svojstva svježeg i očvrsnulog betona ne smije biti veća od količine specificirane normom
HRN EN 1008:2002 ili jednakovrijednom.
Reciklirana voda iz proizvodnje betona rabi se prema uvjetima iz norme HRN EN 1008:2002 ili jednakovrijedne.
Voda iz nepouzdanih lokalnih izvora prije uporabe ispituje se na sadržaj štetnih primjesa prema normi HRN EN 1008 ili jednakovrijednoj.
Pitka voda iz gradskih izvora može se rabiti bez provjere uporabljivosti ili potvrđivanja sukladnosti.
Provjera vode provodi se u centralnoj betonari (tvornici betona), u betonari pogona za proizvodnju predgotovljenih
betonskih elemenata i u betonari na radilištu, a sve prema odredbama norme HRN EN 206:2013+A1:2016 ili jednakovrijedne.
Voda u pogledu kakvoće mora odgovarati sljedećem standardu:
HRN EN 1008:2002 ili jednakovrijedna
→ | Voda za pripremu betona.
Beton:
Beton može biti obični, lagani ili teški beton proizveden u centralnoj betonari (u tvornici betona), u betonari pogona
predgotovljenih betonskih elemenata ili u betonari na gradilištu.
Tehnička svojstva, proizvodnja, dokazivanje uporabljivosti i potvrđivanje sukladnosti moraju biti u skladu s odredbama
norme HRN EN 206:2013+A1:2016 ili jednakovrijedne.
Beton se proizvodi kao:
a) | projektirani beton (beton sa specificiranim tehničkim svojstvima),
b) | beton zadanog sastava,
c) | beton normiranog zadanog sastava.
Beton iz točke b) i c) proizvodi se samo do razreda tlačne čvrstoće C16/20.
Izrada projekta betona za sve armirano betonske radove na građevini - obveza izvođača.
Projekt betona treba obraditi po konstruktivnim cjelinama i u skladu s propisima.
Tehnička svojstva očvrsnulog betona moraju biti specificirana u projektu betonske konstrukcije ovisno o uvjetima
njezine uporabe. Kod projektiranog betona u projektu mora biti specificiran razred tlačne čvrstoće betona (marka betona)
i to kao karakteristična vrijednost 95%-tne vjerojatnosti s kriterijima potvrđivanja sukladnosti prema HRN EN 206 ili jednakovrijedno.
Sastavni materijali od kojih se beton proizvodi ili koji mu se u proizvodnji dodaju, moraju ispunjavati zahtjeve iz normi
na koje upućuje HRN EN 206:2013+A1:2016 ili jednakovrijedna.
Zahtjevi za isporuku betona i informacije proizvođača betona korisniku trebaju sadržavati podatke prema točki 7. iz
norme HRN EN 206:2013+A1:2016 ili jednakovrijedne.
Kontrola proizvodnje betona koja uključuje tvorničku kontrolu proizvodnje ili kontrolu proizvodnje na gradilištu
(stalna unutarnja kontrola proizvodnje koju provodi proizvođač u tvornici betona, u betonari pogona za predgotovljene
betonske elemente ili izvođač u betonari na gradilištu) i potvrđivanje sukladnosti provodi se u skladu s važećim
hrvatskim propisima i normama za to područje ili jednakovrijedno.
Tlačnu čvrstoću betona iz projekta konstrukcije treba kontrolirati ocjenjivati prema sljedećem:
- | najmanje 1 uzorak na svakih 100 m3 ugrađenog betona s time da se uzima najmanje po jedan uzorak svaki dan
kada se betonira, a sve sukladno propisima prema razredu izloženosti betona,
- | ocjenjivanje rezultata ispitivanja i dokazivanje karakteristične tlačne čvrstoće treba provoditi ovlašteno (priznato,
imenovano) tijelo jednom polugodišnje prema kriterijima iz Dodatka B HRN EN 206 ili jednakovrijedne (za ispitivanje tlačne čvrstoće betona.
- | uzimanju kontrolnih uzoraka, jednolično raspoređenih prema količinama ugrađenog betona i značaju (važnosti)
konstrukcijskog elementa, obvezno prisustvuje i zapisnik potpisuje nadzorni inženjer i izvođač.
S ugradnjom može se započeti tek kada je oplata i armatura u potpunosti zgotovljena i učvršćena. Sabijanje betona
vrši se vibratorima i pri tome valja paziti da ne dođe do segregacije betona. Zaštita betonske konstrukcije vrši se
polijevanjem vodom ili prekrivanjem vlažnim jutenim platnom, ovisno o temperaturi i osunčanju. Intenzivna zaštita betona
od isušivanja mora se provoditi najmanje 7 dana. Temperatura vode za polijevanje mora biti približno ista temperaturi
štićene betonske površine da ne bi došlo do diferencijalnih stezanja betona koje uzrokuje površinske pukotine.
Ukoliko se betoniranje izvodi pri niskim temperaturama treba osigurati mogućnost zagrijavanja betonske mase i
mogućnost zaštite svježeg betona za vrijeme manipuliranja.
Tijekom transporta i manipulacije svježim betonom ne smije doći do promjene konzistencije betona.
Transportna sredstva moraju biti takova da se spriječi segregacija beton tijekom transporta. Dopuštena visina
slobodnog pada tijekom ugradnje betona je 1,0 m.
Prekidi betoniranja dopušteni su samo na mjestima predviđenim u nacrtima i u projektu betona. Prekidi betoniranja
(radne reške) moraju biti vodonepropusne. Radni spojevi moraju se očistiti ispiranjem ili ispuhivanjem smjesom zraka i
vode neposredno prije nastavka betoniranja. Neposredno prije nastavka betoniranja na površinu radne reške nanosi se
sloj mikrobetona debljine 3 mm koji je pomiješan sa sredstvom za povećanje prionljivosti i vlačne čvrstoće betona.
Prekide betoniranja u vodonepropusnom betonu izvoditi prema tehnološkom projektu betona, a u sljubnice trebaju
biti ugrađena spojna sredstva (gumene dilatacijske trake, plastične trake, aluminijski profili i sl.) na način kako je to
predviđeno tehnološkim projektom. Spojna dilatacijska sredstva uključena su u cijenu betona.
Za ugrađeni beton u skladu s propisima mora se dati Završna ocjena kvalitete betona koja obuhvaća:
● | dokumentaciju o preuzimanju betona po grupama-rezultate nadzornih radnji i kontrolnih postupaka koji se
sukladno propisu obavezno provode prije ugradnje građevnih proizvoda u betonsku konstrukciju
● | dokaze uporabljivosti (rezultate ispitivanja, zapise o provedenim postupcima i dr.) koje je izvoditelj osigurao
tijekom građenja betonske konstrukcije
● | mišljenje o kvaliteti ugrađenog betona koje se donosi na temelju vizualnog pregleda konstrukcije, pregleda
dokumentacije u tijeku izvođenja
● | rezultate ispitivanja pokusnim opterećenjem betonske konstrukcije i njezinih dijelova
● | uvjete građenja i druge okolnosti koje prema građevinskom dnevniku i drugoj dokumentaciji izvoditelj mora i
mati na gradilištu, te dokumentacija koju mora imati proizvođač građevinskog proizvoda, a mogu biti od utjecaja
na tehnička svojstva betonske konstrukcije.
Završnu ocjenu kvalitete betona u konstrukciji će dati zadužena stručna osoba naručitelja (nadzorni inženjer) ili po
njemu angažirana pravna osoba za djelatnost kontrole i osiguranja kvalitete betona. Na osnovu ove ocjene se dokazuje
uporabljivost i trajnost konstrukcije uvjetovana projektom konstrukcije i važećim propisima, ili se traži naknadni dokaz
kvalitete betona.
Armatura:
Svaka stavka armiračkih radova mora sadržavati:
- | pregled armature prije savijanja i sječenja, s čišćenjem i sortiranjem
- | sječenje, ravnanje i savijanje armature na gradilištu, s horizontalnim i vertikalnim transportom gotove armature
do mjesta ugradnje na gradilištu
- | sječenje, ravnanje i savijanje armature u središnjem savijalištu, s horizontalnim i vertikalnim transportom gotove
armature do mjesta ugradnje na gradilištu
- | postavljanje i vezivanje armature točno prema nacrtima, s podmetanjem potrebnih podložaka i distancera, kako
bi se osigurala propisana udaljenost između armature i oplate (zaštitni sloj)
- | pregled i preuzimanje armature od strane nadzornog inženjera prije početka betoniranja
Prije betoniranja nadzorni inženjer mora:
- | provjeriti postoji li isprava o sukladnosti za čelik za armiranje i/ili čelik za prednapinjanje, odnosno armaturu,
- | provjeriti dali je armatura izrađena, postavljena i povezana u skladu s projektom, odnosno tehničkom uputom,
- | nalaze provedenih provjera dokumentirati zapisom u građevinski dnevnik.
Prilikom transporta armature iz središnjeg savijališta na gradilište, armatura mora biti vezana i označena po stavkama
i pozicijama iz nacrta savijanja armature. Armatura na gradilištu mora biti pregledno deponirana. Prije polaganja armatura
mora biti očišćena od hrđe i nečistoće. Žica plastični i drugi ulošci koji se polažu radi održavanja razmaka kao i sav drugi
pomoćni materijal uključeni su u jediničnu cijenu.
Obračun rada:
Obračun ugrađenog betona obračunava se po metru kubnom. Jedinična cijena obuhvaća sve troškove rada,
materijala, prijevoza završne obrade, njegovanja i zaštite betona.
Armatura se obračunava po kg (toni) ugrađene armature. Jedinična cijena obuhvaća nabavu čelika, pregled,
čišćenje i razvrstavanje prije izrade, savijanje, sječenje i dopremu na gradilište te postavljanje na mjesto ugradnje.
ZIDARSKI RADOVI
ZIDANJE
Opći uvjeti:
Pri izvedbi zidarskih radova izvođač je dužan pridržavati se svih uvjeta i opisa u troškovniku, kao i važećih propisa
i to posebno:
● | Pravilnik o zaštiti na radu za građevinarstvo (Sl. br.: 42/68, 45/68), Zidarski radovi, čl. 41 - 55
● | Tehnički propis za građevinske konstrukcije (NN 17/17, 75/2020)
● | Tehnički propis o građevnim proizvodima (NN 35/18 i 104/19)
● | Zakon o zaštiti na radu (NN 71/14, 118/14, 154/14, 94/18 i 96/18)
Izvedba i proračun zidanih konstrukcija mora u svemu biti u skladu sa:
EUROCODE 6 - Design of masonry structures - Part 1-1: General rules for buildings - Rule for reinforced and
unreinforced masonry, ili jednakovrijedno
EUROCODE 8 - Design provisions for earthquake resistance of structures - Part 1-1: General rules - Seismic
actions and general requirements for structures, ili jednakovrijedno.
Materijali:
Svi ugrađeni materijali moraju biti u skladu sa smjernicama i zahtjevima iz normi koje su navedene u Tehničkom
propisu o građevnim proizvodima, te drugim važećim normama za to područje ili jednakovrijednima.
Ako se u međuvremenu neka norma ili propis stavi van snage, vrijedi zamjenjujuća norma ili propis.
Zidovi od opeke koji ostaju vidljivi izvode se od probrane pune jednolike i neoštećene dobro pečene fasadne opeke
koja izgledom i kvalitetom odgovara željenom izgledu zida.
Sve reške moraju biti potpuno vodoravne, odnosno okomite, jednakih debljina i uvučene za oko 10 mm od lica zida.
U slučaju da na zidu nastane izlučivanje soli ili karbonata, izvođač je dužan te zidove očistiti i spriječiti daljnje
izlučivanje o svom trošku.
Obračun rada:
Zidanje zidova do debljine 12 cm uključujući i zid debljine 12 cm obračunava se po metru kvadratnom.
Zidanje zidova debljine veće od 12 cm obračunava se po metru kubnom.
ŽBUKANJA I GLAZURE
Žbukanje zidova može se izvesti tek kada se utvrdi da su svi zidovi izvedeni u skladu s tehničkim uvjetima i propisima.
Zidovi od opeke moraju se prije žbukanja očistiti kako bi se žbuka mogla dobro primiti.
Materijali:
Svi ugrađeni materijali moraju biti u skladu sa smjernicama i zahtjevima iz normi koje su navedene u Tehničkom
propisu o građevnim proizvodima, te drugim važećim normama za to područje.
Ako se u međuvremenu neka norma ili propis stavi van snage, vrijedi zamjenjujuća norma ili propis.
Uporabljeni dodaci mortu koji služe za poboljšanje ugradljivosti, za postizanje nepromočivosti ili za poboljšanje kemijskih
mehaničkih svojstava moraju odgovarati utvrđenim standardima i moraju biti dokumentirani ispravom o sukladnosti.
Žbukanje se izvodi na dobro očišćenoj, oprašenoj i vodom ispranom površini. Žbukanje izvoditi samo u povoljnim
vremenskim uvjetima, uz odgovarajuće osiguranje i zaštitu svježe ožbukanih površina od štetnog djelovanja sunaca i
oborina. Prije početka žbukanja plohu zida dobro navlažiti.
Kvalitetu žbuke izvođač mora dokazati pribavljanjem stručnih nalaza (izjave o sukladnosti) od ovlaštene organizacije
za ispitivanje građevinskog materijala.
Obračun rada:
Žbukanje se obračunava po metru kvadratnom.
UGRADNJE
Smjernice za ugradnju:
Stolariju ugraditi prema sljedećim smjernicama:
● | građevinski otvor mora biti veći za 2-3 cm od veličine prozora po širini i po visini,
● | postava prozora u predviđeni otvor,
● | horizontalno i vertikalno namještanje prozora,
● | učvršćivanje prozora vijcima i limovima za ugradnju,
● | ispunjavanje zračnih razmaka poliuretanskom termo pjenom,
● | spriječiti ulazak vode s vanjske strane na unutra (silikonskim kitanjem ili brtvenim letvicama),
● | osigurati izlazak vodene pare iz prostora na van (vodonepropusnom paropropusnom folijom)
Ugradnja vratiju:
Za ugradnju standardnih vratiju od drveta vratni otvor - zidarske mjere, potrebno je pravilno dimenzionirati prema
važećem standardu. Zidarske širine sa 'slijepim' dovratnikom trebaju biti:
75 cm za vrata svijetlog otvora 61 cm
85 cm za vrata svijetlog otvora 71 cm
95 cm za vrata svijetlog otvora 81 cm
105 cm za vrata svijetlog otvora 91 cm
Visina vratiju od kote gotovog poda iznosi: 203,5 cm
Širina dovratnika dimenzionirana je na debljinu zida 10+0,5 cm i 16+0,5 cm.
Veličina zidarskog otvora nestandardne stolarije i bravarije određuje se u shemama dotičnih radova, gdje se određuje
dali se element ugrađuje sa/bez 'slijepog' dovratnika, te broj sidara po elementu, ovisno o dizajnu elementa.
Za ugradnju vrata (suha montaža) ugrađuje se slijepi dovratnik, koji se obično ugrađuje prilikom zidanja. Valja točno
paziti na vertikalno i horizontalno podešavanje. Umjesto 'slijepog' dovratnika u zidarski otvor mogu se namjestiti i zidni
ulošci. uz svaku vertikalnu stranu dovratnika moraju se postaviti barem (minimalno) po tri drvena uloška, koji se sidre u
zid posebnim sidrima od plosnog željeza ili sidrenim vijcima
Ugradnja prozora:
Prozori se u zid ugrađuju na sljedeći način:
a). | mokra ugradnja:
- | sa sidrima od plosnog željeza i kotvom, te obostranim žbukanjem cementnom žbukom nakon ugradnje,
b). | suha ugradnja sa slijepim doprozornikom:
- | prethodna ugradnja slijepog doprozornika učvršćenog u zid, te naknadno pričvršćenje doprozornika s vijkom
u slijepi doprozornik (okvir),
c). | suha ugradnja u neožbukane zidove:
- | prekrivanje utora s drvenim letvicama, brtvljenje doprozornika s trajno plastičnim kitom i trakom za brtvljenje,
brtvljenje doprozornika nakon ugradnje izvesti poliuretanom (pur pjena).
Ugradnja raznih metalnih predmeta u gotovo ziđe od betona ili opeke izvodi se pomoću cementnog morta M-10 ili jednakovrijedno ili pomoću posebnih sidrenih vijaka.
Za utvrđivanje limarije potrebno je ugraditi drvene uloške u beton tijekom betoniranja ili držače sidriti pomoću
posebnih sidrenih vijaka.
Obračun rada:
Ugradnje vrata i prozora obračunava se po metru kvadratnom i to zasebno do 2,0 m2, od 2,0 - 4,0 m2 i preko 4,0 m2.
PRIPOMOĆI I ČIŠĆENJE
Obračun rada:
Obračun pripomoći građevinskih radnika kod izvedbe raznih obrtničkih i instalaterskih radova vrši se prema utrošku sati na pojedinim radovima, koji se evidentiraju u građevinskom dnevniku i ovjeravaju od strane nadzornog inženjera.
Čišćenje koje se obavlja tijekom građenja, te završna čišćenja obračunavaju se po metru kvadratnom bruto površine.
ASFALTERSKI RADOVI
Opći uvjeti:
Pri izvedbi asfalterskih radova izvođač je dužan pridržavati se svih uvjeta i opisa u troškovniku, kao i važećih
propisa i to posebno:
● | Pravilnik o zaštiti na radu u građevinarstvu (Sl. br.: 42/68, 45/68), Građenje putova, čl. 142 - 159
● | Opći tehnički uvjeti za radove na cestama (knjiga III. - kolnička konstrukcija), dostupni na https://hrvatske-ceste.hr/hr/stranice/tehnicka-dokumentacija/dokumenti/44-opci-tehnicki-uvjeti-za-radove-na-cestama
● | Tehnički propis za građevinske konstrukcije (NN 17/17, 75/2020)
● | Tehnički propis o građevnim proizvodima (NN 35/18 i 104/19)
● | Zakon o zaštiti na radu (NN 71/14, 118/14, 154/14, 94/18, 96/18)
Svi ugrađeni materijali moraju biti u skladu sa smjernicama i zahtjevima iz normi koje su navedene u Tehničkom
propisu o građevnim proizvodima, te drugim važećim normama za to područje ili jednakovrijednim.
Ako se u međuvremenu neka norma ili propis stavi van snage, vrijedi zamjenjujuća norma ili propis.
Asfalt po vrućem postupku dobiva se umješavanjem vrućeg bitumena u vrući kameni materijal.
Asfalt po hladnom postupku dobiva se umješavanjem bitumenske emulzije ili razrijeđenog bitumena u kameni materijal.
Asfalt beton AC 22 base, 50/70, AG6, M2-E (ili jednakovrijedno) je bitumenizirani nosivi sloj izveden od asfaltne mješavine
najveće nazivne veličine zrna 22 mm za teško prometno opterećenje, sastavljene prema načelu najgušćega pakiranja
zrna, a upotrebljava se za izvedbu nosivih asfaltnih slojeva kolničke konstrukcije.
Asfalt beton AC 16 base, 50/70, AG6, M2-E (ili jednakovrijedno) je bitumenizirani nosivi sloj izveden od asfaltne mješavine
najveće nazivne veličine zrna 16 mm za teško prometno opterećenje, sastavljene prema načelu najgušćega pakiranja
zrna, a upotrebljava se za izvedbu nosivih asfaltnih slojeva kolničke konstrukcije.
Asfalt beton AC 11 surf, 50/70, AG4, M4-E (ili jednakovrijedno) je bitumenizirani nosivi sloj izveden od asfaltne mješavine
najveće nazivne veličine zrna 11 mm za srednje prometno opterećenje, sastavljene prema načelu najgušćega pakiranja
zrna, a upotrebljava se za izvedbu nosivih asfaltnih slojeva kolničke konstrukcije.
Asfalt beton AC 8 surf, 50/70, AG4, M4-E (ili jednakovrijedno) je bitumenizirani nosivi sloj izveden od asfaltne mješavine
najveće nazivne veličine zrna 8 mm za lako prometno opterećenje, sastavljene prema načelu najgušćega pakiranja
zrna, a upotrebljava se za izvedbu nosivih asfaltnih slojeva kolničke konstrukcije.
Obračun rada:
Obračun hidroizolaterskih radova vrši se po metru kvadratnom ugrađenog asfalta.
IZOLATERSKI RADOVI
HIDROIZOLACIJE
Opći uvjeti:
Pri izvedbi hidroizolaterskih radova izvođač je dužan pridržavati se svih uvjeta i opisa u troškovniku, kao i važećih
propisa i to posebno:
● | Pravilnik o zaštiti na radu u građevinarstvu (Sl. br.: 42/68, 45/68), Radovi na krovovima, čl. 118 - 120
● | Tehnički propis za građevinske konstrukcije (NN 17/17, 75/32020)
● | Tehnički propis o građevnim proizvodima (NN 35/18 i 104/19)
● | Zakon o zaštiti na radu (NN 71/14, 118/14, 154/14, 94/18 i 96/18)
Materijali:
Svi ugrađeni materijali moraju biti u skladu sa smjernicama i zahtjevima iz normi koje su navedene u Tehničkom
propisu o građevnim proizvodima ili jednakovrijednim važećim normama za to područje.
Ako se u međuvremenu neka norma ili propis stavi van snage, vrijedi zamjenjujuća norma ili propis.
Sve radove treba izvoditi prema detaljnim nacrtima, opisima troškovnika, tehničkim propisima te uputama projektanta
i nadzornog inženjera. Sav uporabljeni materijal mora zadovoljiti propise i mora imati odgovarajuće isprave o sukladnosti.
Ukoliko opis neke od vrsta radova dovodi izvođača u sumnju o načinu izvedbe dužan je pravovremeno od projektanta tražiti objašnjenje.
Prije početka radova izvođač mora ustanoviti kvalitetu podloge na kojoj se izvodi hidroizolacija i ako nije pogodna za
rad mora se o tome pismeno obavijestiti naručitelj radova, kako bi se podloga na vrijeme popravila i pripremila za izvođenje.
Izvođenje hidroizolacije mora biti tehnološki ispravno u svim fazama rada i mora se izvoditi propisanim redoslijedom.
Obračun rada:
Obračun hidroizolaterskih radova vrši se po metru kvadratnom razvijene površine hidroizolacije.
ZVUČNA I TOPLINSKA IZOLACIJA
Opći uvjeti:
Pri izvedbi zvučnih i toplinskih izolacija izvođač je dužan pridržavati se svih uvjeta i opisa u troškovniku, kao i važećih
propisa i to posebno:
● | Pravilnik o zaštiti na radu u građevinarstvu (Sl. br.: 42/68, 45/68), Radovi na krovovima, čl. 118 - 120
● | Tehnički propis za građevinske konstrukcije (NN 17/17, 75/2020)
● | Tehnički propis o građevnim proizvodima (NN 35/18 i 104/19)
● | Zakon o zaštiti na radu (NN 71/14, 118/14, 154/14, 94/18 i 96/18)
Materijali:
Svi ugrađeni materijali moraju biti u skladu sa smjernicama i zahtjevima iz normi koje su navedene u Tehničkom
propisu o građevnim proizvodima ili jednakovrijednim normama za to područje.
Ako se u međuvremenu neka norma ili propis stavi van snage, vrijedi zamjenjujuća norma ili propis.
Materijali za toplinsku izolaciju moraju zadovoljiti propise o proračunu elemenata na toplinsku otpornost i smiju se
ugrađivati samo materijali s propisanim toplinskim otporom i toplinskom vrijednosti prema važećim normama ili jednakovrijednima.
Obračun rada:
Obračun termoizolacijskih radova vrši se po metru kvadratnom ugrađene izolacije.
KROVOPOKRIVAČKI RADOVI
Opći uvjeti:
Pri izvedbi krovopokrivačkih radova izvođač je dužan pridržavati se svih uvjeta i opisa u troškovniku, kao i važećih propisa i to posebno:
● | Pravilnik o zaštiti na radu u građevinarstvu (Sl. br.: 42/68, 45/68), Radovi na krovovima, čl. 118 - 120
● | Tehnički propis za građevinske konstrukcije (NN 17/17, 75/2020)
● | Tehnički propis o građevnim proizvodima (NN 35/18 i 104/19)
● | Zakon o zaštiti na radu (NN 71/14, NN 118/14 i NN 154/14)
Prije početka radova izvođač je dužan pregledati krovnu konstrukciju na kojoj leži pokrov, a o njenoj eventualnoj
neispravnosti obavijestiti investitora. Ukoliko izvođač krovnog pokrova položi
pokrov na neispravnu krovnu konstrukciju troškovi popravka navedenog idu na teret izvođača.
Izvođač je dužan na zahtjev investitora i nadzornog inženjera predočiti uzorke i prospekte za pojedine materijale
koji se planiraju upotrijebiti, te predočiti izjave o sukladnosti, izdane od ovlaštene organizacije.
Eventualne izmjene materijala i načina izvedbe tijekom gradnje moraju se definirati isključivo pisanim dogovorom sa
projektantom i nadzornim inženjerom.
Materijali:
Svi ugrađeni materijali moraju biti u skladu sa smjernicama i zahtjevima iz normi koje su navedene u Tehničkom
propisu o građevnim proizvodima, te drugim važećim normama za to područje ili jednakovrijedima.
Ako se u međuvremenu neka norma ili propis stavi van snage, vrijedi zamjenjujuća norma ili propis.
Krovište mora biti pokriveno kvalitetnim materijalom, pravilnog oblika, traženih dimenzija, koje u potpunosti
zadovoljavaju važeće propise i standarde, te ne smije propuštati vodu. Pokrivanje se izvodi prema propisima i pravilima
zanata. Pokrivene plohe moraju biti ravne, bez uleknuća koje bi skupljalo vodu.
Prije početka pokrivanja krova sva potrebna limarija mora biti postavljena.
U jedinične cijene uračunati su svi radovi, dobava potrebnog materijala i građevnih dijelova s istovarom i skladištenjem
na gradilištu, dopremom do mjesta ugradbe, sve potrebne skele, radna snaga i ostali troškovi ako troškovnikom nije
drugačije određeno.
Sav materijal za krovopokrivačke radove mora biti prvorazredan, čist, neupotrijebljen i mora odgovarati propisima i
zahtjevima iz normi. Rabljeni materijal može se uporabiti samo uz izričitu pismenu privolu investitora i nadzornog inženjera.
Obračun rada:
Obračun krovopokrivačkih radova vrši se po metru kvadratnom izvedenog krova.
LIMARSKI RADOVI
Opći uvjeti:
Pri izvedbi limarskih radova izvođač je dužan pridržavati se svih uvjeta i opisa u troškovniku, kao i važećih
propisa i to posebno:
● | Pravilnik o zaštiti na radu u građevinarstvu (Sl. br.: 42/68, 45/68), Radovi na krovovima, čl. 118 - 120
● | Tehnički propis za građevinske konstrukcije (NN 17/17, 75/2020)
● | Tehnički propis o građevnim proizvodima (NN 35/18 i 104/19)
● | Zakon o zaštiti na radu (NN 71/14, 118/14, 154/14, 94/18 i 96/18)
Limarske radove vezane za pokrov i izolaterske radove obavezno izvoditi paralelno. Ispod lima uvijek treba postavljati
traku bitumenske ljepenke da se izbjegnu galvanski procesi s drugim metalima. Hidroizolacijske trake treba s
limenim opšavom povezivati prema detalju i pomoću spojnih sredstava, a sve ovisno o tipu uporabljene hidroizolacije.
U principu se ne smije upotrijebiti više vrsta limova na istom elementu, a ako se iznimno upotrijebi, onda spojeve treba
na pogodan način izolirati (premaz, izolacione trake i sl.) kako ne bi došlo do pojave galvanskog elektriciteta.
Eventualne promjene detalja i vrste materijala obavezno dogovoriti s projektantom i nadzornim inženjerom.
Mogu se upotrebljavati pocinčani, bakreni, olovni, cinkotit, čelični i aluminijski limovi.
Materijali:
Svi ugrađeni materijali moraju biti u skladu sa smjernicama i zahtjevima iz normi koje su navedene u Tehničkom
propisu o građevnim proizvodima, te drugim važećim normama za to područje ili jednakovrijednim.
Ako se u međuvremenu neka norma ili propis stavi van snage, vrijedi zamjenjujuća norma ili propis.
Svi materijali koji nisu obuhvaćeni važećim normama moraju obavezno imati izjave o sukladnosti od za to ovlaštene
ustanove. Ako je opis stavke izvođaču nejasan treba prije početka radova ili predaje ponude tražiti objašnjenje od
projektanta.
Ne standardni materijal mora imati izjavu o sukladnosti kvalitete izdanu od ovlaštene organizacije za provođenje
kontrole kvalitete materijala. Različite vrste metala, koje se uslijed elektrolitskih pojava međusobno razaraju, ne smiju
se međusobno dodirivati. Sve željezne dijelove koje dolaze u dodir s cinkom ili pocinčanim limom treba preličiti asfaltnim
lakom ili odgovarajućim sredstvima. Kod polaganja lima na masivne podloge potrebno je podlogu obložiti slojem krovne
ljepenke radi sprečavanja štetnih kemijskih djelovanja na lim.
Sva potrebna učvršćenja i povezivanja limova moraju biti tako izvedena da konstrukcija bude osigurana od nevremena,
atmosferilija, prodora vode u građevinu, te da pojedini dijelovi mogu nesmetano 'raditi' uslijed temperaturnih promjena bez
bilo kakve štete na konstrukciji.
Izvođač radova dužan je prije izrade limarije uzeti sve mjere u naravi, također je dužan prije početka montaže ispitati
sve dijelove konstrukcije na kojoj se izvode limarski radovi i ako uoči određene nepravilnosti mora upozoriti nadzornog
inženjera i tražiti otklanjanje nepravilnosti, a u slučaju da to ne učini svi eventualni naknadni popravci idu na teret izvođača
limarskih radova.
Pričvršćenje lima izvodi se mehaničkim alatima, vijcima, plastičnim čepovima i drugim nosačima (trakama).
Obračun rada:
Obračun limarskih radova vrši se po metru kvadratnom ili po metru dužnom izvedenog rada, a sve ovisno o vrsti rada
koji se obračunava. Kod vrste rada koja se obračunava po metru dužnom obavezno navesti razvijenu širinu elementa.
STOLARSKI RADOVI
Opći uvjeti:
Pri izvedbi stolarskih radova izvođač je dužan pridržavati se svih uvjeta i opisa u troškovniku, kao i važećih
propisa i to posebno:
● | Pravilnik o zaštiti na radu u građevinarstvu (Sl. br.: 42/68, 45/68), Građevinsko zanatski radovi, čl. 134
● | Tehnički propis za građevinske konstrukcije (NN 17/17, 75/2020)
● | Tehnički propis o građevnim proizvodima (NN 35/18 i 104/19)
● | Zakon o zaštiti na radu (NN 71/14, 118/14, 154/14, 94/18 i 96/18)
● | Tehnički propis za prozore i vrata (NN 69/06)
Prozori i vrata:
Prozori i vrata moraju ispunjavati tehnička svojstva, specificiranje, potvrđivanje sukladnosti, dokazivanje uporabljivosti
označavanje i ispitivanje prozora/vrata. Svi kontrolni postupci moraju biti u skladu s Tehničkim propisom za prozore i vrata i njegovim prilozima.
Prozori i vrata moraju sljedeće uvjete propisane TP:
- | otpornost na opterećenje vjetrom,
- | vodonepropusnost,
- | propusnost zraka (za prostorije koje moraju ispunjavati uvjete izmjene zraka),
- | prolazak topline,
- | zvučnu izolaciju
- | otpornost na požar i propuštanje dima i vatre
Materijali:
Svi ugrađeni materijali moraju biti u skladu sa smjernicama i zahtjevima iz normi koje su navedene u Tehničkom
propisu o građevnim proizvodima, te drugim važećim normama za to područje ili jednakovrijednima.
Ako se u međuvremenu neka norma ili propis stavi van snage, vrijedi zamjenjujuća norma ili propis.
Obračun rada:
Obračun stolarskih radova vrši se po metru kvadratnom, po metru dužnom izvedenog rada ili po komadu, a sve ovisno o vrsti rada koji se obračunava.
BRAVARSKI RADOVI
Opći uvjeti:
Pri izvedbi bravarskih radova izvođač je dužan pridržavati se svih uvjeta i opisa u troškovniku, kao i važećih
propisa i to posebno:
● | Pravilnik o zaštiti na radu u građevinarstvu (Sl. br.: 42/68, 45/68), Građevinsko zanatski radovi, čl. 134
● | Tehnički propis za građevinske konstrukcije (NN 17/17, 75/2020)
● | Tehnički propis o građevnim proizvodima (NN 35/18 i 104/19)
● | Zakon o zaštiti na radu (NN 71/14, 118/14, 154/14, 94/18 i 96/18)
Materijali:
Svi ugrađeni materijali moraju biti u skladu sa smjernicama i zahtjevima iz normi koje su navedene u Tehničkom
propisu o građevnim proizvodima, te drugim važećim normama za to područje ili jednakovrijednima.
Ako se u međuvremenu neka norma ili propis stavi van snage, vrijedi zamjenjujuća norma ili propis.
Površinska obrada:
Antikorozivna zaštita čeličnih dijelova i konstrukcija mora biti u skladu s važećim propisima.
Završna obrada čeličnih dijelova je ličenje uljanim naličjem. Kod aluminijskih prozora,
vratiju i stijena površinska obrada se izvodi eloksiranjem ili plastificiranjem u boji naznačenoj u pojedinoj stavci troškovnika.
Kompletna površinska obrada materijala mora biti u skladu s važećim propisima i uputama proizvođača primijenjenog materijala (zaštitnog sredstva)
Izrada:
Prije početka izrade bravarije obavezno se moraju uskladiti mjere i količine iz nacrta prema stvarnom stanju na
gradilištu. Željezni dijelovi konstrukcije spajaju se varenjem ili vijčanim spojevima.
Svaki vijčani spoj mora biti tako riješen da na vidljivim vanjskim površinama nema vidljivih vijaka. Ovisno o vrsti
materijala od kojih se izvode bravarski radovi, spojna sredstava moraju se odabrati iz iste grupe materijala. Posebni umetci
od PVC materijala moraju osigurati kvalitetan i čist sastav dvaju elemenata.
Radioničke nacrte i detalje izrađuje izvoditelj i obavezno ih daje na suglasnost projektantu.
Svi tehnički i fizikalni zahtjevi trebaju biti ispunjeni prema propisima ili prema posebnim traženjima projektanta.
Konstrukcija mora biti dimenzionirana tako da sigurno prihvaća opterećenje i funkcije elemenata. Svi nosivi dijelovi moraju biti statički provjereni.
Ugradnja:
Svi bravarski elementi u pravilu trebaju se ugrađivati suhim postupkom bez uporabe morta, tj. na prethodno
postavljena sidra varenjem ili vijcima ili pak pomoću plastičnih ili metalnih čepova. Sve sudarnice između matala i betona
moraju biti brtvljene ili kitane akrilnim, silikonskim kitom.
Za sve predviđene bravarske radove izvođač je dužan pribaviti odgovarajuće ateste, izjave o sukladnosti.
Obračun rada:
Obračun bravarskih radova vrši se po metru kvadratnom, po metru dužnom izvedenog rada, kilogramu ili po komadu, a sve ovisno o vrsti rada koji se obračunava.
ALUMINIJSKI RADOVI
Opći uvjeti:
Pri izvedbi bravarskih radova od aluminija izvođač je dužan pridržavati se svih uvjeta i opisa u troškovniku, kao i
važećih propisa i to posebno:
● | Pravilnik o zaštiti na radu u građevinarstvu (Sl. br.: 42/68, 45/68), Građevinsko zanatski radovi, čl. 134
● | Tehnički propis za građevinske konstrukcije (NN 17/17, 75/2020)
● | Tehnički propis o građevnim proizvodima (NN 35/18 i 104/19)
● | Zakon o zaštiti na radu (NN 71/14, 118/14, 154/14, 94/18 i 96/18)
Svi radovi moraju se izvoditi prema podacima iz projektne dokumentacije i prema važećim standardima.
Aluminijski profili izrađeni su od aluminijske legure AlMgSi 05, čvrstoće F=22 do 26 kg/mm2. Čelični okviri za sidrenje
aluminijskih stijena moraju se premazati radi zaštite od korozije s najmanje dva premaza cinkotitom ili drugom zaštitnom
bojom. Sidra za pričvršćenje aluminijskih stijena od L profila moraju se pocinčati.
Profili za brtvljenje i ostakljenje su iz plastične mase koja mora biti elastična i postojana na promjenu temperature.
Postojanost na temperaturu do -400C i na toplinu do 1100C, a tvrdoća treba biti oko 60 SM. Vijci i ostala sredstva za spajanje izrađeni su od nehrđajućeg čelika, aluminija ili nekog drugog antikorozivnog materijala.
Materijali:
Svi ugrađeni materijali moraju biti u skladu sa smjernicama i zahtjevima iz normi koje su navedene u Tehničkom
propisu o građevnim proizvodima, te drugim važećim normama za to područje ili jednakovrijednima.
Ako se u međuvremenu neka norma ili propis stavi van snage, vrijedi zamjenjujuća norma ili propis.
Konstrukcija:
Svi dijelovi trebaju biti tako dimenzionirani da sigurno prihvaćaju sva opterećenja nastala od vjetra, vlastite težine i da pri tome ispune zahtjeve arhitektonskog oblikovanja.
Primijenjena konstrukcija mora osigurati zvučnu izolaciju sukladno propisima za ograđenu konstrukciju i vrsti
građevine.
Konstrukcija mora zadovoljiti dilatiranje svake vertikale i horizontale posredstvom specijalnih umetaka od aluminija s dodatkom neoprenske brtve.
Ugaoni spojevi moraju biti izvedeni besprijekorno, mjesta koja su posebno osjetljiva na propuštanje treba dodatno brtviti.
Svi dijelovi okova koji se ugrađuju u aluminijsku konstrukciju (vrata, prozori i dr.) moraju biti iz materijala otpornih na koroziju.
Ostakljenje treba izvesti aluminijskim letvicama pomoću plastičnih profila i dvokomponentnog kita. Plastične profile
treba na uglovima zavariti. Osigurati odgovarajuće provrte u staklu za odvođenje kondenzirane vode.
Obračun rada:
Obračun aluminijskih radova vrši se po metru kvadratnom ili po metru dužnom izvedenog rada, a sve ovisno o vrsti rada koji se obračunava.
STAKLARSKI RADOVI
Opći uvjeti:
Pri izvedbi staklarskih radova izvođač je dužan pridržavati se svih uvjeta i opisa u troškovniku, kao i važećih
propisa i to posebno:
● | Pravilnik o zaštiti na radu u građevinarstvu (Sl. br.: 42/68, 45/68), Građevinsko zanatski radovi, čl. 134
● | Tehnički propis za građevinske konstrukcije (NN 17/17, 75/2020)
● | Tehnički propis o građevnim proizvodima (NN 35/18 i 104/19)
● | Zakon o zaštiti na radu (NN 71/14, 118/14, 154/14, 94/18 i 96/18)
Materijali:
Svi ugrađeni materijali moraju biti u skladu sa smjernicama i zahtjevima iz normi koje su navedene u Tehničkom
propisu o građevnim proizvodima, te drugim važećim normama za to područje ili jednakovrijednima.
Ako se u međuvremenu neka norma ili propis stavi van snage, vrijedi zamjenjujuća norma ili propis.
Obrada:
IZO staklo izrađuje se od dva stakla međusobno spojena okvirom u čvrstu cjelinu. Dimenzija stakla može biti 4+16+4
cm, međuprostor između stakala mogu biti 6, 9, 12 i 16 mm, a standardna debljina stakla iznosi 4, 5-6 i 8 mm.
Izvođač treba odrediti minimalnu debljinu stakla ovisno o površini, sigurnosnim zahtjevima, te izloženosti
površine stakla vjetru prema HRN EN 1991-2-4 ili jednakovrijednoj.
Termoizolacijsko staklo reflektira sunčevu svjetlost i sprječava prodor vrućine u prostor, dok vidljivu svjetlost propušta u prostor. Na staklo nanosi se tanak reflektirajući sloj koji djeluje kao reflektor (odbijač) štetne sunčeve svjetlosti. Tako obrađeno staklo može biti jedna od sastavnica IZO stakla.
Metaliziranje i nijansiranje stakla izvodi se prozirnim, mat ili transparentnim materijalom raznih nijansi i boja. Ovakva obrada sprječava bliještanje i pregrijavanje u prostoru.
Pjeskarenje je nanošenje abrazivnog sredstva (aluminijski oksid) na staklo pod pritiskom. Može se pjeskariti cijela površina ili dizajnirati samo određeni elementi.
Aluminijski fasadni elementi ostakljuju se posebnim dvoslojnim reflektirajućim izolacijskim staklom iz float stakla debljine 6+16+5 mm, dvoslojno izolacijskim float staklom 6+16+5 mm.
Ugradnja:
Izvođač je dužan sve mjere ostakljenja kontrolirati na gradilištu i na gotovim stolarskim i bravarskim elementima.
Ugrađivanje stakla u fasadne elemente i prozorska krila mora biti izvedeno neoprenskom gumom i trajno elastičnim silikonskim prozorskim kitom, a sve prema normama i DIN 18056 ili jednakovrijednoj.
Koso ugrađene izolacijske staklene ploče moraju biti izrađene iz kaljenih i lijepljenih stakala kvalitete float s faktorima provodljivosti koji su profilirani za pojedine vrste elemenata.
Obračun rada:
Obračun staklarskih radova vrši se po metru kvadratnom ugrađenog stakla, uključujući sav spojni pribor i materijal za ugradnju.
SOBOSLIKARSKI I LIČILAČKI RADOVI
Opći uvjeti:
Pri izvedbi soboslikarskih i ličilačkih radova izvođač je dužan pridržavati se svih uvjeta i opisa u troškovniku, kao
važećih propisa i to posebno:
● | Pravilnik o zaštiti na radu u građevinarstvu (Sl. br.: 42/68, 45/68), Građevinsko zanatski radovi, čl. 134
● | Tehnički propis za građevinske konstrukcije (NN 17/17, 25/2020)
● | Tehnički propis o građevnim proizvodima (NN 35/18 i 104/19)
● | Posebna uputstva proizvođača
● | Zakon o zaštiti na radu (NN 71/14, 118/14, 154/14, 94/18 i 96/18)
Materijali:
Svi ugrađeni materijali moraju biti u skladu sa smjernicama i zahtjevima iz normi koje su navedene u Tehničkom
propisu o građevnim proizvodima, te drugim važećim normama za to područje ili jednakovrijednim.
Ako se u međuvremenu neka norma ili propis stavi van snage, vrijedi zamjenjujuća norma ili propis.
Ugradnja:
Izvođač radova treba prije izvođenja radova izraditi sve uzorke, te iste dati projektantu na pismeno odobrenje.
Izvođač radova treba uporabiti materijale koji u svemu (vrsti, boji i kvaliteti) jednak uzorku što ga odabere projektant
od uzoraka predloženih od strane izvođača.
Bojanje mora biti kvalitetno i stručno izvedeno. Na obojenim površinama ne smije biti mrlja, površine moraju biti
jednolične i čiste i ne smiju se ljuštiti. Kit za ispunjavanje udubina i pukotina mora biti iz iste grupe proizvoda kao i boja.
Izvođač mora prije početka radova ustanoviti kvalitetu podloge na koju se treba nanijeti boja i ako nije pogodna za
rad mora o tome pismeno obavijestiti naručitelja radova kako bi se podloga na vrijeme mogla popraviti. Naknadno
pozivanje na nekvalitetnu podlogu neće se uzeti u obzir.
Nalič stolarije, bravarije, limarije i drugih podloga mora u svim fazama radova biti kvalitetno izveden.
Ličenje bravarskih dijelova izvodi se nakon čišćenja od hrđe, premazom temeljne boje i potom ličenjem u dva sloja vanjskom bojom za metale.
Ličenje drvenih proizvoda:
Površinu lagano prebrusiti, a neravnine prekitati akrilnim kitom za drvo. Nakon sušenja kita površinu fino izbrusiti.
Temeljni premaz brzo sušećom temeljnom bojom na bazi alkidnih smola visoke neprozirnosti. Boja mora dobro prianjati i prodirati u drvo. Nanosi se kistom ili valjkom u dva sloja. Nakon sušenja prvog sloja, lagano prebrusiti te nanijeti drugi sloj temeljne boje. Temperatura nanošenja +5°C do +30°C.
Završni premaz emalj lakom za zaštitu metalnih i drvenih površina, za vanjske i unutarnje radove.
Obračun rada:
Obračun soboslikarskih i ličilačkih radova vrši se po metru kvadratnom, uključujući sav materijal, rad i pribor za izvođenje.
FASADERSKI RADOVI
Opći uvjeti:
Pri izvedbi fasaderskih radova izvođač je dužan pridržavati se svih uvjeta i opisa u troškovniku, kao i važećih propisa i to posebno:
● | Pravilnik o zaštiti na radu u građevinarstvu (Sl. br.: 42/68, 45/68), Zidarski radovi, čl. 41 -55 i Skele, čl. 73 -112
● | Pravilnik o zaštiti na radu u građevinarstvu (Sl. br.: 42/68, 45/68), Građevinsko zanatski radovi, čl. 134
● | Tehnički propis za građevinske konstrukcije (NN 17/17, 75/2020)
● | Tehnički propis o građevnim proizvodima (NN 35/18 i 104/19)
● | Posebna uputstva proizvođača
● | Zakon o zaštiti na radu (NN 71/14, 118/14, 154/14, 94/18 i 96/18)
Materijali:
Svi ugrađeni materijali moraju biti u skladu sa smjernicama i zahtjevima iz normi koje su navedene u Tehničkom
propisu o građevnim proizvodima, te drugim važećim normama za to područje ili jednakovrijednim.
Ako se u međuvremenu neka norma ili propis stavi van snage, vrijedi zamjenjujuća norma ili propis.
Materijali za fasaderske radove u pogledu kakvoće moraju odgovarati svim važećim standardima i pojedinačnim
standardima i normama za svaki ugrađeni materijal koji je sastavni dio fasadne žbuke
Materijali za žbuke od poliakrilne mase sastoje se iz agregata, postojanih pigmenata, te akrilnog veziva.
Materijali za vodoodbojne fasadne žbuke sastoje se iz žbuka na bazi cementa i vapna s dodatkom raznih aditiva za dobivanje vodoodbojnih svojstava žbuke.
Svi nanosi žbuke i premazi moraju imati:
dobra fizičko - mehanička svojstva
dobra vlažnosna svojstva
visoku rezidentnost i vremensko postojanje
povoljnu i laganu ugradljivost
Fizičko - mehanička svojstva:
● | otpornost na habanje
● | otpornost na udarce
● | prionljivost na podlogu u suhom i mokrom stanju
Vlažnosna svojstva:
● | otpornost na ispiranje kišom
● | otpornosti prema atmosferskoj vlazi
● | otpornost na hidrostatski tlak
● | paropropusnost
Rezistentnost:
● | otpornost prema povišenim temperaturama
● | promjene boje pod djelovanjem sunca i kiše
● | otpornost prema brzom starenju
● | otpornost prema kemikalijama
Podloga na koju se nanosi žbuka za fasadu od sintetičkih materijala treba biti suha, bez masnih mrlja i prašine.
Stare i jako porozne podloge potrebno je prethodno odstraniti ili sanirati.
Temperatura okoline, podloge i materijala za vrijeme sušenja završnog sloja pročelja mora biti najmanje +50C, a
kod silikatnih žbuka najmanje +70C.
ETICS pročelja na bazi ekspandiranog polistirena EPS-F ili jednakovrijedno izvode se lijepljenjem ploča na površinu pročelnog zida
pomoću mineralnog fleksibilnog ljepila. Prije početka lijepljenja izvođač je dužan provjeriti kvalitetu podloge i sve
eventualne nepravilnosti otkloniti. Ploče se lijepe s preklopom od 50%, počevši od uglova gdje se uvijek postavljaju
cijele ploče. Prvi red ploča obavezno se postavlja na aluminijski 'sokl' profil. Sokl koji je u dodiru s vodom izvodi se
iz ekstrudiranog polistirena XPS ili jednakovrijedno, koji ne upija vodu. Nanošenje ljepila na ploču izvodi se po sistemu 'rubno - točkasto'.
Sve ploče trebaju se na zid dodatno učvrstiti tipskim fasadnim pričvrsnicama (6kom/m2). S ugradbom pričvrsnica
može se započeti kada se ljepilo dovoljno učvrsti. Svi uglovi na pročelju trebaju se zaštititi kutnim profilima, a svi
kutevi otvora dodatno armirati staklenom mrežicom. Nakon izrade termoizolacije nanosi se prvi sloj ljepila debljine
cca 3 mm, a zatim se u još svježe ljepilo ugrađuje odozdo prema dolje staklena mrežica. Kada se nosivi sloj osuši i
stvrdne na propisanu čvrstoću nanosi se završna dekorativna žbuka (... silikat, mineralna žbuka i sl.) u debljini cca
4 mm. ETICS pročelja na bazi druge vrste termoizolacije izvodi se po istom tehnološkom principu. Izvođač pročelja
odgovoran je za sve slojeve pročelja od zida do završne žbuke, i za taj dio konstrukcije izdaje certifikat i garanciju.
Obračun rada:
Obračun fasaderskih radova vrši se po metru kvadratnom, uključujući sav materijal, rad, pribor za izvođenje i skelu, ako u opisu stavke nije drugačije navedeno.
KERAMIČARSKI RADOVI
Opći uvjeti:
Pri izvedbi keramičarskih radova izvođač je dužan pridržavati se svih uvjeta i opisa u troškovniku, kao i važećih propisa i to posebno:
● | Pravilnik o zaštiti na radu u građevinarstvu (Sl. br.: 42/68, 45/68), Građevinsko zanatski radovi, čl. 134
● | Tehnički propis za građevinske konstrukcije (NN 17/17, 75/2020)
● | Tehnički propis o građevnim proizvodima (NN 35/18 i 104/19)
● | Posebna uputstva proizvođača
● | Zakon o zaštiti na radu (NN 71/14, 118/14, 154/14, 94/18 i 96/18)
Materijali:
Svi ugrađeni materijali moraju biti u skladu sa smjernicama i zahtjevima iz normi koje su navedene u Tehničkom propisu o građevnim proizvodima, te drugim važećim normama za to područje ili jednakovrijednim.
Ako se u međuvremenu neka norma ili propis stavi van snage, vrijedi zamjenjujuća norma ili propis.
Obračun rada:
Obračun keramičarskih radova vrši se po metru kvadratnom, uključujući sav materijal, rad, pribor za izvođenje i skelu, ako u opisu stavke nije drugačije navedeno.
PODOPOLAGAČKI RADOVI
Opći uvjeti:
Pri izvedbi podopolagačkih radova izvođač je dužan pridržavati se svih uvjeta i opisa u troškovniku, kao i važećih propisa i to posebno:
● | Pravilnik o zaštiti na radu u građevinarstvu (Sl. br.: 42/68, 45/68), Građevinsko zanatski radovi, čl. 134
● | Tehnički propis za građevinske konstrukcije (NN 17/17, 75/2020)
● | Tehnički propis o građevnim proizvodima (NN 35/18 i 104/19)
● | Posebna uputstva proizvođača
● | Zakon o zaštiti na radu (NN 71/14, NN 118/14 i NN 154/14.)
Materijali:
Svi ugrađeni materijali moraju biti u skladu sa smjernicama i zahtjevima iz normi koje su navedene u Tehničkom propisu o građevnim proizvodima, te drugim važećim normama za to područje ili jednakovrijednim.
Ako se u međuvremenu neka norma ili propis stavi van snage, vrijedi zamjenjujuća norma ili propis.
Klase kvalitete parketa sukladno EN 13489:2017 ili jednakovrijedno:
E klasa (extra)o: daščice ravnog goda (žice), ujednačene boje, bez grešaka (mušica, bjelika, kvržica), dopušten blagi otklon žice i sržni trakovi (blistača).
N klasa (natur): lijepo izražena struktura bočnica/polubočnica (flader), čista, mala razlika u boji, jedinična svijetla kvržica u boji drveta, bet bjelike i uboda mušice.
N2 klasa (natur 2): Prisutnost jače izražene strukture, srednja razlika u boji, kvržice do max promjera 5 mm, bez bjelike.
G klasa (gestreif): osnovno je da je dopuštena bjelika na licu, uzdužno po rubovima do max 1/3 širine daščice.
R klasa (rustik): dopuštena grubo izražena struktura, velike kvržice do max promjera 15 mm, veće razlika u boji, moguć pojedinačni ubod mušice, bez bijelike.
VS klasa (van standard): bjelika na licu neograničeno, ubodi mušica dopušteni, velike promjene boje, velike kvrge, tehnički potpuno ispravno drvo, estetski šareno.
Klase kvalitete laminata:
a) | stambeni prostori, privatni stanovi i kuće:
21 ili jednakovrij. intenzitet trošenja: → spavaće sobe, sobe za goste
22 ili jednakovrij. intenzitet trošenja: → dnevni boravak, blagovaonica, predsoblje
23 ili jednakovrij. intenzitet trošenja: → stubišta, ulazni hodnici, kuhinje
b) | poslovni i javni objekti:
31 ili jednakovrij. intenzitet trošenja: → hotelske sobe, konferencijske dvorane, manje ljudi
32 ili jednakovrij. intenzitet trošenja: → dječji vrtići, uredi, čekaonice, hotelske dvorane, butici
33 ili jednakovrij. intenzitet trošenja: → hodnici, veliki uredi, robne kuće, školske učionice
Ugrađeni laminat mora biti izrađen prema normi HRN EN 13229:2016 ili jednakovrijedno, na osnovi pravila koje određuje EPLF
Europsko udruženje proizvođača laminatnih podova (European Producers of Laminate Flooring) ili jednakovrijedno.
Jezgra laminatnog poda mora biti izrađena od tvrde i guste vlaknaste ploče (HDF), a završni sloj je izrađen od
tankih folija impregniran melaminskim smolama.
Izvođač je dužan prije početka radova provjeriti na licu mjesta uvjete za izvođenje: ispravnost mjera podloga i otvora ravninu podloge, kvaliteta podloge. Eventualne neravnine mogu biti najviše 1 cm/m2 za podno oblaganje.
Podloga za podni sustav mora biti:
* | homogena
* | suha i čvrsta (max. površinska vlaga 4,0%)
* | ravna i bez šupljina na površini
* | slobodna od ulja i masti, prašine, rastresitih ili trošnih čestica
* | izvedena u projektiranim padovima ili slično
Slojevi poda polažu se samo na posve suhu i očišćenu podlogu kod temperature koju definira proizvođač i
materijal odabranog podopolagačkog sistema. Svi slojevi moraju biti izvedeni sukladno specifikaciji proizvođača te vođeni projektnom dokumentacijom.
Epoksi podovi:
Epoksi podovi sadrže epoksi smolu bez otapala, učvršćivač te obojeni i prirodni pijesak. Služi za zaštitu
betonskih podnih površina u prostorima s visokim zahtjevima za korištenje.
Pod nema fuga, izuzetno ga je lako održavati.
Osnovna svojstva epoxy podova su:
* | visoka mehanička otpornost (habanje)
* | visoka kemijska otpornost
* | visoka postojanost i prionljivost
* | paropropusnost
* | protukliznost
* | otpornost prema sredstvima za pranje i dezinfekciju
* | dekorativnost
Izvođač je dužan ponuditi i izvesti sve komponente poda koje zahtjeva tehnologija izvođenja predmetnog poda, bez obzira dali su detaljno specificirane u pripadajućoj troškovničkoj stavci.
Obračun rada:
Obračun podopolagačkih radova vrši se po metru kvadratnom, uključujući sav materijal, rad, pribor za izvođenje i skelu, ako u opisu stavke nije drugačije navedeno.
GIPSARSKI RADOVI
Opći uvjeti:
Pri izvedbi gipsarskih radova izvođač je dužan pridržavati se svih uvjeta i opisa u troškovniku, kao i važećih propisa
i to posebno:
● | Pravilnik o zaštiti na radu u građevinarstvu (Sl. br.: 42/68, 45/68), Građevinsko zanatski radovi, čl. 134
● | Tehnički propis za građevinske konstrukcije (NN 17/17, 75/2020)
● | Tehnički propis o građevnim proizvodima (NN 35/18 i 104/19)
● | Posebna uputstva proizvođača
● | Zakon o zaštiti na radu (NN 71/14, 118/14, 154/14, 94/18 i 96/18)
Materijali:
Svi ugrađeni materijali moraju biti u skladu sa smjernicama i zahtjevima iz normi koje su navedene u Tehničkom
propisu o građevnim proizvodima, te drugim važećim normama za to područje.
Ako se u međuvremenu neka norma ili propis stavi van snage, vrijedi zamjenjujuća norma ili propis.
Za suhe prostore: upotrebljavaju se standardne gips kartonske ploče
Za vlažne prostore - mali % vlage: upotrebljavaju se impregnirane ploče
Za vlažne prostore - veliki % vlage: upotrebljavaju se cementne ploče
Za prostore s protupožarnim zahtjevima: upotrebljavaju se protupožarne gips kartonske ploče
Prije početka radova izvoditelj je dužan provjeriti na gradilištu dali su osigurani svi uvjeti za njegov nesmetan rad.
Ustanove se veće razlike koje bi utjecale na njegov rad dužan je o tome obavijestiti projektanta i nadzornog inženjera i zatražiti rješenje. U slučaju da izvođač upotrijebi drugu vrstu materijala nego što je određeno projektom ili radove loše izvede dužan je na zahtjev nadzornog inženjera odstraniti nepropisno izveden materijal i zamijeniti sa propisanim.
Izvođač mora upotrijebiti materijal koji u svemu (vrsti, boji i kvaliteti) odgovara uzorku što ga odabere projektant.
Sva učvršćenja i nosive potkonstrukcije moraju biti izvedene tako da su osigurane od bilo kakvog pomicanja, a da pojedini dijelovi mogu nesmetano se pomicati uslijed promjene temperature.
U slučaju da kod izrade zidova od gips ploča dođe do oštećenja drugih dijelova zgrade izvođač je dužan otkloniti nastalo oštećenje o vlastitom trošku.
Visine:
Ako nisu navedene visine, tada se smatra da su zidovi kalkulirani, ovisno o njihovoj konstrukciji, do
maksimalno dozvoljene visine zida prema ONORM B 3415 ili jednakovrijedno. Za visine preko 3,2 m zaračunava se doplata koja uključuje
eventualne troškove skele. Doplata se zaračunava za cijelu površinu onih zidova koji prekoračuju graničnu visinu.
Metalni profili:
Potkonstrukcija iz pocinčanih čeličnih profila sa štancanim otvorima za vodovodne ili električne instalacije je čvrsto postavljena. Svi učvrsni elementi, kao što su vijci i čavli, pocinčani su ili fosforizirani. Spoj s konstrukcijom odvojiti brtvenom trakom. Lim za profile debljine je od min. 0,6 mm.
Priključci:
Sve priključne površine na zidovima, na stropu ili podu izvode se s brtvenom trakom.
Izolacijski sloj:
Izolacijski sloj se postavlja po čitavoj površini i osigurava se od micanja. Ako nije drugačije navedeno mogu se koristiti izolacijske ploče mineralne vune (MW).
Razred vatrootpornosti:
Dokaz za postizanje zahtijevanih razreda vatrootpornosti za zidnu konstrukciju osigurava izvođač radova putem atesta ovlaštene institucije, ako razred vatrootpornosti ne proizlazi iz normi: ONORM B 3800 / HRN U.J1.090 / DIN 4102 ili jednakovrijedno.
Obrada površina sukladno HRN EN 13963 ili jednakovrijedno:
K1 ili jednakovrijedno
Stupanj K1 ili jednakovrijedno zadovoljava zahtjeve prema površinama gipskartonskih sustava bez posebnih opisa. Primjena se odnosi uglavnom na područje površina ispod keramičkih pločica ili drugih vrsta završnih dekorativnih zidnih obloga koje u potpunosti prekrivaju površinu suhomontažnog sustava, npr. pregradnog zida ili zidne obloge. Kod višeslojne i izvedbe je bitno napomenuti da se spojevi ploča kod zahtjeva za povišenom zvučnom izolacijom ili vatrootpornošću svakako trebaju zapuniti.
K2 ili jednakovrijedno
Stupanj kvalitete K2 ili jednakovrijedno predstavlja uobičajenu vrstu obrade površine kod koje se obrađuje samo površina na udaljenosti od približno 20 cm lijevo i desno od spoja dvaju ploča, kako bi se ublažio prijelaz prema površini gips kartonske ploče. Ovako obrađena površina može biti pogodna za uobičajene završne premaze koji se nanose valjkom ili za lijepljenje tapeta
K3 ili jednakovrijedno
Stupanj kvalitete K3 ili jednakovrijedno je u troškovnicima završnih radova posebno opisan postupak završne obrade zidnih ili stropnih površina i predstavlja zahtjev za izradom visokokvalitetne površine. Takva je površina pogodna za nanošenje posebnih premaza koji ne dopuštaju neravnine na podlozi ili za primjenu uobičajenih talijanskih tehnika završne obrade ploha. U pravilu postupak obuhvaća zaglađivanje cijele površine s jednim slojem debljine od približno 1 – 2 mm, što ovisi o vrsti upotrebljenog materijala
K4 ili jednakovrijedno
Stupanj kvalitete K4 ili jednakovrijedno podrazumijeva izradu izuzetno glatke i ravne površine koja zadovoljava i najviše zahtjeve.
Vrhunski obrađena površina potrebna je u prostorima u kojima prevladavaju nepogodni uvjeti rasvjete. Takva vrsta završne obrade koristi se prije nanošenja metaliziranih premaza ili posebnih tankih dekorativnih tapeta te za ostvarenje
završne obrade koristi se prije nanošenja metaliziranih premaza ili posebnih tankih dekorativnih tapeta te za ostvarenje raznih drugih umjetničkih i interijerskih izražaja. Radovi za ostvarenje kvalitete stupnja K4 u pravilu zahtijevaju zaglađivanje u minimalno dva sloja, uz stalnu provjeru glatkoće. Zahtjev za kvalitetom K4 je također posebno naveden u opisu radova
Instalacije:
Radovi za prilagodbu na instalacijske i ugradbene dijelove, koji su ugrađeni prije oblaganja, posebno se ne
obračunavaju.
Prekidi rada:
Prekidi rada (vrijeme čekanja) koji su posljedica instalacijskih radova ukalkulirani su u jedinične cijene.
Obračun rada:
Obračun izrade gips zidova vrši se po metru kvadratnom ili po metru dužnom ovisno o vrsti obloge i rada, uključujući
sav materijal, rad, pribor za izvođenje i skelu, ako u opisu stavke nije drugačije navedeno.
m2_sve obložne površine zidova
m1_špalete, čela zidova, gornje plohe parapeta, ako su posebno specificirani troškovnikom
Odbitak otvora:
Izrada svijetlog otvora za dovratnik ili druge prodore do površine od 2,5 m2 posebno se ne zaračunava, ali se zato ne odbija površina tog otvora. Kod svijetlog otvora ili prolaza većih od 2,5 m2 odbijaju se površine otvora, ali se posebno zaračunava izrada slijepog otvora. Postavljanje dovratnika i izrada obloge s gips kartonskim pločama posebno se zaračunava.
SPUŠTENI STROPOVI
Opći uvjeti:
Pri izvedbi radova na spuštenim stropovima izvođač je dužan pridržavati se svih uvjeta i opisa u troškovniku, kao i
važećih propisa i to posebno:
● | Pravilnik o zaštiti na radu u građevinarstvu, (Sl. br.: 42/68, 45/68), Građevinsko zanatski radovi, čl. 134
● | Tehnički propis za građevinske konstrukcije (NN 17/17, 75/2020)
● | Tehnički propis o građevnim proizvodima (NN 35/18 i 104/19)
● | Posebna uputstva proizvođača
● | Zakon o zaštiti na radu (NN 71/14, 118/14, 154/14, 94/18 i 96/18)
Materijali:
Svi ugrađeni materijali moraju biti u skladu sa smjernicama i zahtjevima iz normi koje su navedene u Tehničkom
propisu o građevnim proizvodima, te drugim važećim normama za to područje ili jednakovrijednim.
Ako se u međuvremenu neka norma ili propis stavi van snage, vrijedi zamjenjujuća norma ili propis.
Prije početka radova izvoditelj je dužan provjeriti na gradilištu dali su osigurani svi uvjeti za njegov nesmetan rad.
Ustanove se veće razlike koje bi utjecale na njegov rad dužan je o tome obavijestiti projektanta i nadzornog inženjera i zatražiti rješenje. U slučaju da izvođač upotrijebi drugu vrstu materijala nego što je određeno projektom ili radove loše izvede dužan je na zahtjev nadzornog inženjera odstraniti nepropisno izveden materijal i zamijeniti s propisanim.
Izvođač mora upotrijebiti materijal koji u svemu (vrsti, boji i kvaliteti) odgovara uzorku što ga odabere projektant.
Sva učvršćenja i nosive potkonstrukcije moraju biti izvedene tako da su osigurane od bilo kakvog pomicanja, a da pojedini dijelovi mogu nesmetano se pomicati uslijed promjene temperature.
U slučaju da kod izrade spuštenih stropova dođe do oštećenja drugih dijelova zgrade izvođač je dužan otkloniti nastalo oštećenje o vlastitom trošku.
Obračun rada:
Obračun izrade spuštenih stropova vrši se po metru kvadratnom ili po metru dužnom ovisno o vrsti obloge i rada, uključujući sav materijal, rad, pribor za izvođenje i skelu, ako u opisu stavke nije drugačije navedeno.
ČELIČNE KONSTRUKCIJE
Opći uvjeti:
Pri izvedbi radova na čeličnim konstrukcijama izvođač je dužan pridržavati se svih uvjeta i opisa u troškovniku, kao i
važećih propisa i to posebno:
● | Pravilnik o zaštiti na radu u građevinarstvu (Sl. br.: 42/68, 45/68), Montažno građenje, čl. 121 - 133
● | Tehnički propis za građevinske konstrukcije (NN 17/17, 75/2020)
● | Tehnički propis o građevnim proizvodima (NN 35/18 i 104/19)
● | Posebna uputstva proizvođača
● | Zakon o zaštiti na radu (NN 71/14, 118/14, 154/14, 94/18 i 96/18)
Materijali:
Svi ugrađeni materijali moraju biti u skladu sa smjernicama i zahtjevima iz normi koje su navedene u Tehničkom propisu o građevnim proizvodima, te drugim važećim normama za to područje ili jednakovrijednim.
Ako se u međuvremenu neka norma ili propis stavi van snage, vrijedi zamjenjujuća norma ili propis.
Kontrola čelične konstrukcije:
Prije izrade čelične konstrukcije izvođač je dužan izraditi plan rad po pojedinim fazama, iz kojeg će biti vidljiva
tehnologija zavarivanja, tehnologija spajanja te primijenjena oprema. Materijal za zavarivanje treba odgovarati osnovnom materijalu. Pri izradi čelične konstrukcije treba neprekidno kontrolirati kvalitetu i rad putem ovlaštenih predstavnika investitora i izvođača radova.
Izvođač je dužan voditi dnevnik izrade čelične konstrukcije s upisom podataka vezanih za izradu pojedine
pozicije s podacima o kvaliteti osnovnog i spojnog materijala, porijeklu materijala i dokazima kvalitete.
Posebno treba voditi dnevnik zavarivanja kao i dnevnik izvedene zaštite čelične konstrukcije.
U dnevnik zavarivanja potrebno je upisati podatke o zavarivanju, propisanoj kvaliteti vara, elektrodama i žicama za zavarivanje, variocima te postignutim rezultatima ispitivanja.
U dnevnik zaštite od korozije treba evidentirati podatke o preuzimanju očišćene čelične površine prije postupka same antikorozivne zaštite od strane ovlaštene stručne institucije.
Prije nanošenja zaštite ud korozija konstrukciju preuzimaju ovlašteni predstavnici investitora i izvođača, o čemu treba biti sačinjen zapisnik o preuzimanju.
Zaštita čeličnih konstrukcija od korozije:
Svi radovi za zaštitu čeličnih konstrukcija od korozije treba izvoditi prema važećim HRN EN ili jednakovrijednim normama.
Svi čelični dijelovi fasadne konstrukcije moraju biti vruće pocinčani slojem cinka debljine 125 mikrona ili u
debljini minimalno 300 g/m2. Priprema površine za anti korozivnu zaštitu treba biti prema uputi proizvođača, a u skladu s odabranom tehnologijom zaštite.
Konstrukcija mora biti oblikovana tako bude što otpornija utjecaju korozije. Treba izbjegavati udubljenja,
mrtve kuteve, svi dijelovi moraju biti pristupačni, a s površina voda mora brzo otjecati. Konstrukcija mora očišćena od mrlja, masnoća, te otprašena komprimiranim zrakom, te zaštićena do ugradnje na predviđeno mjesto.
Protupožarna zaštita čeličnih konstrukcije:
Projektirana vatrootpornost čelične konstrukcije mora se postići adekvatnom zaštitom.
Proračun otpornosti na požar nosivih konstruktivnih elemenata izloženih standardnom požaru, i/ili njihova
adekvatna zaštita (u skladu s važećim propisima i normama) sastavni je dio glavnog projekta mehaničke otpornosti i stabilnosti.
Prilikom tehničkog pregleda, a radi dokazivanja projektirane vatrootpornosti, potrebno je dostaviti pozitivno
završno izvješće izvoditelja radova, pozitivno završno izvješće nadzornog inženjera, te pozitivno završno izvješće revidenta za mehaničku otpornost i stabilnost, kojima će se potvrditi da izvedena čelična konstrukcija ima projektiranu vatrootpornost.
Kontrola izvođenja, prijam radova i održavanje:
Za izvođenje radova na zaštiti čelične konstrukcije moraju se upotrebljavati samo atestirani materijali s
atestom izdanim od ovlaštene organizacije. Klasa izvođenja čelične konstrukcije EXC2 ili jednakovrijedno.
U tijeku izvedbe zaštite moraju se kontrolirati sve faze radova.
Čelična konstrukcija ne može se pustiti u funkciju ako propisna zaštita nije izvedena u skladu s projektom.
Tijekom eksploatacije čelične konstrukcije antikorozivna zaštita se mora održavati u ispravnom stanju, te se
povremenim pregledima utvrđuje stvarno stanje zaštite.
Transport i uskladištenje konstrukcije:
Čelična konstrukcija se prevozi se u skladu s odredbama propisa o gabaritima i prometnim uvjetima
transporta u cestovnom i željezničkom prometu.
Mjesta za pričvršćenje opreme za dizanje mora se nalaziti na dijelu konstrukcije koji neće izazvati deformacije
osnovne konstrukcije. Za vrijeme skladištenje i transporta treba osigurati nalijeganje konstrukcije na drvenim
podmetačima i razupiračima da ne dođe do oštećenja konstrukcije.
Izvođenje i montaža konstrukcije:
Montažu konstrukcije obaviti prema Pravilniku o tehničkim mjerama i uvjetima za montažu čeličnih
konstrukcija (Sl.l. SFRJ 29/1970).
Prije montaže čelične konstrukcije moraju se prekontrolirati geodetski podaci koji određuju položaj objekta
u prostoru. Prije izvođenja radova na montaži izvoditelj je dužan izraditi plan montaže iz kojeg će biti vidljiv redoslijed montaže kao i pomoćna sredstva za montažu ( dizalice, skele, i sl.). U planu montaže moraju biti vidljive kontrole u pojedinim fazama montaže. Ukoliko se pri montaži spajanje konstrukcije vrši zavarivanjem potrebno je izraditi plan zavarivanja. O izvođenju radova na montaži čelične konstrukcije izvoditelj radova dužan je voditi dnevnik montaže.
U dnevnik montaže se upisuju podaci o montažnim spojevima, izvođenju radova zavarivanja montažnih spojeva kao i
radovi na zaštiti konstrukcije od korozije.
Izvoditelj radova dužan je prije početka radova izraditi i predočiti projektantu konstrukcije:
* | planove redoslijeda zavarivanja
* | plan montaže konstrukcije u kojem će biti razrađen način i redoslijed montaže
Prije početka radova izvoditelj je dužan pribaviti i staviti na uvid sljedeće dokumente:
* | ateste materijala od kojih će biti izrađena čelična konstrukcija
* | ateste za spojni materijal (vijci, elektrode)
* | ateste zavarivača koji će raditi na ovoj konstrukciji
Preporučuje se da spajala: vijci i trnovi imaju klasu čvrstoće 8.8. ili jednakovrijedno.
Poslije završetka radioničkih radova na dijelovima konstrukcije mora se izvršiti geometrijska kontrola i po
potrebi probno sklapanje, o čemu se vodi zapisnik koji ovjerava nadzorni inženjer.
Djelatnici na montaži moraju biti osposobljeni za rad na visini. Izvoditelj je dužan izraditi plan zaštite na
radu sa svim mjerama sukladno Zakonu o zaštiti na radu.
Preuzimanje čelične konstrukcije:
Preuzimanje čelične konstrukcije vrši se postupno i to radova koji se pokrivaju pa kasnije postaju nevidljivi
te konačno preuzimanje čelične konstrukcije od ovlaštenih predstavnika investitora i izvođača, s izradom zapisnika o
preuzimanju.
Izvedbeni projekt čelične konstrukcije:
Proračun čelične konstrukcije i prostorne čelične konstrukcije, radioničke nacrte izrađuje izvođač čelične konstrukcije.
Obračun rada:
Obračun izrade čelične konstrukcije vrši se po kilogramu ugrađene konstrukcije, uključujući sav materijal, rad,
pribor za izvođenje i skelu, ako u opisu stavke nije drugačije navedeno.

## 1.1. GO RADOVI BAZEN
r.br. | opis stavke | jed | količina | cijena | iznos
1 | 2 | 3 | 4 | 5 | 4x5=6
1. | GRAĐEVINSKO OBRTNIČKI RADOVI
Troškovnikom su obuhvaćene sljedeće cjeline:
DIO 1 BAZENSKA DVORANA
A. | RUŠENJE I DEMONTAŽE, STATIČKA OJAČANJA
Napomena:
Ponuditelj nije dužan obići gradilište, međutim isto se preporučuje kako bi se ponuditelj upoznao sa stanjem postojećih građevina. Neovisno o tome je li obišao gradiliište, ponuditelj je na temeju dostupnih podataka dužan odrediti način rušenja, vrstu strojeva za rušenje i njihov pristup mjestu rušenja, broj osposobljenih djelatnika, potrebu za angažiranje komunalnih organizacija, odrediti put odvoza šute i ostalih materijala od rušenja, osigurati legalne deponije za sve vrste materijala nastalih od rušenja te se informirati o naknadama za deponiranje.
Na osnovi tih parametara izvođač je dužan dati ponudu za rušenje za svaku pojedinu građevinu prema iskazanoj BRP-i. Nikakvi dodatni radovi se neće priznavati.
I. | RUŠENJE I DEMONTAŽE
0
0
0
1. | Demontaža postojećeg pokrova i tercijarnih nosača starijeg krova dvorane
Demontaža svih slojeva postojećeg pokrova i tercijarnih nosača starijeg krova dvorane, uključujući antenske nosače, antene, kablove, traku uzemljivača, opšave, oluke i vertikale odnosno kompletnu limariju krova. Postojeći pokrov se nalazi na visini od 10 m. U cijenu uključiti demontažu, transporte i troškove deponiranja, sva potrebna podupiranja, tehnološku dokumentaciju i sl.
Stavka uključuje:
• | demontažu svih slojeva postojećeg pokrova dvorane.
• | demontažu tercijarnih nosača dvorane.
• | horizontalni i vertikalni transport materijala nastalog demontažom, utovar u transportno vozilo, transport do deponije te troškove deponiranja.
• | zaštitu okolnih prostora od prašine te svakodnevno čišćenje mjesta rada.
• | sve potrebne zaštitne ograde,skele i radne platforme za izvedbu radova u sukladnosti sa propisima zaštite na radu.
| Obračun po m2 ortogonalne projekcije krova. | m2 | 1800 |  | 0
|  |  |  | 0 | 0
2. | Demontaža postojeće pneumatske krovne konstrukcije novijeg dijela krova dvorane. |  |  | 0 | 0
| Demontaža postojeće pneumatske krovne konstrukcije novijeg dijela krova dvorane, uključujući antenske nosače, antene, kablove, traku uzemljivača, opšave, oluke i vertikale odnosno kompletnu limariju krova. Postojeći pokrov se nalazi na visini od 10 m. U cijenu uključiti demontažu, transporte i troškove deponiranja, sva potrebna podupiranja, tehnološku dokumentaciju i sl. |  |  | 0 | 0
| Stavka uključuje: |  |  | 0 | 0
• | demontažu pneumatske krovne konstrukcije krova dvorane sa svim elementima na krovu prema gornjem opisu. |  |  | 0 | 0
• | horizontalni i vertikalni transport materijala nastalog demontažom, utovar u transportno vozilo, transport do deponije te troškove deponiranja. |  |  | 0 | 0
• | zaštitu okolnih prostora od prašine te svakodnevno čišćenje mjesta rada. |  |  | 0 | 0
• | sve potrebne zaštitne ograde,skele i radne platforme za izvedbu radova u sukladnosti sa propisima zaštite na radu. |  |  | 0 | 0
| Obračun po m2 ortogonalne projekcije krova. | m2 | 2125 |  | 0
0
3. | Rušenje postojećeg dijela ulaznog objekta na spoju s novim dijelom. |  |  | 0 | 0
| Rušenje i uklanjanje postojećeg dijela ulaznog objekta prema nacrtima rušenja u sklopu izvedbenog projekta. Uključivo AB konstrukciju, temelje, fasade, podove, pregradne zidove, instalacije i sve ostale dijelove objekta do potpunog uklanjanja. Ponuđena cijena uključuje i sve potrebne radove za blindiranje i zaštitu postojećih instalacija i dijelova građevine koji se zadržavaju, sva potrebna podupiranja, tehnološku dokumentaciju i sl.! Stavka uključuje i uklanjanje sve opreme u predmetnom prostoru, zaštitu i predaju investitoru na skladištenje ili po uputi investitora deponiranje na odgovarajuće odlagalište. Kvadratura dijela objekta koji se ruši je cca 900 m2 BRP. Ponuditelj je u obvezi upoznati se sa stvarnim stanjem te sve navedeno uključiti u svoju ponudu. Naknadni zahtjevi se neće priznavati. |  |  | 0 | 0
| Stavka uključuje: |  |  | 0 | 0
• | demontažu i uklanjanje postojeće opreme iz dijela objekta koji se ruši
• | demontažu i rušenje postojećeg dijela objekta prema gornjem opisu. |  |  | 0 | 0
• | horizontalni i vertikalni transport materijala nastalog demontažom, utovar u transportno vozilo, transport do deponije te troškove deponiranja. |  |  | 0 | 0
• | zaštitu okolnih prostora od prašine te svakodnevno čišćenje mjesta rada. |  |  | 0 | 0
• | sve potrebne zaštitne ograde,skele i radne platforme za izvedbu radova u sukladnosti sa propisima zaštite na radu. |  |  | 0 | 0
| Obračun po kompletu | kpl | 1 |  | 0
4. | Demontaža dva para lameliranih nosača. |  |  | 0 | 0
| Demontaža dva para rubnih lameliranih nosača na sjeveru starijeg dijela bazenske dvorane prema nacrtima rušenja u sklopu izvedbenog projekta. Nosač je sastavljen iz dva elementa - 2×16 / 140 cm, materijal četinari I klase. Dužina nosača cca 30 m. Ukoliko je tehnološki potrebno stavka uključuje i demontažu, zaštitu i skladištenje sekundarne konstrukcije i zatega koje su vezane na glavne nosače koji se uklanjaju. Ponuđenom cijenom obuhvatiti sve potrebne radove za izvedbu zamjene rubnih nosača uključivo potrebna podupiranja, tehnološku dokumentaciju i sl. |  |  | 0 | 0
| Stavka uključuje: |  |  | 0 | 0
• | demontažu postojećih lameliranih nosača objekta prema gornjem opisu. |  |  | 0 | 0
• | horizontalni i vertikalni transport materijala nastalog demontažom, utovar u transportno vozilo, transport do deponije te troškove deponiranja. |  |  | 0
• | zaštitu okolnih prostora od prašine te svakodnevno čišćenje mjesta rada. |  |  | 0
• | sve potrebne zaštitne ograde,skele i radne platforme za izvedbu radova u sukladnosti sa propisima zaštite na radu. |  |  | 0
| Obračun po komadu nosača (1 nosač ima 2x elementa). | kom | 2 |  | 0
0
5. | Uklanjanje postojeće keramičke obloge poda i zida bazenske dvorane. |  |  | 0
| Uklanjanje keramičke obloge poda bazenske dvorane i sloja ljepila do čvrste betonske podloge a prema nacrtima rušenja u sklopu izvedbenog projekta. U cijenu uključiti demontažu, transporte i troškove deponiranja |  |  | 0
| Stavka uključuje: |  |  | 0
• | demontažu postojeće keramičke obloge poda i sloja ljepila bazenske dvorane. |  |  | 0
• | horizontalni i vertikalni transport materijala nastalog demontažom, utovar u transportno vozilo, transport do odgovarajuće deponije te troškove deponiranja. |  |  | 0
• | zaštitu okolnih prostora od prašine te svakodnevno čišćenje mjesta rada. |  |  | 0 | 0
• | sve potrebne zaštitne ograde,skele i radne platforme za izvedbu radova u sukladnosti sa propisima zaštite na radu. |  |  | 0 | 0
| Obračun po m2 uključujući pripadajući sokl. |  |  |  | 0
| pod | m2 | 2432 |  | 0
| zid | m2 | 468.5 |  | 0
|  |  |  | 0 | 0
6. | Uklanjanje postojeće keramičke obloge bazenske školjke.
| Uklanjanje keramičke obloge poda i stijenki bazenske školjke zajedno sa slojem ljepila do čvrste betonske podloge a prema nacrtima rušenja u sklopu izvedbenog projekta. U cijenu uključiti demontažu, transporte i troškove deponiranja |  |  | 0
| Stavka uključuje: |  |  | 0
• | demontažu postojeće keramičke obloge poda i sloja ljepila bazenske školjke. |  |  | 0
• | horizontalni i vertikalni transport materijala nastalog demontažom, utovar u transportno vozilo, transport do odgovarajuće deponije te troškove deponiranja. |  |  | 0
• | zaštitu okolnih prostora od prašine te svakodnevno čišćenje mjesta rada. |  |  | 0
• | sve potrebne zaštitne ograde,skele i radne platforme za izvedbu radova u sukladnosti sa propisima zaštite na radu. |  |  | 0
| Obračun po m2 uključujući pripadajući sokl i čela stepenica. | m2 | 809 |  | 0
0
7. | Uklanjanje postojeće PVC obloge bazenske školjke. |  |  | 0
| Uklanjanje PVC obloge poda i stijenki bazenske školjke zajedno sa slojem ljepila do čvrste betonske podloge a prema nacrtima rušenja u sklopu izvedbenog projekta. U cijenu uključiti demontažu, transporte i troškove deponiranja |  |  | 0
| Stavka uključuje: |  |  | 0
• | demontažu postojeće PVC obloge poda i sloja ljepila bazenske školjke. |  |  | 0
• | horizontalni i vertikalni transport materijala nastalog demontažom, utovar u transportno vozilo, transport do odgovarajuće deponije te troškove deponiranja. |  |  | 0
• | zaštitu okolnih prostora od prašine te svakodnevno čišćenje mjesta rada. |  |  | 0
• | sve potrebne zaštitne ograde,skele i radne platforme za izvedbu radova u sukladnosti sa propisima zaštite na radu. |  |  | 0
| Obračun po m2 uključujući pripadajući sokl i čela stepenica. | m2 | 1465 |  | 0
0
9. | Uklanjanje zidne ispune na zabatu.
| Uklanjanje nenosive zidne ispune na sjevernom zabatu bazenske dvorane prema nacrtima rušenja u sklopu izvedbenog projekta. Sa vanjske strane istog zida u cijenu uključiti i uklanjanje stare ostakljene stijene. U cijenu uključiti demontažu, transporte i troškove deponiranja |  |  | 0 | 0
| Stavka uključuje: |  |  | 0 | 0
• | demontažu postojeće zidne ispune na zabatu prema gornjem opisu. |  |  | 0 | 0
• | demontažu stare ostakljene stijene s druge strane zida. |  |  |  | 0
• | horizontalni i vertikalni transport materijala nastalog demontažom, utovar u transportno vozilo, transport do odgovarajuće deponije te troškove deponiranja. |  |  | 0 | 0
• | zaštitu okolnih prostora od prašine te svakodnevno čišćenje mjesta rada. |  |  | 0 | 0
• | sve potrebne zaštitne ograde,skele i radne platforme za izvedbu radova u sukladnosti sa propisima zaštite na radu. |  |  | 0 | 0
| Obračun po m2. | m2 | 125 |  | 0
0
10. | Demontaža montažnih AB ploča za unos opreme u strojarnicu. |  |  |  | 0
| Demontaža slojeva zelenog krova i AB pokrovnih ploča otvora u stropu bazenske dvorane za unos klima komora. Dimenzija potrebnog otvora za unos najvećeg komada klima komore za staru strojarnicu: rekuperatorski dio dim. LxBxH = 4100x2400x3000 mm. Otvor i unošenje je potrebno osigurati u sjevernoj bazenskoj. U cijenu uključiti demontažu, transporte i troškove deponiranja otpadnog materijala. Prije izvedbe obvezno ishoditi pismenu dozvolu izvođenja radova od projektanta a prema predloženom rješenju. |  |  | 0
| Stavka uključuje: |  |  | 0
• | demontažu slojeva zelenog krova i ab ploča otvora u stropu bazenske dvorane za unos klima komora |  |  | 0
• | horizontalni i vertikalni transport materijala nastalog demontažom, utovar u transportno vozilo, transport do odgovarajuće deponije te troškove deponiranja. |  |  | 0
• | zaštitu okolnih prostora od prašine te svakodnevno čišćenje mjesta rada. |  |  | 0
• | sve potrebne zaštitne ograde, skele i radne platforme za izvedbu radova u sukladnosti sa propisima zaštite na radu. |  |  | 0
| Obračun po kompletu. | kpl | 1 |  | 0
0
11. | Izrezivanje otvora u stropu bazenske dvorane (eventualna pozicija).
| Demontaža slojeva zelenog krova i izrezivanje otvora u AB stropu bazenske dvorane za unos klima komora. Dimenzija potrebnog otvora za unos najvećeg komada klima komore za staru strojarnicu: rekuperatorski dio dim. LxBxH = 4100x2400x3000 mm. Otvor i unošenje je potrebno osigurati u sjevernoj strojarnici. U cijenu uključiti izrezivanje otvora, demontažu, transporte i troškove deponiranja otpadnog materijala. Prije izvedbe obvezno ishoditi pismenu dozvolu izvođenja radova od projektanta a prema predloženom rješenju. Opcija: ovaj rekuperatorski dio moguće je po visini kod uvlačenja u prostor (ne kod transporta) rastaviti na gornji dio visine cca 500 mm i donji dio visina cca 2480 mm. u tom slučaju bi bio najveći dio za uvlačenje u prostor dim. LxBxH = 4100x2400x2480 mm |  |  | 0
| Stavka uključuje: |  |  | 0
• | Demontažu slojeva zelenog krova, izrezivanje otvora u stropu bazenske dvorane za unos klima komora |  |  | 0
• | horizontalni i vertikalni transport materijala nastalog demontažom, utovar u transportno vozilo, transport do odgovarajuće deponije te troškove deponiranja. |  |  | 0
• | zaštitu okolnih prostora od prašine te svakodnevno čišćenje mjesta rada. |  |  | 0
• | sve potrebne zaštitne ograde, skele i radne platforme za izvedbu radova u sukladnosti sa propisima zaštite na radu. |  |  | 0
| Obračun po kompletu. | kpl | 1 |  | 0
0
12. | Izrezivanje otvora u zidu te ponovno zatvaranje. |  |  |  | 0
| Strojno izrezivanje otvora u AB zidu ili zidanom zidu prostorije za ulaz instalacija. U cijenu uključiti izrezivanje i demontažu, transporte i troškove deponiranja otpadnog materijala. Prije izvedbe obvezno ishoditi pismenu dozvolu izvođenja radova od projektanta a prema predloženom rješenju. |  |  | 0
| Stavka uključuje: |  |  | 0
• | Izrezivanje otvora u AB ili zidanom zidu za ulaz instalacija |  |  | 0
• | horizontalni i vertikalni transport materijala nastalog demontažom, utovar u transportno vozilo, transport do odgovarajuće deponije te troškove deponiranja. |  |  | 0
• | zaštitu okolnih prostora od prašine te svakodnevno čišćenje mjesta rada. |  |  | 0
• | sve potrebne zaštitne ograde,skele i radne platforme za izvedbu radova u sukladnosti sa propisima zaštite na radu. |  |  | 0
Obračun po m2 otvora
| zid - armirani beton debljine do 25 cm | m2 | 15 | 0 | 0
| zid - opeka debljine do 25 cm | m2 | 15 | 0 | 0
0
13. | Izrezivanje otvora u AB pločama. |  |  |  | 0
Strojno izrezivanje otvora u međukatnim AB pločama za izmještanje pozicija ventilacijskih kanala. Stavka uključuje izrezivanje i uklanjanje materijala, sve prema nacrtima rušenja u sklopu izvedbenog projekta. Sve mjere kontrolirati u naravi. U cijenu uključiti izrezivanje, demontažu, transporte i troškove deponiranja.
Stavka uključuje:
• | Izrezivanje otvora u međukatnim pločama prema gornjem opisu. |  |  | 0
• | horizontalni i vertikalni transport materijala nastalog demontažom, utovar u transportno vozilo, transport do odgovarajuće deponije te troškove deponiranja. |  |  | 0
• | zaštitu okolnih prostora od prašine te svakodnevno čišćenje mjesta rada. |  |  | 0
• | sve potrebne zaštitne ograde,skele i radne platforme za izvedbu radova u sukladnosti sa propisima zaštite na radu.
Obračun po komadu
| otvor dim cca 40 x 40 cm | kom | 15 |  | 0
| otvor dim cca 50 x 90 cm | kom | 5 |  | 0
14. | Izrezivanje otvora u postojećim spuštenim GK stropovima.
Izrezivanje i ukljanjanje dijela spuštenog GK stropa uključivo ploče i potkonstrukcije u zoni izmještanja kanala ventilacije. Stavka uključuje izrezivanje i uklanjanje materijala, sve prema nacrtima rušenja u sklopu izvedbenog projekta. Sve mjere kontrolirati u naravi. U cijenu uključiti izrezivanje, demontažu, transporte i troškove deponiranja.
Stavka uključuje:
• | Izrezivanje otvora GK spuštenom stropu s uklanjanjem ploča i potkonstrukcije |  |  | 0
• | horizontalni i vertikalni transport materijala nastalog demontažom, utovar u transportno vozilo, transport do odgovarajuće deponije te troškove deponiranja. |  |  | 0
• | zaštitu okolnih prostora od prašine te svakodnevno čišćenje mjesta rada. |  |  | 0
• | sve potrebne zaštitne ograde,skele i radne platforme za izvedbu radova u sukladnosti sa propisima zaštite na radu.
Obračun po komadu
| otvor dim cca 70 x 70 cm | kom | 15 |  | 0
| otvor dim cca 80 x 120 cm | kom | 5 |  | 0
15. | Izrezivanje slojeva poda
Izrezivanje i uklanjanje slojeva poda do nosive konstrukcije, na etaži -1 u hodniku prema bazenskoj dvorani za razvod instalacija. Stavka uključuje izrezivanje i uklanjanje svih slojeva do nosive konstrukcije - keramike u ljepilu, estriha debljine 8cm, zvučne izolacije, sve prema nacrtima rušenja u sklopu izvedbenog projekta. U cijenu uključiti izrezivanje, demontažu, transporte i troškove deponiranja
| Obračun po m2 | m2 | 67 |  | 0
16. | Demontaža interijerske staklene stijene i čeličnih rukohvata. |  |  |  | 0
Demontaža i uklanjanje interijerske staklene stijene sa svim pripadajućim profilima između bazenske dvorane i hodnika na etaži -1 u punoj duljini. Uključivo demontaža i uklanjanje čeličnog rukohvata između stupova sa strane staklene stijene prema hodniku garderoba. Čelični rukohvat iz dvostrukog flah čelika dim. cca 1x10 cm, ukupne dužine cca 35 m.
Stavka uključuje:
• | demontaža interijerske staklene stijene s profilima, dimenzije cca 1,86 m x 71 m te dvostrukih čeličnih rukohvata dimenzije svakog cca 1x10 cm, dužine cca 35 m. |  |  | 0
• | horizontalni i vertikalni transport materijala nastalog demontažom, utovar u transportno vozilo, transport do odgovarajuće deponije te troškove deponiranja. |  |  | 0
• | zaštitu okolnih prostora od prašine te svakodnevno čišćenje mjesta rada. |  |  | 0
• | sve potrebne zaštitne ograde,skele i radne platforme za izvedbu radova u sukladnosti sa propisima zaštite na radu. |  |  | 0
| Obračun po kompletu. | kpl | 1 |  | 0
0
17. | Demontaža postojećih pješačkih mostova. |  |  |  | 0
Demontaža i uklanjanje postojećih pješačkih mostova s ogradom i rukohvatima od nehrđajućeg čelika i nagaznim plohama od drveta uz animacijski otok. dimenzija: duljina cca 670 cm, širina cca 155 cm. Potrebno je radove uskladiti sa izvođačem bravarskih radova novih mostova koji prije demontaže mora napraviti snimak postojećih mostova.
Stavka uključuje:
• | demontažu i uklanjanje postojećih mostova uz animacijski otok
• | horizontalni i vertikalni transport materijala nastalog demontažom, utovar u transportno vozilo, transport do odgovarajuće deponije te troškove deponiranja. |  |  | 0
• | zaštitu okolnih prostora od prašine te svakodnevno čišćenje mjesta rada. |  |  | 0
• | sve potrebne zaštitne ograde,skele i radne platforme za izvedbu radova u sukladnosti sa propisima zaštite na radu. |  |  | 0
| Obračun po komadu. | kom | 2 |  | 0
18. | Rušenje slojeva ravnog krova - crveni beton. |  |  |  | 0
| Rušenje i uklanjanje betonske podloge - crveni beton, te uklanjanje svih slojeva toplinske, hidroizolacije i dr. do nosive AB ploče, a prema nacrtima rušenja u sklopu izvedbenog projekta. Sa crvenog betona je prije uklanjanja samog betona na dijelovima potrebno ukloniti ploče trapeznog lima sa pripadajućom potkonstrukcijom, postojeće ograde, stupove rasvjete, metalni luk kod vanjskog stubišta i ostale elemente koji se nalaze u području zahvata. U cijenu uključiti demontažu, transporte i troškove deponiranja |  |  | 0
| Stavka uključuje: |  |  | 0
• | uklanjanje ploča trapeznog lima sa potkonstrukcijom, postojeće ograde, stupove rasvjete, metalni luk kod vanjskog stubišta i sve ostale nespecificirane elemente koji se nalaze u području zahvata
• | uklanjanje betonske podloge - crveni beton te svih pripadajućih slojeva. |  |  | 0
• | horizontalni i vertikalni transport materijala nastalog demontažom, utovar u transportno vozilo, transport do odgovarajuće deponije te troškove deponiranja. |  |  | 0
• | zaštitu okolnih prostora od prašine te svakodnevno čišćenje mjesta rada. |  |  | 0
• | sve potrebne zaštitne ograde,skele i radne platforme za izvedbu radova u sukladnosti sa propisima zaštite na radu. |  |  | 0
Obračun po m2.
|  | m2 | 1342 |  | 0
19. | Rezanje postojeće AB ploče - pozicija dizala.
Uklanjanje postojećih slojeva poda, rezanje postojeće AB ploče (po potrebi) i uklanjanje sloja betona uz očuvanje postojeće armature zbog izvedbe spoja na novoplaniranu armaturu zidova AB okna dizala po cijelom obodu okna. Na navedenoj poziciji je ranije planirana izvedba okna za dizala ali je izveden samo otvor u međukatnoj ploči na etaži -1. Postojeći otvor je po potrebi potrebno povećati te u cijeloj rubnoj zoni oko otvora ukloniti beton uz očuvanje postojeće armature. Dimenzija preklopa postojeće i nove armature definirati će se uvidom u postojeće stanje te je po uklanjanju dijela betona potrebno dobiti potvrdu od strane projektanta konstrukcije i stručnog nadzora za nastavak radova. U stavku uključiti i uklanjanje okolnih pregradnih GK zidova, jednokrilnih vrata i opreme koji trenutno zatvaraju postojeći otvor u međukatnoj ploči. Sve prema projektu i u skladu s postojećim stanjem. Prije izvedbe potrebno prezentirati projektantu i investitoru planirane radove te ishoditi ovjeru. U cijenu uključiti demontažu, transporte i troškove deponiranja.
| Stavka uključuje: |  |  | 0
• | uklanjanje pregradnih GK zidova, jednokrilnih vrata i povezane opreme koji zatvaraju postojeći otvor u međukatnoj ploči na etaži -1.
• | uklanjanje slojeva poda koji se nalaze u području zahvata
• | rezanje AB ploče (po potrebi) |  |  | 0
• | uklanjanje betona podne ploče uz zadržavanje postojeće armature.
• | horizontalni i vertikalni transport materijala nastalog demontažom, utovar u transportno vozilo, transport do odgovarajuće deponije te troškove deponiranja. |  |  | 0
• | zaštitu okolnih prostora od prašine te svakodnevno čišćenje mjesta rada. |  |  | 0
• | sve potrebne zaštitne ograde,skele i radne platforme za izvedbu radova u sukladnosti sa propisima zaštite na radu. |  |  | 0
Obračun po kompletu.
|  | kpl | 1 |  | 0
20. | Rezanje postojeće podne AB ploče i dijela temelja.
Rezanje AB ploče s uklanjanjem postojećih slojeva poda kod bazena na spoju sa budućim novim elementom. Uklanjanje se vrši do potrebne visne izvedbe spoja s novim elementom. Na dijelu poda bazenske dvorane postoji podno grijanje te je prije izvedbe radova potrebno s investitorom provjeriti poziciju podnog grijanja.
| Stavka uključuje: |  |  | 0
• | uklanjanje slojeva poda koji se nalaze u području zahvata
• | uklanjanje AB ploče i betonske podloge. |  |  | 0
• | horizontalni i vertikalni transport materijala nastalog demontažom, utovar u transportno vozilo, transport do odgovarajuće deponije te troškove deponiranja. |  |  | 0
• | zaštitu okolnih prostora od prašine te svakodnevno čišćenje mjesta rada. |  |  | 0
• | sve potrebne zaštitne ograde,skele i radne platforme za izvedbu radova u sukladnosti sa propisima zaštite na radu. |  |  | 0
| Obračun po m2. |  |  |  | 0
|  | m2 | 181 |  | 0
0
21. | Demontaža dijela Murtićevog murala. |  |  |  | 0
| Demontaža dijela Murtićevog murala i metalne potkonstrukcije koji se nalaze ispred stakla fitnessa. Demontažu je potrebno izvesti od strane odgovarajućeg osoblja i bez oštećenja. Demontirane dijelove murala je potrebno odgovarajuće i pažljivo zapakirati i zaštititi te predati investitoru na skladištenje. Metalnu potkonstrukciju je potrebno odgovarajuće deponirati. |  |  |  | 0
| Stavka uključuje: |  |  |  | 0
• | demontažu dijela Murtićevog murala s metalnom potkonstrukcijom |  |  |  | 0
• | zaštitu i pakiranje demontiranih dijelova murala te predaja investitoru na skladištenje.
• | deponiranje demontiranog dijela potkonstrukcije |  |  |  | 0
• | horizontalni i vertikalni transport materijala nastalog demontažom, utovar u transportno vozilo, transport do odgovarajuće deponije te troškove deponiranja. |  |  |  | 0
• | zaštitu okolnih prostora te svakodnevno čišćenje mjesta rada. |  |  |  | 0
• | sve potrebne zaštitne ograde,skele i radne platforme za izvedbu radova u sukladnosti sa propisima zaštite na radu. |  |  |  | 0
| Obračun po kompletu. |  |  |  | 0
|  | kpl | 1 |  | 0
22. | Demontaža drvene obloge i keramike sa postojećih tribina
Uklanjanje drvene i keramičke obloge poda i fronti tribina, skupa sa potkonstrukcijom i slojem ljepila do čvrste betonske podloge a prema nacrtima rušenja u sklopu izvedbenog projekta. Uključivo uklanjanje pripadajućeg sokla. Tribine su cijele obložene keramikom te dodatno u cijeloj površini je izvedena drvena obloga preko keramike. U cijenu uključiti demontažu, transporte i troškove deponiranja.
Stavka uključuje:
• | demontažu postojeće keramičke i drvene obloge poda i fronti tribina i sloja ljepila.
• | horizontalni i vertikalni transport materijala nastalog demontažom, utovar u transportno vozilo, transport do odgovarajuće deponije te troškove deponiranja.
• | zaštitu okolnih prostora od prašine te svakodnevno čišćenje mjesta rada.
• | sve potrebne zaštitne ograde,skele i radne platforme za izvedbu radova u sukladnosti sa propisima zaštite na radu.
• | Obračun po m2 ukupne površine tribine |  |  |  | 0
|  | m2 | 61 |  | 0
23. | Demontaža manje opreme.
Demontaža manje opreme u zoni zahvata kao klupe, preljevne rešetke, ogledala, fenovi, kante, razne table police, oznake, požarni aparati, stolice, ležaljke, tegle i slično. Dio opreme se treba zaštititi, odgovarajuće skladištiti i predati investitoru, a dio opreme je potrebno deponirati na odgovarajuće odlagalište. Prije izvedbe potrebno je s investitorom definirati koji dio opreme se čuva a koji deponira na odlagalište.
Stavka uključuje:
• | demontaža manje opreme u zoni zahvata kao klupe, preljevne rešetke, ogledala, fenovi, kante, razne table police, oznake, požarni aparati, stolice, ležaljke, tegle i slično.
• | horizontalni i vertikalni transport materijala nastalog demontažom, zaštita i skladištenje dijela opreme koji se predaje investitoru te utovar u transportno vozilo, transport do odgovarajuće deponije te troškove deponiranja za dio opreme koji se baca. |  |  | 0
• | zaštitu okolnih prostora od prašine te svakodnevno čišćenje mjesta rada. |  |  | 0
• | sve potrebne zaštitne ograde,skele i radne platforme za izvedbu radova u sukladnosti sa propisima zaštite na radu. |  |  | 0
| Obračun po kpl. |  |  |  | 0
a/ | oprema koja se štiti i predaje investitoru | kpl | 1 |  | 0
b/ | oprema koja se deponira na odlagalište | kpl | 1 |  | 0
24. | Demontaža dječjih tobogana. |  |  |  | 0
Demontaža dječjih plastičnih tobogana sa svom pripadajućom konstrukcijom unutar bazena, zaštita i privremeno skladištenje te ponovna montaža nakon završetka radova. Unutar i neposredno pored bazena nalaze se ukupno 2x tobogana. Ponuditelj se prije ponude dužan upoznati sa postojećim stanjem bazena i tobogana.
Stavka uključuje:
• | demontažu, zaštitu i privremeno skladištenje te ponovnu montažu dječjih tobogana.
• | horizontalni i vertikalni transport materijala nastalog demontažom, utovar u transportno vozilo, transport do odgovarajuće deponije te ponovni utovar, transport do bazena i ponovnu montažu.. |  |  | 0
• | sve potrebne zaštitne ograde,skele i radne platforme za izvedbu radova u sukladnosti sa propisima zaštite na radu. |  |  | 0
| Obračun po kpl. |  |  |  | 0
|  | kpl | 1 |  | 0
0
25. | Demontaža postojećih transparentnih plastičnih zastora na izlazima bazena u vanjski prostor.
| Demontaža postojećih transparentnih zastora na izlazima u vanjski dio bazena (ukupno 2x pozicije). Postojeću vodilicu je potrebno zaštititi i sačuvati za naknanu montažu novog zastora koji je predmet zasebne stavke. |  |  |  | 0
| Stavka uključuje: |  |  |  | 0
• | demontažu postojećih transparentnih plastičnih zastora na izlazima u vanjski dio bazena. |  |  |  | 0
• | horizontalni i vertikalni transport materijala nastalog demontažom, utovar u transportno vozilo, transport do odgovarajuće deponije. |  |  | 0 | 0
• | sve potrebne zaštitne ograde,skele i radne platforme za izvedbu radova u sukladnosti sa propisima zaštite na radu. |  |  | 0 | 0
| Obračun po kpl. |  |  |  | 0
|  | kpl | 1 |  | 0
27. | Uklanjanje postojećeg vanjskog vijenca na sjevernom pročelju garderoba.
Demontaža i uklanjanje postojeće metalne obloge vijenca s potkonstrukcijom te rezanje postojećeg AB krovnog vijenca na sjevernom pročelju garderoba. Rezanje vijenca se vrši do glavne grede. Uključivo uklanjanje demontiranog i odrezanog materijala. Sve prema nacrtima rušenja i detaljima u sklopu izvedbenog projekta.
| Stavka uključuje: |  |  | 0 | 0
• | demontažu i uklanjanju postojeće metalne obloge vijenca s pripadajućom potkonstrukcijom (razvijena širina obloge je cca 150 cm).
• | rezanje i uklanjanje postojećeg AB vijenca (ukupno cca 19 m3 AB konstrukcije vijenca). |  |  | 0 | 0
• | horizontalni i vertikalni transport materijala nastalog demontažom, utovar u transportno vozilo, transport do odgovarajuće deponije te troškove deponiranja. |  |  | 0 | 0
• | zaštitu okolnih prostora od prašine te svakodnevno čišćenje mjesta rada. |  |  | 0 | 0
• | sve potrebne zaštitne ograde,skele i radne platforme za izvedbu radova u sukladnosti sa propisima zaštite na radu. |  |  | 0 | 0
| Obračun po m. |  |  |  | 0
|  | m | 64 |  | 0
28. | Uklanjanje postojećih metalnih nosača rasvjete
Demontaža i uklanjanje postojećih metalnih ovješenih cijevnih nosača rasvjete iznad dječjeg i plivačkog bazena. Metalni cijevni profili promjera cca 6-8 cm ovješeni mjestimično na šipkama. Demontaža uključivo sa pripadajućim visilicama / šipkama i svim pričvrsnim elementima. Sve mjere kontrolirati u naravi.
| Stavka uključuje: |  |  | 0
• | demontažu i uklanjanju postojeće metalnih cijevnih nosača sa svim pripadajućim visilicama / šipkama i pričvrsnim elementima.
• | horizontalni i vertikalni transport materijala nastalog demontažom, utovar u transportno vozilo, transport do odgovarajuće deponije te troškove deponiranja. |  |  | 0
• | zaštitu okolnih prostora od prašine te svakodnevno čišćenje mjesta rada. |  |  | 0
• | sve potrebne zaštitne ograde,skele i radne platforme za izvedbu radova u sukladnosti sa propisima zaštite na radu. |  |  | 0
Obračun po kompletu
|  | kpl | 1 |  | 0
29. | Demontaža i ponovna montaža vanjskih klima jedinica na nosače s obzirom na dodavanje sloja ETICS fasade
Isključenje, demontaža, privremeno skladištenje te ponovna montaža vanjskih klima jedinica na sjevernom pročelju postojećih garderoba bazena. Na postojeće pročelje se izvodi dodatni sloj ETICS fasade debljine 8 cm što je predmet zasebne stavke te je prije izvedbe fasade potrebno isključiti, demontirati i privremeno skladištiti vanjske jedinice klima uređaja. Prije izvedbe ETICS fasade potrebno je demontirati postojeće nosače i postaviti nove, odgovarajuće podne / zidne nosače iz pocinčanog čelika. Nakon izvedbe fasade potrebno je klima jedinice montirati na nove nosače i spojiti na postojeću instalaciju. Ukupno se uz pročelje nalaze 2x vanjske klima jedinice na betonskom podu i 1x jedinica na zidu.
| Stavka uključuje: |  |  | 0
• | isključenje, demontažu i privremeno skladištenje postojećih vanjskih jedinica klima te demontažu i deponiranje postojećih nosača klima.
• | horizontalni i vertikalni transport materijala nastalog demontažom, utovar u transportno vozilo, transport do odgovarajuće deponije te troškove deponiranja. |  |  | 0
• | dobavu i montažu odgovarajućih zidnih / podnih pocinčanih čeličnih zidnih nosača, te montažu i spajanje nazad na instalaciju vanjskih klima jedinica
• | zaštitu okolnih prostora od prašine te svakodnevno čišćenje mjesta rada. |  |  | 0
• | sve potrebne zaštitne ograde,skele i radne platforme za izvedbu radova u sukladnosti sa propisima zaštite na radu. |  |  | 0
Obračun po kompletu
|  | kpl | 1 |  | 0
30. | Demontaža i uklanjanje postojećih rukohvata i ljestvi u bazenima.
Demontaža i uklanjanje postojećih bazenskih rukohvata (ukupno 16x) u terapeutskom i rekreacijskom bazenu i ljestvi (ukupno 2x) u plivačkom bazenu iz nehrđajućeg čelika. Izrada novih rukohvata i ljestvi su predmet zasebnih stavaka ali je potrebno koordinirati se s izvođačem tih stavaka kako bi napravio snimak postojećih rukohvata i ljestvi prije demontaže. Sve mjere kontrolirati u naravi.
Stavka uključuje:
• | demontažu postojećih rukohvata u terapeutskom bazenu i ljestvi u plivačkom bazenu.
• | horizontalni i vertikalni transport materijala nastalog demontažom, utovar u transportno vozilo, transport do odgovarajuće deponije te troškove deponiranja. |  |  | 0
• | zaštitu okolnih prostora od prašine te svakodnevno čišćenje mjesta rada. |  |  | 0
• | sve potrebne zaštitne ograde,skele i radne platforme za izvedbu radova u sukladnosti sa propisima zaštite na radu. |  |  | 0
| Obračun po kompletu | kpl | 1 |  | 0
31. | Rušenje i demontaža startnih blokova plivačkog bazena
Uklanjanje keramičke obloge, metalnog držača i izrezivanje betonske konstrukcije startnog bloka u plivačkom bazenu. Uključivo uklanjanje demontiranog i odrezanog materijala. Sve prema nacrtima rušenja u sklopu izvedbenog projekta.
Stavka uključuje:
• | uklanjanje keramičke obloge, metalnog držača i rušenje betonske konstrukcije startnog bloka u plivačkom bazenu.
• | horizontalni i vertikalni transport materijala nastalog demontažom, utovar u transportno vozilo, transport do odgovarajuće deponije te troškove deponiranja. |  |  | 0
• | zaštitu okolnih prostora od prašine te svakodnevno čišćenje mjesta rada. |  |  | 0
• | sve potrebne zaštitne ograde,skele i radne platforme za izvedbu radova u sukladnosti sa propisima zaštite na radu. |  |  | 0
| Obračun po komadu. | kom | 8 |  | 0
I. | RUŠENJA I DEMONTAŽE UKUPNO: |  |  |  | 0
II. | STATIČKA OJAČANJA
1. | Statičko ojačanje postojeće AB ploče.
Dobava i ugradnja karbonske lamele. Lamele trebaju imati sljedeće karakteristike prema EN 2561 ili jednakovrijedno : karakterističnu vlačnu čvrstoću 3100 MPa, širine 50mm, karakteristični modul elastičnosti 165 GPa i izduženje pri slomu 1,8%. Lamele se ugrađuju koristeći specijalno epoksidno ljepilo u sustavu proizvođača materijala. Završna obrada lamela sa istovrsnim epoksidnim ljepilom i kvarcnim pijeskom kako bi se osigurala prionjivost za završnu obradu. Radove pripreme i ugradnje podloge izvesti prema uputama proizvođača materijala. Svi proizvodi trebaju biti kompatibilni. Karbonske lamele su definirane prema statičkom proračunu. U cijenu uračunati izradu statičkog proračuna i radionički nacrt koje je potrebno dostaviti projektantu na ovjeru. Dokaz kompatibilnosti materijala dostaviti projektantu.
Stavka uključuje:
dobavu materijala i izvedbu statičkog ojačanja prema gornjem opisu. Ojačanje se izvodi na stropnu ploču postojeće strojarnice na poziciji gdje je iznad te ploče novoprojektirano dostavno dvorište. U cijenu uračunati sva potrebna otežanja prilikom izvedbe s obzirom na postojeću opremu, instalacije i gabarite postojeće strojarnice.
• | dobavu i postava svog pričvrsnog, spojnog i pomoćnog pribora te tipskih detalja a u svemu prema tehničkom listu i uputstvu proizvođača.
• | sav potreban horizontalni i vertikalni transport.
• | sve potrebne zaštitne ograde,skele i radne platforme za izvedbu radova u sukladnosti sa propisima zaštite na radu.
Obračun po m.
|  | m | 285 |  | 0
0
II. | STATIČKA OJAČANJA UKUPNO: |  |  |  | 0
B. | GRAĐEVINSKI RADOVI
Napomena:
kod svih radova izvođač je dužan držati se Općih Uvjeta Troškovnika (OUT), važećih zakona i propisa iz pojedine grupe radova, tehničkih uputa pojedinih proizvođača, koji moraju biti u skladu sa HRN i EU ili jednakovrijednim normama.
kod kalkuliranja cijena za pojedine radove izvođač mora uzeti u obzir sve faze radova, sve potrebne elemente i radnje koji čine tehnološku cjelinu izvedbe, jer se VTR neće priznavati zbog nepotpune kalkulacije cijene.
U okviru pripremnih radova potrebno je funkcionalno organizirati gradilište. Izvođač mora osigurati prostor za održavanje koordinacija, privremene priključke komunalne infrastrukture za potrebe gradilišta, privremeni deponij materijala i sl., osigurati ili izvesti sve pristupne putove. Shemu gradilišta i dinamički plan izvođenja radova izvođač će dostaviti stručnom nadzoru i investitoru 8 dana prije početka radova.
Uređenje gradilišta ne naplaćuje se direktno investitoru, već se obračunava preko režijskog faktora.
U postupku javne nabave za specificirane proizvode mogu se nuditi jednakovrijedni proizvodi u skladu s odredbama koje su definirane u Zakonu o javnoj nabavi (ZJN).
I. | PRIPREMNI RADOVI
1. | Iskolčenje građevina.
Iskolčenje građevina i svih ostalih elemenata na temelju geodetskog elaborata iskolčenja, a sve u skladu s izvedbenim projektom. Iskolčenje građevine na nanosnoj skeli. Rad uključuje sva potrebna mjerenja u vezi prijenosa podataka iz projekta na teren i obrnuto:
• | preuzimanje podataka u nadležnom katastru o stalnim geodetskim točkama i njihova obrada,
• | provjera međe na terenu,
• | iskolčenje građevine prema izvedbenom projektu,
• | postavljanje i održavanje iskolčenih oznaka na terenu od početka radova do predaje svih radova investitoru,
• | izrada i ovjera geodetskog elaborata iskolčenja sa skicom iskolčenja,
• | iskolčenje nanosne skele i glavnih visinskih točaka,
Geodet je dužan prenijeti relativnu nulu projekta u odnosu na postojeće kote terena na sjevernom i južnom rubu čestice koju treba potvrditi glavni projektant.
Izvedba, kontrola kakvoće i obračun prema OTU 1-02.4, 1-02.5 i 1-02.6. Ukoliko OTU-2001. svojom uputom propisuju korištenje, odnosno postupanje sukladno određenoj normi, naručitelj će prihvatiti jednakovrijednu zamjenjujuću normu ili propis, kako je opisano i u sadržaju OTU.
a) | iskolčenje kompletnih građevina, raznih elemenata i šahtova i svih ostalih elemenata definiranih u projektu | kpl | 1 |  | 0
2. | Geodetski elaborat izvedenog stanja.
Izrada geodetskog elaborata potrebnog za evidentiranje podataka o katastarskim česticama i podataka o novoizgrađenim građevinama u područni katastarski i zemljišno - knjižni ured, koji se sastoji od:
• | Geodetski elaborat za evidentiranje, brisanje ili promjenu podataka o zgradama ili drugim građevinama.
• | Geodetski elaborat za vođenje katastra infrastrukture.
• | Poslovi na izradi elaborata sastoje se od sljedećih radova:
• | preuzimanje podataka u nadležnom katastru i stalnim geodetskim točkama i njihova obrada,
• | izrada i ovjera geodetskog elaborata za upis u katastar koji sadrži:
• | kopija katastarskog plana,
• | geodetski snimak građevina na terenu,
• | podatke o geodetskoj mreži (popis koordinata i visina, skica sa položajima opisa)
• | iskaz površina,
• | tehničko izvješće o elaboratu,
• | ovjereni prijavni list za katastar,
• | ovjereni prijavni list za zemljišne knjige,
Geodetski snimak izvedenog stanja potrebno je dostaviti u pet (5) primjeraka i jedan (1) primjerak u elektronskoj kopiji na CD-u. Pri izradi snimka izvedenog stanja treba se držati važećih zakona i propisa.
Izvedba, kontrola kakvoće i obračun prema OTU 1-02.6.
Obračun po kompletu.
|  | kpl | 1
3. | Fasadna skela.
Dobava, dopremanje i montaža, te po izvedbi svih radova demontaža i odvoz fasadne skele. Skela se izvodi od čeličnih bešavnih cijevi. U jediničnoj cijeni transport na gradilište i sa gradilišta, izrada prilaza na skelu, kao i zaštitna ograda prema propisima.
Skela se izvodi za sve sudionike u izvedbi radova te će izvoditelj građevinskih radova izraditi detaljni operativni plan u koji će uključiti sve vezane aktivnosti.
Obračun se vrši po m2 projekcije skele uz dodatak + 1,0 m1 iznad posljednje platforme.
U jediničnu cijenu uključiti zaštitni zastor od jutenih ili plastičnih traka, koje se postavljaju s vanjske strane skele po cijeloj površini. Skelu je potrebno osigurati od prevrtanja sidrenjem u građevinu, a od udara groma uzemljenjem. Potrebno je izvesti pomoćne željezne ili drvene ljestve - penjalice za osiguranje vertikalne komunikacije po skeli, sve u skladu s važećim hrvatskim (ili jednakovrijednim) propisima i normama.
Prije izvedbe skele izvođač je dužan izraditi projekt skele što je uključeno u cijenu stavke.
Obračun po m2 ortogonalne projekcije skele.
|  | m2 | 1200 |  | 0
4. | Ploča za označavanje radova.
Izrada privremene informacijske ploče za označavanje radova tijekom gradnje, sukladno važećih zakonim i propisima te uputama za korisnike sredstava fondova EU.
Informacijska ploča se postavlja uz prilazni pravac gradilištu.Tekst se izrađuje na latinici I na Brailleovom pismu.
| Informacijska ploča se postavlja na početku provedbe projekta. | kpl | 1 |  | 0
5. | Utvrđivanje položaja ukopanih instalacija.
Iskop kontrolnih rovova ("šliceva") radi ustanovljavanja položaja podzemnih instalacija. Kontrolni rovovi se kopaju ručno ili vrlo oprezno strojno prema odredbi nadzornog inženjera. Njihova širina je najviše 30 cm, dužina 100 i dubina 200 cm.
Obračun po komadu rova.
|  | kom | 4 |  | 0
6. | Privremeno zatvaranje dijelova građevine
Dobava materijala i izvedba te naknadno uklanjanje i deponiranje pregradnih konstrukcija za privremeno zatvaranje dijelova postojeće građevine koji se koriste za vrijeme izvedbe rušenja. Potkonstrukcije iz pocinčanog čelika, obloge GK ploče i OSB ploče. Ponuditelj je u obvezi izraditi plan radova i izvedbe rušenja te izraditi plan i nacrte privremenih pregradnih konstrukcija koje je potrebno dostaviti projektantu i stručnom nadzoru na ovjeru. Pretpostavljena površina vertikalnih pregradnih konstrukcija je 350 m2 Visina pregradnih potkonstrukcija do 10m. Uključivo izrada statičkog proračuna.
| Stavka uključuje: |  |  | 0 | 0
• | izradu plana radova i privremenih pregradnih konstrukcija za vrijeme rušenja |  |  | 0 | 0
• | Izvedbu pregradnih konstrukcija prema ovjerenom planu te naknadnu demontažu i deponiranje.
• | horizontalni i vertikalni transport materijala nastalog demontažom, utovar u transportno vozilo, transport do deponije te troškove deponiranja. |  |  | 0 | 0
• | zaštitu okolnih prostora od prašine te svakodnevno čišćenje mjesta rada. |  |  | 0 | 0
• | sve potrebne zaštitne ograde,skele i radne platforme za izvedbu radova u sukladnosti sa propisima zaštite na radu. |  |  | 0 | 0
| Obračun po kompletu | kpl | 1 |  | 0
I. | PRIPREMNI RADOVI UKUPNO: |  |  |  | 0
II. | ZEMLJANI RADOVI
|  |  |  | 0 | 0
1. | Strojni iskop građevne jame za ukopane dijelove objekta. |  |  | 0 | 0
| Stavka uključuje; |  |  | 0 | 0
| - strojni iskop do projektom određenih kota i utovar u vozila. |  |  | 0 | 0
| - čišćenje vozila i strojeva za iskop prilikom izlaska na prometnicu te održavanje čistoće prometnice. |  |  | 0 | 0
| - prilagodbu tehnologije iskopa izvedenoj zaštiti građevinske jame. |  |  | 0 | 0
| - izvedba svih mjera zaštita na radu kao i zaštite pokosa od isušivanja i obrušavanja te pravila struke prilikom iskopa za određene dubine iskopa. |  |  | 0 | 0
| Obračun po m3 u sraslom stanju. |  |  | 0 | 0
|  | m3 | 235 |  | 0
|  |  |  | 0 | 0
2. | Odvoz na gradilišnu deponiju. |  |  | 0 | 0
| Iskopani materijal koji se deponira na gradilišnoj deponiji te se upotrebljava za kasnije zatrpavanje objekta u slojevima. |  |  | 0 | 0
| Stavka uključuje; |  |  | 0 | 0
| - transport od mjesta iskopa do gradilišne deponije. |  |  | 0 | 0
| - planiranje materijala ne gradilišnoj deponiji. |  |  | 0 | 0
| - čišćenje vozila i strojeva za iskop prilikom izlaska na prometnicu te održavanje čistoće prometnice (vanjske i gradilišne prometnice). |  |  | 0 | 0
| Obračun po m3 u sraslom stanju. |  |  | 0 | 0
|  | m3 | 35 |  | 0
|  |  |  | 0 | 0
3. | Pregled temeljnog tla. |  |  | 0 | 0
| Tijekom iskopa i pripreme temeljnog tla te izvedbe temeljne konstrukcije potrebno je provesti kontrolu svojstava temeljnog tla od strane ovlaštenog geomehaničara. Ovlašteni geomehaničar treba usporediti zatečeno stanje temeljnog tla s ulaznim parametrima u statičkom proračunu i rezultate usporedbe evidentirati upisom u građevinski dnevnik. Ukoliko parametri bitno odstupaju od pretpostavljenih u proračunu potrebno je obavijestiti projektanta konstrukcije te je potrebno proračun temeljne konstrukcije ponoviti s novim ulaznim parametrima. |  |  | 0 | 0
| Stavka uključuje; |  |  | 0 | 0
| - pregled temeljnog tla od strane projektanta konstrukcije ili ovlaštenog geomehaničara. |  |  | 0 | 0
| - izrada izvještaja od strane projektanta konstrukcije ili ovlaštenog geomehaničara o usklađenosti s parametrima tla koji su korišteni u proračunu konstrukcije. |  |  | 0 | 0
|  | kpl | 1 |  | 0
|  |  |  | 0 | 0
4. | Planiranje dna iskopa građevinske jame. |  |  | 0 | 0
| Stavka uključuje; |  |  | 0 | 0
| - planiranje dna iskopa s točnošću +/- 3,0 cm. |  |  | 0 | 0
| - odsijecanje i prebacivanje viška iskopa. |  |  | 0
| - utovar u vozila i odvoz viška materijala nakon izvedenog planiranja. |  |  | 0 | 0
| Obračun po m2. |  |  | 0
|  | m2 | 181 |  | 0
|  |  |  | 0 | 0
5. | Postava geotekstila na zbijeno podtlo građevinske jame. |  |  | 0 | 0
| Dobava i postava getekstila 300 g/m2 na pripremljenu podlogu dna građevinske jame. |  |  | 0
| Stavka uključuje; |  |  | 0 | 0
| - dobava i postava geotekstila 300 g/m2 sa 10 cm preklopa između dviju rola. |  |  | 0
| Obračun po m2 postavljenog geotekstila ne računajući dodatno preklope. |  |  | 0
|  | m2 | 181 |  | 0
|  |  |  | 0 | 0
6. | Izvedba zamjenskog sloja šljunka ispod objekta. |  |  | 0
| Dobava, doprema, razastiranje i nabijanje zamjenskog sloja od šljunka ispod betonske podloge u slojevima od 30 cm. Debljina zbijenog sloja 30,0 cm ispod prizemlja zgrade. |  |  | 0
| Stavka uključuje; |  |  | 0 | 0
| - dobava, transport, istovar i razastiranje šljunka granulacije 2 - 60 mm. Šljunak mora biti bez organskih primjesa. |  |  | 0
| - vlaženje i strojno zbijanje do potrebne zbijenosti. |  |  | 0 | 0
| Obračun po m3 u nabijenom stanju. |  |  | 0
|  | m3 | 55 |  | 0
|  |  |  | 0 | 0
7. | Zatrpavanje oko temeljnih konstrukcija. |  |  | 0 | 0
| Zatrpavanje oko temeljnih konstrukcija se izvodi sa materijalom iz iskopa do kote uređenog terena. Izvesti u slojevima od 30 cm, s eventualnim vlaženjem i strojnim zbijanjem do potrebne zbijenosti. |  |  | 0 | 0
| Stavka uključuje; |  |  | 0
| - utovar, dovoz, istovar i nasipavanje materijalom iz iskopa sa gradilišne deponije udaljenosti do 300 m. Nasipavanje se izvodi u slojevima od 30 cm uz nabijanje svakog sloja do potrebne zbijenosti. |  |  | 0
| Obračun po m3 stvarno izvedenih radova u zbijenom stanju. |  |  | 0
|  | m3 | 35 |  | 0
|  |  |  | 0 | 0
8. | Odvoz na gradsku deponiju. |  |  | 0 | 0
| Iskopani materijal se odvozi i deponira na gradskoj deponiji do 25 km udaljenosti. |  |  | 0
| Stavka uključuje; |  |  | 0
| - utovar u vozilo. |  |  | 0
| - transport do gradske deponije i istovar na predviđeno mjesto za deponiranje te planiranje na deponiji. |  |  | 0
| - sve troškove deponije. |  |  | 0
| - čišćenje vozila i strojeva za iskop prilikom izlaska na prometnicu te održavanje čistoće prometnice. |  |  | 0
| Obračun po m3 u sraslom stanju. |  |  | 0
|  | m3 | 200 |  | 0
|  |  |  | 0 | 0
|  |  |  | 0 | 0
II. | ZEMLJANI RADOVI UKUPNO: |  |  | 0 | 0
III. | AB RADOVI
1. | Projekt betona.
Izrada projekta betona za sve armiranobetonske radove na građevini - obveza izvođača. Projekt betona treba obraditi po konstruktivnim cjelinama i u skladu s propisima.
Program mora sadržavati: tehničke uvjete svježeg i očvrslog betona, opis sastojaka betona, način proizvodnje, program kontrole kvalitete, nadzor i kontrolu armaturnih čelika, te završnu ocjenu kvaltete.
Obračun po kompletu izrađenog projekta
|  | kpl | 1 |  | 0
2. | Betoniranje betonske podloge debljine 5,0 cm. |  |  | 0 | 0
| Izvedba podložnog betona ispod temeljne ploče objekta betonom C12/15, razred izloženosti X0 deb. 5,0 cm. Izvodi se na podlozi od nabijenog šljunka. Gornju površinu podloge treba fino zagladiti (u cijeni). Kod betoniranja obvezno pratiti projekte instalacija. Oplata ruba u cijeni. U cijenu uključiti i denivelacije uslijed različitih debljina ploča. |  |  | 0
| Stavka uključuje; |  |  | 0
• | dobavu, transport i ugradnju podložnog betona C 12/15, X0 u debljini od 5,0 cm. |  |  | 0
• | bočnu oplatu i oplatu prekida betoniranja. |  |  | 0
• | denivelacije uslijed različitih debljina ploča. |  |  | 0
• | zaglađivanje gornje površine mehaničkim sredstvima - roto zaglađivačima a prema zahtjevu ravnine predviđene hidroizolacije. |  |  | 0
| Obračun po m2 | m2 | 200 |  | 0
0
3. | Beton za pad.
| Izvedba betona za pad iznad postojećih garderoba objekta betonom C16/20, razred izloženosti X0 deb. 5,0 - 15 cm. Izvodi se na AB ploči. Gornju površinu podloge treba fino zagladiti (u cijeni). Kod betoniranja obvezno pratiti projekte instalacija. Oplata ruba u cijeni. U cijenu uključiti i denivelacije uslijed različitih debljina ploča. |  |  | 0
| Stavka uključuje; |  |  | 0
• | dobavu, transport i ugradnju betona u padu betona C 16/20, X0 u debljini od 5,0 - 1,0 cm. |  |  | 0
• | bočnu oplatu i oplatu prekida betoniranja. |  |  | 0
• | denivelacije uslijed različitih debljina ploča. |  |  | 0
• | zaglađivanje gornje površine mehaničkim sredstvima - roto zaglađivačima a prema zahtjevu ravnine predviđene hidroizolacije. |  |  | 0
| Obračun po m2 | m2 | 1342 |  | 0
4. | Betoniranje ab trakastog temelja. |  |  | 0 | 0
| Betoniranje ab trakastog temelja objekta sa betonom C 30/37 razred izloženosti XC3 u rubnoj glatkoj oplati. Kod betoniranja obvezno pratiti projekte instalacija. |  |  | 0
| Stavka uključuje; |  |  | 0 | 0
• | dobavu, transport i ugradnju betona C 30/37 XC3 u temeljne grede. |  |  | 0
• | bočnu glatku dvostranu oplatu trake. |  |  | 0 | 0
• | sav potreban horizontalni i vertikalni transport. |  |  | 0
• | sve potrebne skele i radne platforme te zaštitne ograde za izvedbu radova u sukladnosti sa propisima zaštite na radu. |  |  | 0
| Obračun betona po m3. |  |  | 0 | 0
| Obračun oplate po m2 sa svake strane s odbitkom otvora. |  |  | 0
| beton | m3 | 45 |  | 0
| oplata | m2 | 100 |  | 0
5. | Betoniranje ab temeljne ploče objekta. |  |  | 0 | 0
| Betoniranje ab temeljne ploče objekta sa betonom C25/30 razred izloženosti XC2, u rubnoj glatkoj oplati. Ploča se betonira po redoslijedu i na način po uputi statičara. U količinama i konstrukcije okna i šahtova u sklopu temeljne ploče. Kod betoniranja obvezno pratiti projekte instalacija. Sa potrebnom izvedbom i obradom konstruktivnih i radnih reški prema detalju. |  |  | 0 | 0
NAPOMENA: U cijenu uračunati skidanje betona po rubu postojeće ploče na koju se veže novi dio ploče te spajanje armature na armaturu postojeće ploče sa preklopom ovisno o uvidu u postojeće stanje aramature. Sve prema uputi projektanta i nadzornog inženjera.
| Stavka uključuje; |  |  | 0 | 0
• | dobavu, transport i ugradnju betona C 25/30 XC2 u temeljnu ploču debljine 40-70 cm. |  |  | 0 | 0
• | bočnu jednostranu oplatu ploča visine 70 cm. |  |  | 0 | 0
• | prekide betonaže sa tipskim elementima za spriječavanje prodora vode. |  |  | 0 | 0
• | dilatacijske profile za spriječavanje prodora vode kroz dilatacije. |  |  | 0 | 0
• | trokutne letvice za rubove 2 x 2 cm za vidljive rubove betona. |  |  | 0 | 0
• | brtveće sprave za prodore raznih instalacionih cijevi kroz temeljnu ploču. |  |  | 0 | 0
• | sav potreban horizontalni i vertikalni transport. |  |  | 0 | 0
• | sve potrebne zaštitne ograde,skele i radne platforme za izvedbu radova u sukladnosti sa propisima zaštite na radu. |  |  | 0 | 0
| Obračun betona po m3. |  |  | 0 | 0
| Obračun oplate po m2 sa odbitkom otvora. |  |  | 0 | 0
| beton | m3 | 32 |  | 0
| rubna oplata | m2 | 18 |  | 0
6. | Betoniranje ab zidova okna dizala.
Betoniranje AB zidova debljine 20,0 cm betonom C 30/37, razred izloženosti XC1, u dvostranoj glatkoj oplati. Kod betoniranja obvezno pratiti projekte instalacija. Sa potrebnom izvedbom i obradom konstruktivnih i radnih reški prema detalju.
NAPOMENA: U cijenu uračunati skidanje betona po rubu postojeće ploče na koju se vežu novi zidovi okna dizala te spajanje armature na armaturu postojeće ploče sa preklopom ovisno o uvidu u postojeće stanje aramature. Sve prema uputi projektanta i nadzornog inženjera.
Stavka uključuje;
• | dobavu, transport i ugradnju betona C 30/37, XC1 u zidove debljine 20,0 cm.
• | dvostranu glatku oplatu zidova i istaka visine do 5,0 m.
• | izvedbu konstruktivnih reški sa dilatacijskim profilima i pokrovnim profilima po odabiru projektanta.
• | izvedbu kutija za otvore, prodora i niša u zidovima različitih dimenzija.
• | spužvaste profile za sprečavanje curenja betona ispod oplate prilikom betoniranja.
• | trokutne letvice 2 x 2 cm za vidljive rubove betona.
• | sav potreban horizontalni i vertikalni transport.
• | sve potrebne zaštitne ograde,skele i radne platforme za izvedbu radova u sukladnosti sa propisima zaštite na radu.
Obračun betona po m3.
Obračun oplate po m2 sa svake strane s odbitkom otvora.
| beton | m3 | 12 |  | 0
| oplata | m2 | 116 |  | 0
7. | Rebrasta armatura i mreže. |  |  | 0 | 0
| Dobava i doprema gotove armature, te postava betonskog željeza srednje složenosti u sve dijelove armirano betonske konstrukcije. |  |  | 0 | 0
| Sve izvoditi prema armaturnim nacrtima. |  |  | 0 | 0
| Obračun po kg kompletno dobavljene i prema armaturnim nacrtima postavljene armature. |  |  | 0 | 0
|  | kg | 13294 |  | 0
8. | AB montažne ploče.
AB montažne ploče za zatvaranje otvora za unos opreme u strojarnicu. Površina koja se zatvara iznosi cca 15 m2, debljina ploča 20 cm. Ponuditelj je u obvezi izraditi statički proračun AB montažnih ploča te ih prilagoditi zahtjevima zatavaranja otvora.
Stavka uključuje:
- izradu i montažu AB montažnih ploča prema gornjem opisu.
| - oplatu AB montažnih ploča (kalup). |  |  |  | 0
- dobavu i ugradnju armature.
| - ugradnju sidrenih elemenata. |  |  |  | 0
| - trokutne letvice za rubove 2 x 2 cm za vidljive rubove betona. |  |  |  | 0
- sve potrebne horizontalne i vertikalne transporte.
| sve potrebne zaštitne ograde,skele i radne platforme za izvedbu radova u sukladnosti sa propisima zaštite na radu. |  |  |  | 0
NAPOMENA: u cijenu uračunati izradu statičkog proračuna, armaturnih nacrta i dostavu projektantu na ovjeru
| Obračun betona i oplate po m3 betona, armature po kg. |  |  |  | 0
| beton | m2 | 15 |  | 0
| armatura - čelične mreže i šipke | kg | 360 |  | 0
IV. | DRVENE KONSTRUKCIJE
1. | Glavni lamelirani nosači objekta.
Dobava izrada i postava dva para glavnih lameliranih nosača objekta prema projektu. Svaki par jednog nosača je međusobno povezan u gornjoj zoni i dodatno mjestimično u srednjoj zoni. Duljina nosača je cca 30 m. Novi nosači su karakteristikama i dimenzijom identični postojećim nosačima. Nosač je sastavljen iz dva elementa - 2×16 / 140 cm GL30h. Uključivo izvedba vruće cinčanih čeličnih ležaja na pozicijama fiksiranja postojeće sekundarne konstrukcije - identični postojećim. Na zapadni nosač se naknadno fiksira ostakljena čelična fasada što je predmet zasebne stavke ali je potrebno koordinirati pozicije i način pričvršćenja na nosač. Ukoliko je prilikom demontaže tehnološki bilo potrebno demontairati sekundarne nosače i zatege koje su bile vezane na glavne nosače, ovom stavkom je potrebno obuhvatiti i njihovo ponovno montiranje na nove nosače. Podatke o novima nosačima potrebno je dati projektantu konstrukcije na ovjeru prije narudžbe. Sve mjere kontrolirati u naravi! NAPOMENA : u cijenu uključiti i podupiranje konstrukcije prilikom zamjene nosača. Projekt podupiranja obavezno dostaviti projektantu konstrukcije na odobrenje.
Stavka uključuje:
• | dobavu i postavu lameliranih nosača prema gornjem opisu.
• | izvedbu podupiranja postojeće konstrukcije prilikom demontaže i ponovne montaže novog nosača
• | dobavu i postava svog pričvrsnog, spojnog i pomoćnog pribora te tipskih detalja a u svemu prema tehničkom listu i uputstvu proizvođača.
• | sav potreban horizontalni i vertikalni transport.
• | sve potrebne zaštitne ograde,skele i radne platforme za izvedbu radova u sukladnosti sa propisima zaštite na radu.
Uključivo izrada radioničkog nacrta kojeg je potrebno dostaviti projektantu na ovjeru.
| Obračun po komadu nosača (1 nosač ima 2x elementa). | kom | 2 |  | 0
0
0
2. | Repariranje segmenata glavnih lameliranih nosača objekta. |  |  | 0
| Reparatura segmenata glavnih lameliranih nosača koji se nalaze u vanjskom prostoru. Nosač je sastavljen iz dva elementa - 2×16 / 140 cm, materijal četinari I klase. Dužine vanjskih dijelova nosača su 12 - 30 m. Ponuditelj je u obvezi pregledati nosače te ishoditi dozvolu projektanta statike za svoj prijedlog reparature nosača. |  |  | 0
| Stavka uključuje: |  |  |  | 0
• | reparaturu lameliranih nosača prema gornjem opisu. |  |  | 0 | 0
• | dobavu i postava svog pričvrsnog, spojnog i pomoćnog pribora te tipskih detalja a u svemu prema tehničkom listu i uputstvu proizvođača. |  |  | 0 | 0
• | sav potreban horizontalni i vertikalni transport. |  |  | 0 | 0
• | sve potrebne zaštitne ograde,skele i radne platforme za izvedbu radova u sukladnosti sa propisima zaštite na radu. |  |  | 0 | 0
| Obračun po elementu jednog nosača (1 nosač ima 2x elementa). | kom | 10 |  | 0
0
3. | Uklanjanje prepusta lameliranih nosača. |  |  | 0
| Ukanjanje prepusta glavnih lameliranih nosača koji se nalaze u vanjskom prostoru na sjeveru starijeg dijela bazenske dvorane. Ponuditelj je u obvezi pregledati nosače te ishoditi dozvolu projektanta statike za svoj prijedlog uklanjanja prepusta nosača. |  |  | 0
Stavka uključuje:
• | uklanjanje prepusta lameliranih nosača prema gornjem opisu. |  |  | 0
• | Potrebnu reparaciju i zaštitu dijela nosača na poziciji rezanja. (nosači su završno u unutarnjem prostoru).
• | horizontalni i vertikalni transport materijala nastalog demontažom, utovar u transportno vozilo, transport do odgovarajuće deponije te troškove deponiranja. |  |  | 0
• | sav potreban horizontalni i vertikalni transport. |  |  | 0
• | sve potrebne zaštitne ograde,skele i radne platforme za izvedbu radova u sukladnosti sa propisima zaštite na radu. |  |  | 0
| Obračun po komadu nosača (1 nosač ima 2x elementa). | kom | 9 |  | 0
4. | Drveni stupovi za lamelirane nosače. |  |  | 0
| Dobava i postava 2 drvena stupa dimenzije (2×16)×48 cm, visine cca 690 cm (identični postojećim) za lamelirane nosače. Stupovi se sastoje iz dva međusobno povezana segmenta. Uključivo vruće cinčana čelična stopa - identična postojećoj. Izvoditelj je u obvezi izraditi statički proračun i radioničku dokumentaciju, koje prije narudžbe materijala i izrade mora dostaviti projektantu konstrukcije na odobrenje. Sve mjere kontrolirati u naravi! |  |  | 0
| Stavka uključuje: |  |  |  | 0
• | dobavu i postavu drvenih stupova za lamelirane nosače. |  |  | 0 | 0
• | dobavu i postava svog pričvrsnog, spojnog i pomoćnog pribora te tipskih detalja a u svemu prema tehničkom listu i uputstvu proizvođača. |  |  | 0 | 0
• | sav potreban horizontalni i vertikalni transport. |  |  | 0 | 0
• | sve potrebne zaštitne ograde,skele i radne platforme za izvedbu radova u sukladnosti sa propisima zaštite na radu. |  |  | 0 | 0
| Obračun po komadu. | kom | 2 |  | 0
IV. | DRVENE KONSTRUKCIJE UKUPNO: |  |  |  | 0
V. | ČELIČNE KONSTRUKCIJE
1. | Čelični stupovi u dvorani
Dobava izrada i postava tri nova čelična stupa za podupiranje glavnih lameliranih nosača u glavnoj dvorani. Stupovi su tlocrtno 2×IPE300 u kvaliteti S355 i vruće cinčano kao AKZ. Visina stupova je cca 2x 630 cm i 1x 690 cm. Izvoditelj je u obvezi izraditi statički proračun i radioničku dokumentaciju, koje prije narudžbe materijala i izrade mora dostaviti projektantu konstrukcije na odobrenje. Sve mjere kontrolirati u naravi!
| Stavka uključuje: |  |  |  | 0
• | dobavu i postavu čeličnih stupova prema gornjem opisu. |  |  |  | 0
• | antikorozivna zaštita vručim cinčanjem.
• | dobavu i postava svog pričvrsnog, spojnog i pomoćnog pribora te tipskih detalja a u svemu prema tehničkom listu i uputstvu proizvođača. |  |  |  | 0
• | sav potreban horizontalni i vertikalni transport. |  |  |  | 0
• | sve potrebne zaštitne ograde,skele i radne platforme za izvedbu radova u sukladnosti sa propisima zaštite na radu. |  |  |  | 0
Obračun po komadu.
| stup visine cca 690 cm | kom | 1 |  | 0
| stup visine cca 630 cm | kom | 2 |  | 0
0
2. | Dobava i postava čelične konstrukcije svjetlika na krovu dvorane. |  |  | 0
| Dobava i postava čelične konstrukcije svjetlika na krovu dvorane. Konstrukciju se sastoji od kvadratnih cijevi 120×5mm, uključivo spojna sredstva i limovi. Materijal kvalitete S235 - AKZ vruće cinčanje + bojanje u RAL 9010 Izvoditelj je u obvezi izraditi statički projekt i radioničku dokumentaciju uz obveznu ovjeru projektanta. |  |  | 0
| Stavka uključuje: |  |  |  | 0
• | dobava i postava čelične konstrukcije svjetlika na krovu dvorane. |  |  | 0 | 0
• | dobavu i postava svog pričvrsnog, spojnog i pomoćnog pribora te tipskih detalja a u svemu prema tehničkom listu i uputstvu proizvođača. |  |  | 0 | 0
• | sav potreban horizontalni i vertikalni transport. |  |  | 0 | 0
• | sve potrebne zaštitne ograde,skele i radne platforme za izvedbu radova u sukladnosti sa propisima zaštite na radu. |  |  | 0 | 0
| Obračun po kg. | kg | 13300 |  | 0 | 0
|  |  |  | 0 |  | 0
3. | Čišćenje i repariranje čeličnih elemenata postojeće nosive konstrukcije.
Dobava potrebnog materijala te čišćenje i reparacija postojećih čeličnih elemenata nosive konstrukcije na kojima su vidljiva oštećenja i korozija, kao što su čelične zatege, razne stope, spone, pričvrsni elementi i sl. Po potrebi uključivo demontaža elemenata, čišćenje, pjeskarenje i nova AK zaštita odgovarajućim premazima, završno u bijeloj boji, sve prema tehničkoj specifikaciji proizvođača. U cijenu uključiti sva eventualno potrebna pridržanja i podupiranja. Ponuditelj je u obvezi pregledati sve elemente čelične nosive konstrukcije te ishoditi dozvolu projektanta statike za svoj prijedlog reparature.
| Stavka uključuje: |  |  |  | 0
• | pregled i analizu postojećeg stanja konstrukcije te prijedlog reparacije potrebnih elemenata |  |  | 0 | 0
• | Dobavu potrebnog materijala te čišćenje i reparaciju oštećenih elemenata po postupku reparature odobrenom od strane projektanta konstrukcije.
• | sav potreban horizontalni i vertikalni transport. |  |  | 0 | 0
• | sve potrebne zaštitne ograde,skele i radne platforme za izvedbu radova u sukladnosti sa propisima zaštite na radu. |  |  | 0 | 0
| Obračun po kompletu. | kpl | 1 |  | 0
V. | ČELIČNE KONSTRUKCIJE UKUPNO: |  |  |  | 0
VI. | ZIDARSKI RADOVI
1. | Zidanje plinobetonskim blokovima animacijskih otoka.
Dobava materijala i izvedba animacijskih otoka u bazenu sa plino ili pjenobetonskim blokovima širine 10 cm spajanim sistemskim građevinskim ljepilom. Slaganje zidnih elemenata u horizontalnim slojevima obavlja se prema pravilima vezova opeka. Po završetku zidanja sav se preostali materijal odvozi i čisti se gradilište. Redovi moraju biti potpuno horizontalni, a ziđe mora na rubovima i po svim plohama biti uspravno (vertikalno). Ležajnice i sudarnice se izvode u debljini od 6 do 15 mm. Mort iz sljubnica ne smije prelaziti preko debljine ziđa. Ako prelazi treba ga odstraniti prije potpunog vezanja. Prilikom zidanja nije dozvoljeno preklapanje vertikalnih sljubnica. reške obrađene s upuštenom izvedbom morta. Cijenom je uključena i priprema zida (čišćenje te eventualno potreban primer). U svemu prema projektu i detaljima.
Stavka uključuje :
• | dobavu materijala i izvedbu animacijskih otoka prema gornjem opisu.
• | dobavu i postavu tipskih elemenata za obradu vanjskih i unutarnjih kuteva, obradu prodora raznih vrsta i promjera cijevi i svega potrebnog za punu funkcionalnost.
• | sav potreban horizontalni i vertikalni transport.
• | sve potrebne zaštitne ograde,skele i radne platforme za izvedbu radova u sukladnosti sa propisima zaštite na radu.
Obračun po m3.
|  | m3 | 45 |  | 0
2. | Izvedba zamjenskog estriha na pozicijama uz novo dizalo i u hodniku ispred garderoba
| Dobava materijala i izvedba zamjenskog estriha na pozicijama uz novo dizalo i razvoda novih instalacija u hodniku ispred garderoba, identične debljine kao postojeći estrih koji se uklanja. Estrih se armira laganom MAR mrežom ili vlaknima u ovisnosti o tehnologiji izvođenja ponuditelja. Završna podna obloga - punoplošno ljepljena protuklizna keramika koja je predmet zasebne stavke. Gornja površina estriha mora biti izvedena u projektiranim nagibima prema pozicijama odvodnje ukoliko se isto traži projektom. Izvodi se preko zvučne izolacije od elastificiranog polistirena EPS -T debljine 2 cm u plivajućoj izvedbi. Estrih se dilatira od bočnih zidova trakama rezanim od ploča elastificiranog ekspandiranog polistirena deb. 1 cm, u visini ac estriha. U cijeni uključivo i elastificirani EPS-T i PE folija. |  |  | 0
| Stavka uključuje: |  |  | 0
• | izvedbu pripreme podloge prema uputama proizvođača i tehničkom listu.
• | Izvedbu estriha prema gornjem opisu. |  |  | 0
• | dobavu i ugradnju polipropilenskih mikrovlakana ili lagane armeturne mreže ovisno o tehnologiji izvođenja.
• | strojno zaglađivanje i ravnanje površine estriha prema tolerancijama za predviđene vrste završne obloge.
• | oplatu prekida estriha te oplatu za izvedbu padova.
• | izvedbu radnih reški dubine do 1/3 debljine podloge.
• | izvedbu prodora kroz estrih različitih dimenzija.
• | dobavu i izvedbu dilatiranja estrih i bočnih zidova trakama rezanim od ploča elastificiranog ekspandiranog polistirena deb. 1 cm, u visini estriha .
• | sva otežanja i potrebna prilagođenja rubne oplate odgovarajuće visine kod denivelacija visine prema podovima manje debljine i ugradbenim elementima.
• | zapunjavanje radnih reški trajno elastičnim kitom
• | izvedbu konstruktivnih reški sa dilatacijskim profilima i pokrovnim odnosno prelaznim profilima po odabiru projektanta.
• | izvedba zaštite svježe ugrađenog materijala sredstvom za zaštitu svježeg betona (curing).
• | sav potreban horizontalni i vertikalni transport.
• | zaštitu okolnih prostora od prašine te svakodnevno čišćenje mjesta rada. |  |  | 0
• | sve potrebne zaštitne ograde,skele i radne platforme za izvedbu radova u sukladnosti sa propisima zaštite na radu. |  |  | 0
Obračun po m2 .
|  | m2 | 30 |  | 0
3. | Izvedba novog estriha iznad nove podne AB ploče
Dobava materijala i izvedba plivajućeg ac estriha poda bazenske dvorane na poziciji nove podne AB ploče. Estrih armiran polipropilenskih mikrovlaknima ili laganom armaturnom mrežom. Površina estriha mora biti ravna i završno fino zaglađena i obrađena te pripremljena za polaganje zavšnog poda iz keramike. U cijenu uključiti izvedbu padova i sl., a u svemu prema projektu. Estrih se izvodi preko zvučne izolacije u plivajućoj izvedbi. Estrih je potrebno dilatirati od bočnih zidova i fasadnih stijena trakama rezanim od ploča elastificiranog ekspandiranog polistirena deb. 1 cm, u visini estriha. Nova AB ploča se izvodi u ravnini sa postojećom AB pločom poda bazena tako da je visina slojeva pretpostavljena te je potrebno po uvidu u postojeće stanje dobiti ovjeru od strane projektanta prije nastavka radova.
Stavka uključuje:
• | izvedbu pripreme podloge prema uputama proizvođača i tehničkom listu.
• | dobavu materijala i izvedbu eloja iz elastificiranog polistirena EPS-T d = 2 + 2x1 cm.
• | dobavu materijala i izvedbu sloja iz PE folije
• | dobavu materijala i izradu cementnog estriha d = 8 cm, izveden u nagibu prema odvodnji.
• | dobavu i ugradnju polipropilenskih mikrovlakana ili lagane armaturne mreže ovisno o tehnologiji izvođenja.
• | strojno zaglađivanje i ravnanje površine estriha prema tolerancijama za predviđene vrste završne obloge.
• | Oplatu prekida estriha te oplatu za izvedbu padova.
• | Izvedbu radnih reški dubine do 1/3 debljine podloge
• | Izvedbu prodora kroz estrih različitih dimenzija
• | dobavu i izvedbu dilatiranja estriha i bočnih zidova i fasade trakama rezanim od ploča elastificiranog ekspandiranog polistirena deb. 1 cm, u visini estriha.
• | Zapunjavanje radnih reški trajno elastičnim kitom.
• | Izvedbu konstruktivnih reški sa dilatacijskim profilima i pokrovnim odnosno prelaznim profilima po odabiru projektanta.
• | Izvedbu zaštite od isušivanja estriha zaštitnim premazom (curing).
• | Sav potreban horizontalni i vertikalni transport.
• | dobava, transport i ugradnja lagane MAR Q armaturne mreže odnosno umjetnih vlakana. Preklopi mreže su uključeni u cijenu i ne obračunavaju se posebno.
a/ | ac estrih, d = 8 cm | m2 | 251 |  | 0
b/ | PE folija | m2 | 251 |  | 0
c/ | elastificirani polistiren EPS-T, d= 2cm + 2x1 cm | m2 | 251 |  | 0
4. | Brušenje postojećih estriha.
Strojno brušenje površina postojećih estriha u svrhu dobivanja pravilnih padova prema pozicijama postojećih podnih sifona.
Stavka uključuje:
• | brušenje površina estriha odgovarajućim sredstvima.
• | horizontalni i vertikalni transport materijala nastalog demontažom, utovar u transportno vozilo, transport do odgovarajuće deponije te troškove deponiranja.
• | zaštitu okolnih prostora od prašine te svakodnevno čišćenje mjesta rada.
• | sve potrebne zaštitne ograde,skele i radne platforme za izvedbu radova u sukladnosti sa propisima zaštite na radu.
Obračun po m2.
|  | m2 | 446 |  | 0
5. | Izvedba samonivelirajuće mase.
Izvedba samonivelirajuće mase u svrhu dobivanja pravilnih padova prema pozicijama postojećih podnih sifona.
Stavka uključuje:
• | izvedbu odgovarajućih vodilica za točnu izvedbu padova.
dobavu materijala i izvedbu samonivelirajuće mase
• | zaštitu okolnih prostora te svakodnevno čišćenje mjesta rada.
• | sve potrebne zaštitne ograde,skele i radne platforme za izvedbu radova u sukladnosti sa propisima zaštite na radu.
Obračun po m2.
|  | m2 | 446 |  | 0
6. | Gletanje armirano betonskih zidova šahta dizala.
Dobava i ugradba potrebnih materijala i dvostruko punoplošno gletanje pripremljenih nosivih ploha armiranobetonskih zidova glet masom na bazi disperzije umjetnih smola.
Cijena stavke uključuje dobavu i postavu komponenti prema uputama proizvođača. Redoslijed izvođenja:
Podloga postojećeg zida mora biti nosiva, čista bez prašine, masnoća, tvari koje razdvajaju i neravnina. Prije izvedbe obaveza je izvođača provjeriti nosivost postojećih premaza te ukloniti sve nenosive dijelove. Nakom provjere ravnosti podloge, eventualne neravnine potrebno je pobrusiti i otpašiti površinu. Dužnost je izvođača i obračunato je u stavci i provjera upojnosti podloge te izvođenje adekvatnog temeljnjog premaza iz sustava proizvođača glet mase i završne boje.
U slučaju popravaka obaveza je upotrebiti materijale kompatibilne za predviđenim sustavom bojanja što se obračunava u drugoj stavci. Po adekvatnom sušenju prije bojanja površinu je potrebno pobrusiti.
Dvostruko gletanje i brušenje zidova glet masom na bazi disperzija umjetnih smola minimalne emisije štetnih tvari, bez otapala prema DIN 55945 ili jednakovrijedno. Tehničke karakteristike proizvoda: - teško zapaljiva (B1) prema DIN 4102 ili jednakovrijedno.
U slučaju izmjena ili odstupanja od vrste i stanja podloge potrebno je provjeriti i prilagoditi izvedbu sa drugim temeljnim premazom što je obaveza izvođača i obračunato je u stavci.
Sve radove izvesti prema tehničkim informacijama pojedinih proizvođača komponenti sustava.
Obračun po m2 razvijene površine.
|  | m2 | 64 |  | 0
7. | Pripomoć zidara
Pripomoć zidara poslije izvedbe instalacijskih i montažerskih radova, razna bušenja, štemanja, dozidavanja, popravak žbuke i sl. Obračun isključivo prema upisu u građevinski dnevnik uz odobrenje nadzornog inženjera.
| zidar (VKV) | sati | 20 |  | 0
| radnik (NKV) | sati | 40 |  | 0
8. | Završno čišćenje objekta
Završno čišćenje i pranje objekta nakon dovršenja svih vrsta radova. U cijenu je uključeno kompletno čišćenje podova, vratiju, prozora, stakla, sanitarija, keramike, vodovodnih armatura i sl., kao i odvoz smeća na gradsku planirku. Uključivo svi prostori u kojima se izvode radovi Obračun po kompletu.
|  | kpl | 1 |  | 0
VI. | ZIDARSKI RADOVI UKUPNO: |  |  |  | 0
C. | OBRTNIČKI RADOVI
I. | HIDROIZOLACIJE |  |  |  | 0
0
1. | Horizontalna hidroizolacija krova u nagibu s polimerhdroizolacijskom trakom na bazi FPO/TPO a. |  |  |  | 0
Dobava i postava hidroizolacije krova objekta u nagibu koja se izvodi od krovne sintetske UV stabilne hidroizolacijske trake bijele boje TPO/FPO d ≥ 1,5 mm (1000 kg/m³), s mehaničkim učvršćenjem folije za podlogu. Spojevi se obrađuju u skladu s propisanom tehnologijom od strane proizvođača membrane. Vanjski i unutarnji kutovi se trebaju dodatno ojačati sa gotovim tipskim elementima.
Stavka uključuje;
• | dobavu i postavu krovne sintetske UV stabilne hidroizolacijske trake TPO/FPO d ≥ 1,5 mm (1000 kg/m³), s mehaničkim učvršćenjem folije za podlogu. Preklopi se ne obračunavaju posebno. U cijeni uključeno dizanje hidroizolacijske trake uz zidove terasa i loggia kao i detalj prelaza iz horizontale u vertikalu.
• | dobavu i postavu svog pričvrsnog, spojnog i pomoćnog pribora u svemu prema tehničkom listu i uputstvu proizvođača.
• | dobavu i postavu tipskih elemenata za obradu vanjskih i unutarnjih kuteva, obradu prodora raznih vrsta i promjera cijevi i svega potrebnog za punu funkcionalnost.
• | sav potreban horizontalni i vertikalni transport.
• | sve potrebne zaštitne ograde,skele i radne platforme za izvedbu radova u sukladnosti sa propisima zaštite na radu.
Obračun po m2 obložene površine.
|  | m2 | 3925 |  | 0
0
2. | Horizontalna hidroizolacija polimerbitumenskom trakom poda na tlu. Oznaka sloja PT1-B |  |  | 0 | 0
| Dobava i postava hidroizolacije poda objekta na tlu i na postojećem AB krovu garderoba koja se izvodi od polimerbitumenske trake s uloškom staklenog voala u 2 sloja d = 0,80 cm na hladnom bitumenskom premazu. Spojevi se obrađuju u skladu s propisanom tehnologijom od strane proizvođača membrane. Vanjski i unutarnji kutovi se trebaju dodatno ojačati sa gotovim tipskim elementima. Cijenom uključiti i vertikalno podizanje hidroizolacije na zidove odnosno temelje, u svemu prema detalju. Na pozicijama dilatacija u cijenu uključiti izvedbu dilatacije u sistemu bitumenske hidroizolacije, prema detalju. Ukupna dužina dilatacije cca 40 m |  |  | 0
| Stavka uključuje; |  |  | 0
• | dobavu i postavu hladnog bitumenskog premaza crne boje na bazi otapala - temeljni premaz.
• | dobavu i postavu polimerbitumenske trake za zavarivanje u dva sloja. Preklopi i drugi sloj se ne obračunavaju posebno. U cijeni uključeno dizanje hidroizolacijske trake uz parapetne zidove detalj prelaza iz horizontale u vertikalu kao i izvedbu dilatacija u sistemu bitumenske hidroizolacije. U svemu prema uputstvu proizvođača i tehničkom listu. |  |  | 0
• | dobavu i postava svog pričvrsnog, spojnog i pomoćnog pribora te tipskih detalja a u svemu prema tehničkom listu i uputstvu proizvođača. |  |  | 0 | 0
• | dobavu i postavu tipskih elemenata za obradu vanjskih i unutarnjih kuteva, obradu prodora raznih vrsta i promjera cijevi i svega potrebnog za punu funkcionalnost. |  |  | 0 | 0
• | sav potreban horizontalni i vertikalni transport. |  |  | 0 | 0
• | sve potrebne zaštitne ograde,skele i radne platforme za izvedbu radova u sukladnosti sa propisima zaštite na radu. |  |  | 0 | 0
| Obračun po m2 obložene površine. |  |  | 0 | 0
a/ | bitumenska traka s staklenim voalom u dva sloja | m2 | 934 |  | 0
3. | Horizontalna i vertikalna polimercementna hidroizolacija bazena. |  |  | 0 | 0
| Dobava i izvedba elastičnog hidroizolacijskog polimercementnog premaza u dva sloja, debljine 0,2 - 0,3 cm na podove i zidove bazenskih školjki, propusnika i tuševa. Hidroizolacija mora biti pogodna za upotrebu s termalnom vodom. Spojevi se obrađuju u skladu s propisanom tehnologijom od strane proizvođača polimercementne hidroizolacije. Vanjski i unutarnji kutovi se trebaju dodatno ojačati sa gotovim tipskim elementima. |  |  | 0 | 0
| Stavka uključuje; |  |  | 0 | 0
• | dobavu i postavu polimercementne hidroizolacije. U cijeni uključen detalj prelaza iz horizontale u vertikalu. U svemu prema uputstvu proizvođača i tehničkom listu. |  |  | 0 | 0
• | dobavu i postava svog pričvrsnog, spojnog i pomoćnog pribora te tipskih detalja a u svemu prema tehničkom listu i uputstvu proizvođača. |  |  | 0 | 0
• | dobavu i postavu tipskih elemenata za obradu vanjskih i unutarnjih kuteva, obradu prodora raznih vrsta i promjera cijevi i svega potrebnog za punu funkcionalnost. |  |  | 0 | 0
• | sav potreban horizontalni i vertikalni transport. |  |  | 0 | 0
• | sve potrebne zaštitne ograde,skele i radne platforme za izvedbu radova u sukladnosti sa propisima zaštite na radu. |  |  | 0 | 0
| Obračun po m2 obložene površine. |  |  | 0 | 0
|  | m2 | 2388 |  | 0
0
4. | Horizontalna protukorijenska hidroizolacija krova u blagom nagibu s polimerhdroizolacijskom trakom na bazi FPO/TPO a. Oznaka sloja K2-B |  |  |  | 0
| Dobava i postava hidroizolacije krova objekta u blagom nagibu na betonu za pad koja se izvodi od krovne sintetske UV stabilne protukorijenske hidroizolacijske trake TPO/FPO d ≥ 1,5 mm (1000 kg/m³), slobodno položene bez mehaničkog učvršćenja folije za podlogu. Spojevi se obrađuju u skladu s propisanom tehnologijom od strane proizvođača membrane. Vanjski i unutarnji kutovi se trebaju dodatno ojačati sa gotovim tipskim elementima. Na pozicijama dilatacija u cijenu uključiti izvedbu dilatacije u sistemu FPO/TPO hidroizolacije. |  |  |  | 0
| Stavka uključuje; |  |  |  | 0
• | dobavu i postavu krovne sintetske UV stabilne protukorijenske hidroizolacijske trake TPO/FPO d ≥ 1,5 mm (1000 kg/m³), slobodno položene na podlogu bez mehaničkog učvršćenja. Preklopi se ne obračunavaju posebno. U cijeni uključeno dizanje hidroizolacijske trake uz zidove, detalj prelaza iz horizontale u vertikalu kao i izvedba dilatacija u sistemu TPO/FPO hidroizolacije. |  |  |  | 0
• | dobavu i postavu svog pričvrsnog, spojnog i pomoćnog pribora u svemu prema tehničkom listu i uputstvu proizvođača. |  |  |  | 0
• | dobavu i postavu tipskih elemenata za obradu vanjskih i unutarnjih kuteva, obradu prodora raznih vrsta i promjera cijevi i svega potrebnog za punu funkcionalnost. |  |  |  | 0
• | sav potreban horizontalni i vertikalni transport. |  |  |  | 0
• | sve potrebne zaštitne ograde,skele i radne platforme za izvedbu radova u sukladnosti sa propisima zaštite na radu. |  |  |  | 0
| Obračun po m2 obložene površine. |  |  |  | 0
|  | m2 | 1342 |  | 0
0
I. | HIDROIZOLACIJE UKUPNO: |  |  |  | 0
II. | TOPLINSKE I ZVUČNE IZOLACIJE |  |  |  | 0
0
1. | Toplinska izolacija krova objekta iznad bazena sa pločama od kamene vune d = 20,0 cm. Oznaka sloja K1-B, K2-B.
Dobava i postava toplinske izolacije krova objekta iznad grijanog prostora koja se izvodi sa toplinsko izolacijskim pločama od kamene vune debljine 20,0 cm, parne brane i sloja geotekstila između toplinske izolacije i hidroizolacije. NAPOMENA: Na starom dijelu krova (dvostrešni krov) naknadno se planira izvedba fotonaponske elektrane čija se potkonstrukcija fiksira na trapezni lim te je radove potrebno uskladiti sa izvođečem fotonaponske elektrane na način da se maksimalno izbjegnu prodori kroz parnu branu, a pozicije koje se moraju bušiti da se adekvatno saniraju i obrade kako vlaga iz dvorane ne bi prošla kroz parnu branu.
Stavka uključuje;
• | dobavu i postavu parne brane koja se postavlja na gornjoj zoni trapeznog lima s lijepljenim preklopima i bez upuštanja u uvale lima Uključivo sanacija i obrada svih pozicija prodora za nosače fotonaponske elektrane, odvodnju i sl.
• | dobavu i postavu ploča kamene vune, ploče debljine 20,0 cm (30 kg/m³) s λ ≤ 0,037 W/mK.
• | dobavu i postavu sloja geotekstila koji se postavlja između toplinske izolacije i hidroizolacije.
• | dobavu i postavu svog pričvrsnog, spojnog i pomoćnog pribora u svemu prema tehničkom listu i uputstvu proizvođača.
• | dobavu i postavu tipskih elemenata za obradu vanjskih i unutarnjih kuteva, obradu prodora raznih vrsta i promjera cijevi i svega potrebnog za punu funkcionalnost.
• | sav potreban horizontalni i vertikalni transport.
• | sve potrebne zaštitne ograde,skele i radne platforme za izvedbu radova u sukladnosti sa propisima zaštite na radu.
Obračun po m2 obložene površine.
|  | m2 | 2855 |  | 0
2. | Toplinska izolacija krova postojećih garderoba od XPS ploča d = 10 cm. |  |  | 0
| Dobava i postava toplinske izolacije krova postojećih garderoba objekta koja se izvodi od ekstrudiranog polistirena XPS debljine 10,0 cm. Ploče sa rubnim preklopima, 30 kg/m3 s λ ≤ 0,037 W/mK. |  |  | 0
| Stavka uključuje; |  |  | 0
• | dobavu i postavu ekstrudiranog polistirena XPS, ploče debljine 10,0 cm sa rubnim preklopima (30 kg/m³) s λ ≤ 0,037 W/mK. |  |  | 0
• | dobavu i postavu svog pričvrsnog, spojnog i pomoćnog pribora u svemu prema tehničkom listu i uputstvu proizvođača. |  |  | 0
• | dobavu i postavu tipskih elemenata za obradu vanjskih i unutarnjih kuteva, obradu prodora raznih vrsta i promjera cijevi i svega potrebnog za punu funkcionalnost. |  |  | 0
• | sav potreban horizontalni i vertikalni transport. |  |  | 0
• | sve potrebne zaštitne ograde,skele i radne platforme za izvedbu radova u sukladnosti sa propisima zaštite na radu. |  |  | 0
| Obračun po m2 obložene površine. |  |  | 0
|  | m2 | 1342 |  | 0
0
3. | Geotekstil 200 g/m2. Oznaka sloja K1-B, K2-B, K2.1-B. |  |  | 0
| Dobava i postava mehaničke zaštite - geotekstila ispod i iznad sloja mineralne vune na krovu objekta. Geotekstil se slobodno polaže, preklopi se ne obračunavaju posebno. |  |  | 0
| Stavka uključuje; |  |  | 0
• | dobavu i postavu geotekstila 200 g/m2. |  |  | 0
• | dobavu i postavu svog pričvrsnog, spojnog i pomoćnog pribora u svemu prema tehničkom listu i uputstvu proizvođača. |  |  | 0
• | sav potreban horizontalni i vertikalni transport. |  |  | 0
• | sve potrebne zaštitne ograde,skele i radne platforme za izvedbu radova u sukladnosti sa propisima zaštite na radu. |  |  | 0
| Obračun po m2 obložene površine. |  |  | 0
|  | m2 | 1342 |  | 0
4. | Akustični paneli.
Izrada, dobava i montaža ovješenih akustičkih stropnih vertikalnih apsorbera od ploča magnezitom povezanihdrvenih vlakana širine 1 mm, bijele boje kao RAL 9010. Boja vidljivih rubova jednaka je boji stranica. Apsorberi su dimenzija 1700 x 300 mm, debljine 30 mm, te imaju integriran eloksirani aluminijski profil na gornjoj strani. Apsorberi se montiraju na osnom razmaku od 1000 mm u 3 reda, razmak između redova iznosi 50 mm. Ovješavanje se izvodi pomoću sistemskih direktnih ovjesa (min. 3 kom. po elementu) kojima se baffeli ovješavaju na sistemske aluminijske vodilice. Aluminijske vodilice se ovješavaju na nosivu sekundarnu kontrukciju pomoću antikorozivne navojne šipke u 3 pričvsne točke. Visina spuštanja od primarne konstrukcije lameliranih nosača do 40 cm. Aposropcija zvuka iznosi αw = do 0.55. Ploče su klase zapaljivosti B-s1,d0 prema EN 13501-1 ili jednakovrijedno. Pozicija ; Etaža -1, bazenska dvorana. Montaža stropa se vrši prema uputama proizvođača i prema shemi polaganja. Obavezno korštenje ovjesnih elemenata, profila i ostalog dodatnog pribora prema uputama proizvođača sustava
| Stavka uključuje; |  |  | 0
• | dobavu i postavu tipske potkonstrukcije.
• | dobavu i postavu akustičnih panela. |  |  | 0
• | dobavu i postavu svog pričvrsnog, spojnog i pomoćnog pribora u svemu prema tehničkom listu i uputstvu proizvođača. |  |  | 0
• | sav potreban horizontalni i vertikalni transport. |  |  | 0
• | sve potrebne zaštitne ograde,skele i radne platforme za izvedbu radova u sukladnosti sa propisima zaštite na radu. |  |  | 0
Obračun po m2 tlocrtne projekcije stropa bazena na kojoj se izvodi navedeni sustav.
|  | m2 | 2930 |  | 0
5. | Nosiva sekundarna konstrukcija apsorbera is stavke 4.
Nabava i ugradnja nosive sekundarne konstrukcije za ovješavanje vertikalnih apsorbera koja se sastoji od Knauf UA profila širine 100 mm, debljine čelika 2 mm, s antikorozivnom zaštitom C5. Profili su učvršćeni u drvenu primarnu nosivu konstrukciju u smjeru okomitom na smjer baffela kao detalj samonosivog stropa bez ovjesnih elemenata, na osnom razmaku 400 – 1000 mm ili prema statičkom izračunu ovisno o rasponu profila i težini apsorbera.
| Stavka uključuje; |  |  | 0
• | dobavu i postavu tipske nosive sekundarne konstrukcije prema gornjem opisu.
• | dobavu i postavu svog pričvrsnog, spojnog i pomoćnog pribora u svemu prema tehničkom listu i uputstvu proizvođača. |  |  | 0
• | sav potreban horizontalni i vertikalni transport. |  |  | 0
• | sve potrebne zaštitne ograde,skele i radne platforme za izvedbu radova u sukladnosti sa propisima zaštite na radu. |  |  | 0
Obračun po m2 tlocrtne projekcije stropa bazena na kojoj se izvodi navedeni sustav.
|  | m2 | 2930 |  | 0
6. | Prijelaz sa starog na novi krov - XPS.
Dobava i postava XPS ploča - izvedba prijelaza sa starog na novi krov. Ploče XPS moraju biri ukoso rezane kako bi se postigao traženi pad. Visinska razlika iznosi 60 cm.
Obračun po m2
|  | m2 | 200 |  | 0
7. | ETICS sustav postojeće fasade garderoba na sjeveru.
Dobava materijala i izvedba ETICS sustava sa pločama mineralne vune debljine 8,0 cm na postojeću fasadu. Uključivo svi potrebni profili, okapi, mrežice, obrada špaleta oko postojećih prozora i slično. Potrebno je napraviti probno polje 1x1 m. Završna boja tamno siva/crna boja prema odobrenom uzorku od strane projektanta.
Obračun po m2.
|  | m2 | 200 |  | 0
8. | Toplinska izolacija poda nove AB ploče i novih AB temelja.
Dobava materijala i izvedba horizontalne i na dijelu vertikalne toplinske izolacije AB podne ploče i AB temelja sa pločama ekstrudiranog polistirena XPS debljine 10 cm i 5 cm. Ploče sa rubnih preklopima, 30 kg/m3 s λ ≤ 0,037 W/mK.
Stavka uključuje;
• | dobavu i postavu ekstrudiranog polistirena XPS, ploče debljine 10,0 cm i 5,0 cm, sa rubnim preklopima (30 kg/m³) s λ ≤ 0,037 W/mK.
• | dobavu i postavu svog pričvrsnog, spojnog i pomoćnog pribora u svemu prema tehničkom listu i uputstvu proizvođača.
• | dobavu i postavu tipskih elemenata za obradu vanjskih i unutarnjih kuteva, trokutaske elemente za prijelaz iz horizontalnih u vertikalne plohe, obradu prodora raznih vrsta i promjera cijevi i svega potrebnog za punu funkcionalnost.
• | sav potreban horizontalni i vertikalni transport.
• | sve potrebne zaštitne ograde,skele i radne platforme za izvedbu radova u sukladnosti sa propisima zaštite na radu.
Obračun po m2 obložene površine.
a/ | ekstrudirani polistiren XPS, d = 10 cm | m2 | 255 |  | 0
b/ | ekstrudirani polistiren XPS, d = 5 cm | m2 | 35 |  | 0
II. | TOPLINSKE I ZVUČNE IZOLACIJE UKUPNO: |  |  |  | 0
III. | POKROV I LIMARSKI RADOVI
1. | Krovni lim i opšavi.
Dobava, izrezivanje i postava pokrova od visokovalnog trapeznog čeličnog lima, plastifikacija s donje strane u bijelu boju RAL 9010 - plastifikacija za bazenske uvjete, tp 120/280: t = 1,0 mm, fyb = 320 Mpa; ym = 1.00 na postojeću potkonstrukciju, te izrada potrebnih opšava za međusobno spajanje i izradu prijelaza između ploča. Cijenom je potrebno obuhvatiti i pokrivanje svjetlika na krovu. Krovne površine su nepravilne i kose te je u cijenu potrebno uračunati sva potrebna otežanja i izrezivanja. NAPOMENA: Na trapezni lim se naknadno fiksira potkonstrukcija fotonaponske elektrane iznad krova i potkonstrukcija nosača akustičnih panela, rasvjete i ozvučenja sa donje strane stropa. Potrebno je predvidjeti pozicije (rupe) za fiksiranje prema projektu kako bi se maksimalno izbjeglo naknadno bušenje plastificiranog lima.
Stavka uključuje;
• | dobavu i postavu visokovalnog trapeznog lima prema gornjem opisu.
• | dobavu i postavu opšavnih limova kompletnog krova i elemenata krova.
• | dobavu i postavu potrebne potkonstrukcije
• | dobavu i postavu spojnog i pričvrsnog pribora i materijala, opšava, sistemskog rješenja odvoda krovne vode,horizontalne i vertikalne oluke, okapnice i druge fazonske elemente te sav ostali rad i materijal do postizanja pune funkcionalne gotovosti u svemu prema projektu, uputi proizvođača i tehničkom listu.
• | svi potrebni preklopi svih pozicija.
• | dobava i postava tipskih elemenata za obradu prodora raznih vrsta i promjera cijevi.
dobavu materijala i izvedbu oluka po rubu (skrivenih).
• | sav potreban horizontalni i vertikalni transport. |  |  |  | 0
• | sve potrebne zaštitne ograde,skele i radne platforme za izvedbu radova u sukladnosti sa propisima zaštite na radu.
Obračun po m2.
|  | m2 | 3925 |  | 0
2. | Prijelazni profili i limovi za spajanje trapeznog lima na nosivu konstrukciju.
Dobava, izrada i postava čeličnih hladnooblikovanih prijelaznih profila za postavu trapeznog lima na nosivu konstrukciju glavnih lameliranih nosača. Profili omega i obrnuti omega, debljine min. 3mm, razvijene širine do 450 mm. Svi profili vruće cinčani. U cijenu uračunati izradu statičkog proračuna i radioničke dokumentacije koju je prije izrade i postave potrebno dostaviti projektantu na ovjeru.
Stavka uključuje;
• | Izradu statičkog proračuna i radioničke dokumentacije
• | dobavu i postavu čeličnih profila prema gornjem opisu
• | sav potreban horizontalni i vertikalni transport. |  |  |  | 0
• | sve potrebne zaštitne ograde,skele i radne platforme za izvedbu radova u sukladnosti sa propisima zaštite na radu.
Obračun po m1.
|  | m1 | 950 |  | 0
3. | Opšavi vanjskih dijelova glavnih nosača.
Dobava i postava pokrova od aluminijskog plastificiranog lima t = 1,0 mm, na vanjske gornje plohe glavnih lameliranih nosača, prema projektu i detalju. Uključivo pripadajući nosači lima i izvedba okapa. Razvijena širina lima je do 65 cm.
Stavka uključuje;
• | dobavu i postavu aluminijskog plastificiranog lima prema gornjem opisu.
• | dobavu i postavu spojnog i pričvrsnog pribora i materijala, okapnice i druge fazonske elemente te sav ostali rad i materijal do postizanja pune funkcionalne gotovosti u svemu prema projektu, uputi proizvođača i tehničkom listu.
• | svi potrebni preklopi svih pozicija.
• | dobava i postava tipskih elemenata za obradu prodora raznih vrsta i promjera cijevi.
• | sav potreban horizontalni i vertikalni transport. |  |  |  | 0
• | sve potrebne zaštitne ograde,skele i radne platforme za izvedbu radova u sukladnosti sa propisima zaštite na radu.
Obračun po m1
|  | m1 | 32 |  | 0
III. | POKROV I LIMARSKI RADOVI |  |  |  | 0
IV. | KERAMIČARSKI RADOVI |  |  | 0
0
0
1. | Opločenje školjke - pod plivački bazen specifikacija 1KE215.
| Dobava i postava keramičkih bazenskih pločica s antibakterijskim slojem za opločenje poda bazena. Keramičke pločice se polažu u fleksibilno keramičko ljepilo dok se reške zapunjavaju sa masom za fugiranje, a sve usklađeno prema shemi polaganja i odabiru projektanta. |  |  | 0
Stavka uključuje;
• | dobavu i postavu keramičkih pločica prema gornjem opisu, oblaganje sa svim detaljima i elementima u sklopu, svim potrebnim obradama kod spojeva i rubnih detalja te svim potrebnim materijalima. NAPOMENA: Pločica, ljepilo i fuge odgovarajuće za bazen sa termalnom vodom.
• | dobavu materijala za fugiranje keramičkih pločica, te izvedba fuga, boja fuga usklađena s bojojm pločica. |  |  | 0
• | čišćenje postavljene keramičke obloge nakon fugiranja.
Obračun po m2 obloženog poda.
U količinu nisu obračunati dodaci za rezanje i otpad.
| a) keramičke bazenske pločice s antibakterijskim slojem dim. cca 119 x 244 x 6 mm, obrada smooth, silky-mat, boja bijela, točna nijansa prema odabiru projektanta | m2 | 410 |  | 0
| b keramičke bazenske pločice s antibakterijskim slojem dim. cca 119 x 244 x 6 mm, obrada smooth, silky-mat, boja tamno plava, točna nijansa prema odabiru projektanta | m2 | 40 |  | 0
| rad | m2 | 450 |  | 0
2. | Opločenje školjke - zid plivački bazen specifikacija 1KE215.
| Dobava i postava keramičkih bazenskih pločica s antibakterijskim slojem za opločenje zida bazena. Keramičke pločice se polažu u fleksibilno keramičko ljepilo dok se reške zapunjavaju sa masom za fugiranje, a sve usklađeno prema shemi polaganja i odabiru projektanta. NAPOMENA: Pločica, ljepilo i fuge odgovarajuće za bazen sa termalnom vodom. |  |  | 0
Stavka uključuje;
• | Istovar, transport na gradilištu te postava keramičkih bazenskih pločica s antibakterijskim slojem za opločenje zida bazena.
• | dobavu materijala za fugiranje keramičkih pločica, te izvedba fuga, boja fuga usklađena s bojojm pločica. |  |  | 0
• | čišćenje postavljene keramičke obloge nakon fugiranja.
U količinu nisu obračunati dodaci za rezanje i otpad.
Obračun po m2 obloženog zida.
| keramičke bazenske pločice s antibakterijskim slojem dim. cca 119 x 244 x 6 mm, obrada smooth, silky-mat, boja bijela, točna nijansa prema odabiru projektanta | m2 | 165 |  | 0
| keramičke bazenske pločice s antibakterijskim slojem dim. cca 119 x 244 x 6 mm, obrada smooth, silky-mat, boja tamno plava, točna nijansa prema odabiru projektanta | m2 | 8 |  | 0
| rad | m2 | 173 |  | 0
3. | Opločenje školjke - fazonski element za rub plivački bazen specifikacija 1KE215.
| Dobava i postava keramičkih fazonskih elemenata za rub bazena. Keramičke pločice se polažu u fleksibilno keramičko ljepilo dok se reške zapunjavaju sa masom za fugiranje, a sve usklađeno prema shemi polaganja i odabiru projektanta. NAPOMENA: Pločica, ljepilo i fuge odgovarajuće za bazen sa termalnom vodom. |  |  | 0
Stavka uključuje;
• | Istovar, transport na gradilištu te postava keramičkog fazonskog elementa za rub bazena. Keramički fazonski komadi se polažu u fleksibilno keramičko ljepilo dok se reške zapunjavaju sa masom za fugiranje, a sve usklađeno prema shemi polaganja i odabiru projektanta.
• | dobavu materijala za fugiranje keramičkih pločica, te izvedba fuga, boja fuga usklađena s bojojm pločica. |  |  | 0
• | čišćenje postavljene keramičke obloge nakon fugiranja.
U količinu nisu obračunati dodaci za rezanje i otpad.
Obračun po kom.
| rubni rebrasti fazonski element s prihvatom i rubom u boji (koeficijent protukliznosti C) dim. cca 244 x 119 x 15/30 mm, boja bijela-tamno plava, točna nijansa prema odabiru projektanta | kom | 340 |  | 0
| kutni rubni rebrasti fazonski element s prihvatom i rubom u boji (koeficijent protukliznosti C) dim. cca 112 x 112 x 15/30 mm, boja bijela-tamno plava, točna nijansa prema odabiru projektant | kom | 4 |  | 0
| rad | kom | 344 |  | 0
4. | Opločenje školjke - fazonski element za rub plivački bazen specifikacija 1KE215.
| Dobava i postava keramičkih fazonskih elemenata za rub bazena. Keramičke pločice se polažu u fleksibilno keramičko ljepilo dok se reške zapunjavaju sa masom za fugiranje, a sve usklađeno prema shemi polaganja i odabiru projektanta. NAPOMENA: Pločica, ljepilo i fuge odgovarajuće za bazen sa termalnom vodom. |  |  | 0
Stavka uključuje;
• | istovar, transport na gradilištu te postava keramičkog fazonskog elementa za rub bazena. Keramički fazonski komadi se polažu u fleksibilno keramičko ljepilo dok se reške zapunjavaju sa masom za fugiranje, a sve usklađeno prema shemi polaganja i odabiru projektanta.
• | dobavu materijala za fugiranje keramičkih pločica, te izvedba fuga, boja fuga usklađena s bojojm pločica. |  |  | 0
• | čišćenje postavljene keramičke obloge nakon fugiranja.
U količinu nisu obračunati dodaci za rezanje i otpad.
Obračun po m2.
| keramičke bazenske pločice sa antibakterijskim slojem dimenzije cca 119 x 244 x 6 mm, bijela boja. | m2 | 10.5 |  | 0
| rad | m2 | 10.5 |  | 0
0
5. | Opločenje školjke - opločenje preljeva plivački bazen specifikacija 1KE215.
| Dobava i postava keramičkih pločica sa antibakterijskim slojem za opločenje preljeva. Keramičke pločice se polažu u fleksibilno keramičko ljepilo dok se reške zapunjavaju sa masom za fugiranje, a sve usklađeno prema shemi polaganja i odabiru projektanta. NAPOMENA: Pločica, ljepilo i fuge odgovarajuće za bazen sa termalnom vodom. |  |  | 0
Stavka uključuje;
• | Istovar, transport na gradilištu te postava keramičkih bazenskih pločica sa antibakterijskim slojem za opločenje preljeva. Keramičke pločice se polažu u fleksibilno keramičko ljepilo dok se reške zapunjavaju sa masom za fugiranje, a sve usklađeno prema shemi polaganja i odabiru projektanta.
• | dobavu materijala za fugiranje keramičkih pločica, te izvedba fuga, boja fuga usklađena s bojojm pločica. |  |  | 0
• | čišćenje postavljene keramičke obloge nakon fugiranja.
U količinu nisu obračunati dodaci za rezanje i otpad.
Obračun po m2.
| keramičke bazenske pločice sa antibakterijskim slojem dimenzije cca 119 x 244 x 6 mm, bijela boja | m2 | 76 |  | 0
| rad | m2 | 76 |  | 0
6. | Opločenje poda animacijskog otoka specifikacija 1KE205.
| Dobava i postava keramičkih gres pločica, I”A” kvalitete, veličina 120x60cm i 45x90 cm., debljine 9-10 mm., strukturirane završne obrade, protukliznosti R11C, ravno rezanih rubova – ret., inspiracija pijeska/zemlje, iti tip kao I ostale pozicije relax, hodnici , bež boje, sve prema grafičkom prikazu u specifikaciji 1KE205. NAPOMENA: Pločica, ljepilo i fuge odgovarajuće za bazen sa termalnom vodom. |  |  | 0
Stavka uključuje;
• | dobavu i postavu keramičkih gres pločica prema gornjoj specifikaciji.
• | dobavu materijala za fugiranje keramičkih pločica, te izvedba fuga, boja fuga usklađena s bojojm pločica. |  |  | 0
• | čišćenje postavljene keramičke obloge nakon fugiranja.
U količinu nisu obračunati dodaci za rezanje i otpad.
Obračun po m2.
| pod od keramičkih gres pločica, I”A” kvalitete, veličina 120x60cm i 45x90 cm., debljine 9-10 mm,R11C | m2 | 210 |  | 0
| rad | m2 | 210 |  | 0
7. | Opločenje parapetnog zida i klupa animacijskog otoka specifikacija 1KE205.
| Dobava i postava keramičih gres pločica, I”A” kvalitete, veličina 120x60cm i 45x90 cm., debljine 9-10 mm., strukturirane završne obrade, protukliznosti R10B, ravno rezanih rubova – ret., inspiracija pijeska/zemlje, iti tip kao I ostale pozicije relax, hodnici , bež boje , sve prema grafičkom prikazu u specifikaciji 1KE205. Spoj na gerung. |  |  | 0
Stavka uključuje;
• | dobavu i postavu keramičkih gres pločica prema gornjoj specifikaciji.
• | dobavu materijala za fugiranje keramičkih pločica, te izvedba fuga, boja fuga usklađena s bojojm pločica. |  |  | 0
• | čišćenje postavljene keramičke obloge nakon fugiranja.
U količinu nisu obračunati dodaci za rezanje i otpad.
Obračun po m2.
pod od keramičkih gres pločica, I”A” kvalitete, veličina 120x60cm i 45x90 cm., debljine 9-10 mm, R10B
| materijal | m2 | 48 | 0
| rad | m2 | 48 |  | 0
8. | Opločenje školjke - terapeutski bazen školjka i stupovi specifikacija 1KE206.
| Glazirani klinker mozaik, debljine 8-9 mm., glazirane sjajne obrade, veličine 1,2x1,2 cm., na mrežici 30x30, bijele boje, sve prema grafičkom prikazu u specifikaciji 1KE206. NAPOMENA: Pločice, ljepilo i fuge odgovarajuće za bazen sa termalnom vodom. |  |  | 0
Stavka uključuje;
• | dobavu i postavu keramičkih pločica prema gornjoj specifikaciji.
• | dobavu materijala za fugiranje keramičkih pločica, te izvedba fuga. |  |  | 0
• | čišćenje postavljene keramičke obloge nakon fugiranja.
U količinu nisu obračunati dodaci za rezanje i otpad.
Obračun po m2.
školjka bazena i stupovi glazirani klinker mozaik, debljine 8-9 mm., glazirane sjajne obrade, veličine 1,2x1,2 cm., na mrežici 30x30
| materijal | m2 | 250 | 0 | 0
| rad | m2 | 250 |  | 0
9. | Opločenje poda bazenske dvorane 1KE205. |  |  | 0 | 0
. | Keramička gres pločica, I”A” kvalitete, veličina 120x60cm i 45x90 cm., debljine 9-10 mm., strukturirane završne obrade, protukliznosti R11C, ravno rezanih rubova – ret., inspiracija pijeska/zemlje, iti tip kao I ostale pozicije relax, hodnici , bež boje, sve prema grafičkom prikazu u specifikaciji 1KE205. Uključivo kompletno opločenje betonskih stopa stupova - svi spojevi na gerung. |  |  | 0
| Stavka uključuje; |  |  | 0
• | dobavu i postavu keramičkih pločica prema gornjem opisu, oblaganje sa svim detaljima i elementima u sklopu,svim potrebnim obradama kod spojeva i rubnih detalja te svim potrebnim materijalima. |  |  | 0
• | dobavu materijala za fugiranje keramičkih pločica, te izvedba fuga, boja fuga usklađena s bojojm pločica. |  |  | 0
• | čišćenje postavljene keramičke obloge nakon fugiranja. |  |  | 0
U količinu nisu obračunati dodaci za rezanje i otpad.
Obračun po m2 obloženog poda.
| pod | m2 | 2013 |  | 0
| rad | m2 | 2013 |  | 0
0
10. | Opločenje zidova i parapeta bazenske dvorane 1KE205. |  |  | 0 | 0
. | Dobava i postava keramičkih gres pločica, I”A” kvalitete, veličina 120x60cm i 45x90 cm., debljine 9-10 mm., strukturirane završne obrade, protukliznosti R10B, ravno rezanih rubova – ret., inspiracija pijeska/zemlje, iti tip kao I ostale pozicije relax, hodnici , bež boje, sve prema grafičkom prikazu u specifikaciji 1KE205. Spoj na gerung. |  |  | 0
| Stavka uključuje; |  |  | 0
• | dobavu i postavu keramičkih pločica prema gornjem opisu, oblaganje sa svim detaljima i elementima u sklopu, svim potrebnim obradama kod spojeva i rubnih detalja te svim potrebnim materijalima. |  |  | 0
• | dobavu materijala za fugiranje keramičkih pločica, te izvedba fuga, boja fuga usklađena s bojojm pločica. |  |  | 0
• | čišćenje postavljene keramičke obloge nakon fugiranja. |  |  | 0
U količinu nisu obračunati dodaci za rezanje i otpad.
Obračun po m2 obloženog zida.
| zid | m2 | 360 |  | 0
| rad | m2 | 360 |  | 0
12. | Opločenje sokla bazenske dvorane. |  |  | 0
| Dobava i postava keramičkih gres pločica, I”A” kvalitete, veličina 120x60cm i 45x90 cm., debljine 9-10 mm., strukturirane završne obrade, protukliznosti R10B, ravno rezanih rubova – ret., inspiracija pijeska/zemlje, iti tip kao I ostale pozicije relax, hodnici , bež boje, sve prema grafičkom prikazu u specifikaciji 1KE205. Opločava se sokl visine 10 cm, na mjestima betonskih stopa čeličnih stupova u punoj visini stope. Spoj na gerung. |  |  | 0
| Shema polaganja je dio izvedbenog projekta. Prije polaganja ponuditelj je u obvezi ishoditi pismenu suglasnost projektanta. |  |  | 0
| Stavka uključuje; |  |  | 0
• | dobavu i postavu keramičkih pločica prema gornjem opisu, oblaganje sa svim detaljima i elementima u sklopu, svim potrebnim obradama kod spojeva i rubnih detalja te svim potrebnim materijalima. Bez obzira na oblik i veličinu tlocrta i plohe za oblaganje. |  |  | 0
• | dobavu materijala za fugiranje keramičkih pločica, te izvedba fuga, boja fuga usklađena s bojojm pločica. |  |  | 0
• | čišćenje postavljene keramičke obloge nakon fugiranja. |  |  | 0
U količinu nisu obračunati dodaci za rezanje i otpad.
| Obračun po m postavljenog sokla. |  |  | 0
|  | m | 146 |  | 0
| rad | m | 146 |  | 0
13. | Opločenje postojećih tribina i stubišta koje ide prema galeriji relaxa specifikacija 1KE205. |  |  | 0
. | Dobava i postava keramičkih gres pločica, I”A” kvalitete, veličina 120x60cm i 45x90 cm., debljine 9-10 mm., strukturirane završne obrade, protukliznosti R11C, ravno rezanih rubova – ret., inspiracija pijeska/zemlje, iti tip kao I ostale pozicije relax, hodnici , bež boje, sve prema grafičkom prikazu u specifikaciji 1KE205. Svi spojevi pločica na gerung. |  |  | 0
| Stavka uključuje; |  |  | 0
• | dobavu i postavu keramičkih pločica prema gornjem opisu, oblaganje sa svim detaljima i elementima u sklopu, svim potrebnim obradama kod spojeva i rubnih detalja te svim potrebnim materijalima. |  |  | 0
• | dobavu materijala za fugiranje keramičkih pločica, te izvedba fuga, boja fuga usklađena s bojojm pločica. |  |  | 0
• | čišćenje postavljene keramičke obloge nakon fugiranja. |  |  | 0
U količinu nisu obračunati dodaci za rezanje i otpad.
| Obračun po m2. |  |  | 0
|  | m2 | 98 |  | 0
| rad | m2 | 98 |  | 0
14. | Opločenje poda sanitarija bazena. |  |  | 0
. | Dobava i postava keramičkih gres pločica, I”A” kvalitete, veličina 120x60cm i 45x90 cm., debljine 9-10 mm., strukturirane završne obrade, protukliznosti R11C, ravno rezanih rubova – ret., inspiracija pijeska/zemlje, iti tip kao I ostale pozicije relax, hodnici , bež boje, sve prema grafičkom prikazu u specifikaciji 1KE205. |  |  | 0
| Stavka uključuje; |  |  | 0
• | dobavu i postavu keramičkih pločica prema gornjem opisu, oblaganje sa svim detaljima i elementima u sklopu, svim potrebnim obradama kod spojeva i rubnih detalja te svim potrebnim materijalima. |  |  | 0
• | dobavu materijala za fugiranje keramičkih pločica, te izvedba fuga, boja fuga usklađena s bojojm pločica. |  |  | 0
• | čišćenje postavljene keramičke obloge nakon fugiranja. |  |  | 0
U količinu nisu obračunati dodaci za rezanje i otpad.
| Obračun po m2. |  |  | 0
| pod | m2 | 72 |  | 0
| rad | m2 | 72 |  | 0
15. | Opločenje zida sanitarija bazena i sanitarija za osobe smanjene pokretljivosti. |  |  | 0
. | Dobava i postava keramičkih gres zidnih pločica, veličine 120x60 cm., debljine 6 mm., ravno rezanih rubova, mat završne obrade, opcija pločice u više boja, sve prema grafičkom prikazu u specifikaciji 2KE210. Spoj na gerung. |  |  | 0
| Stavka uključuje; |  |  | 0
• | dobavu i postavu keramičkih pločica prema gornjem opisu, oblaganje sa svim detaljima i elementima u sklopu, svim potrebnim obradama kod spojeva i rubnih detalja te svim potrebnim materijalima. |  |  | 0
• | dobavu materijala za fugiranje keramičkih pločica, te izvedba fuga, boja fuga usklađena s bojojm pločica. |  |  | 0
• | čišćenje postavljene keramičke obloge nakon fugiranja. |  |  | 0
U količinu nisu obračunati dodaci za rezanje i otpad.
| Obračun po m2. |  |  | 0
| zid | m2 | 210 |  | 0
| rad | m2 | 210 |  | 0
16. | Opločenje poda hodnika s propusnicima i sanitarija za osobe smanjene pokretljivosti. |  |  | 0
. | Dobava i postava keramičkih gres pločica, I”A” kvalitete, veličina 120x60cm i 45x90 cm., debljine 9-10 mm., strukturirane završne obrade, protukliznosti R11C, ravno rezanih rubova – ret., inspiracija pijeska/zemlje, iti tip kao I ostale pozicije relax, hodnici , bež boje, sve prema grafičkom prikazu u specifikaciji 1KE205. |  |  | 0
| Stavka uključuje; |  |  | 0
• | dobavu i postavu keramičkih pločica prema gornjem opisu, oblaganje sa svim detaljima i elementima u sklopu, svim potrebnim obradama kod spojeva i rubnih detalja te svim potrebnim materijalima. |  |  | 0
• | dobavu materijala za fugiranje keramičkih pločica, te izvedba fuga, boja fuga usklađena s bojojm pločica. |  |  | 0
• | čišćenje postavljene keramičke obloge nakon fugiranja. |  |  | 0
U količinu nisu obračunati dodaci za rezanje i otpad.
| Obračun po m2. |  |  | 0
| pod | m2 | 120 |  | 0
| rad | m2 | 120 |  | 0
17. | Opločenje zida hodnika s propusnicima. |  |  | 0
. | Dobava i postava keramičkih gres pločica, I”A” kvalitete, veličina 120x60cm i 45x90 cm., debljine 9-10 mm., strukturirane završne obrade, protukliznosti R10B, ravno rezanih rubova – ret., inspiracija pijeska/zemlje, iti tip kao I ostale pozicije relax, hodnici , bež boje, sve prema grafičkom prikazu u specifikaciji 1KE205. |  |  | 0
| Stavka uključuje; |  |  | 0
• | dobavu i postavu keramičkih pločica prema gornjem opisu, oblaganje sa svim detaljima i elementima u sklopu, svim potrebnim obradama kod spojeva i rubnih detalja te svim potrebnim materijalima. |  |  | 0
• | dobavu materijala za fugiranje keramičkih pločica, te izvedba fuga, boja fuga usklađena s bojojm pločica. |  |  | 0
• | čišćenje postavljene keramičke obloge nakon fugiranja. |  |  | 0
U količinu nisu obračunati dodaci za rezanje i otpad.
| Obračun po m2. |  |  | 0
| zid | m2 | 64 |  | 0
| rad | m2 | 64 |  | 0
17. | Opločenje podova vanity-a 2KE201. |  |  |  | 0
. | Opločenje podova vanity hodnika na etaži -1 bazenske dvorane. Keramička gres pločica, I”A” kvalitete, veličina 120x60cm i 45x90 cm., debljine 9-10 mm., mat završne obrade, protukliznosti R10B, ravno rezanih rubova – ret., inspiracija pijeska/zemlje, sivo smeđe boje, sve prema grafičkom prikazu u specifikaciji 2KE201. |  |  |  | 0
| Stavka uključuje; |  |  |  | 0
| dobavu i postavu keramičkih pločica prema gornjem opisu, oblaganje sa svim detaljima i elementima u sklopu, svim potrebnim obradama kod spojeva i rubnih detalja te svim potrebnim materijalima. |  |  |  | 0
| dobavu materijala za fugiranje keramičkih pločica, te izvedba fuga. Boja fuga usklađena s bojom pločica. |  |  |  | 0
| čišćenje postavljene keramičke obloge nakon fugiranja. |  |  |  | 0
| Obračun po m2 obloženog poda. U količinu nisu obračunati dodaci na rezanje i otpad. |  |  |  | 0
| rad | m2 | 95 |  | 0
| materijal | m2 | 95 |  | 0
0
18. | Opločenje podova i soklova na pozicijama radova demontaža i uklanjanja. |  |  |  | 0
. | Opločenje podova i soklova keramičkim pločicama dimenzije cca 20 x 20 cm (tip, dimenzija i boja kao postojeća keramika u prostorima garderoba). |  |  |  | 0
| Stavka uključuje; |  |  |  | 0
| dobavu i postavu keramičkih pločica prema gornjem opisu, oblaganje sa svim detaljima i elementima u sklopu, svim potrebnim obradama kod spojeva i rubnih detalja te svim potrebnim materijalima. |  |  |  | 0
| dobavu materijala za fugiranje keramičkih pločica, te izvedba fuga. Boja fuga usklađena s bojom pločica. |  |  |  | 0
| čišćenje postavljene keramičke obloge nakon fugiranja. |  |  |  | 0
| Obračun po m2 obloženog poda i sokla. U količinu nisu obračunati dodaci na rezanje i otpad. |  |  |  | 0
| rad | m2 | 30 |  | 0
| materijal | m2 | 30 |  | 0
0
IV. | KERAMIČARSKI RADOVI UKUPNO: |  |  | 0 | 0
V. | BAZENSKA FOLIJA I OPREMA
1. | Bazenska folija školjki bazena.
Dobava i postava čvrste PVC bazenske folije - armiranog linera u bijeloj boji prema specifikaciji u roli širine 165cm i 205 cm debljine 1,5 mm/±5%, dužine 25m. Ojačana poliesterno armaturom, vodonepropusna. Za oblaganje stijenki i dna bazena te kosine preljevnog kanala, UV stabilna, otporna na slanu kloriranu bazensku vodu. Kroji se i postavlja na licu mjesta te vari vručim zrakom 450-500 C
Stavka uključuje;
• | dobavu i postavu PVC bazenske folije prema gornjem opisu, oblaganje sa svim detaljima i elementima u sklopu, svim potrebnim obradama kod spojeva i rubnih detalja te svim potrebnim materijalima.
• | sav potreban horizontalni i vertikalni transport. |  |  |  | 0
• | sve potrebne zaštitne ograde,skele i radne platforme za izvedbu radova u sukladnosti sa propisima zaštite na radu.
Obračun po m2 utrošene folije s uračunatim kalom.
|  | m2 | 1350 |  | 0
2. | Bazenska folija za oblaganje gazišta bazena.
. | Dobava i postava čvrste PVC bazenske folije - armiranog linera u bijeloj boji prema specifikaciji u roli širine 165cm i 205 cm debljine 1,5 mm/±5%, dužine 25m. Ojačana poliesterno armaturom, vodonepropusna. Za oblaganje gazišta stepenica, UV stabilna, otporna na slanu kloriranu bazensku vodu. Kroji se i postavlja na licu mjesta te vari vručim zrakom 450-500 C
Stavka uključuje;
• | dobavu i postavu PVC bazenske folije prema gornjem opisu, oblaganje sa svim detaljima i elementima u sklopu, svim potrebnim obradama kod spojeva i rubnih detalja te svim potrebnim materijalima.
• | sav potreban horizontalni i vertikalni transport. |  |  |  | 0
• | sve potrebne zaštitne ograde,skele i radne platforme za izvedbu radova u sukladnosti sa propisima zaštite na radu.
Obračun po m vara stepenica s uračunatim kalom.
|  | m | 500 |  | 0
3. | Bazenska folija za oblaganje sjedeće i ležeće klupe bazena.
. | Dobava i postava čvrste PVC bazenske folije - armiranog linera u bijeloj boji prema specifikaciji u roli širine 165cm i 205 cm debljine 1,5 mm/±5%, dužine 25m. Ojačana poliesterno armaturom, vodonepropusna. Za oblaganje sjedeće i ležeće klupe bazena, UV stabilna, otporna na slanu kloriranu bazensku vodu. Kroji se i postavlja na licu mjesta te vari vručim zrakom 450-500 C
Stavka uključuje;
• | dobavu i postavu PVC bazenske folije prema gornjem opisu, oblaganje sa svim detaljima i elementima u sklopu, svim potrebnim obradama kod spojeva i rubnih detalja te svim potrebnim materijalima.
• | sav potreban horizontalni i vertikalni transport. |  |  |  | 0
• | sve potrebne zaštitne ograde,skele i radne platforme za izvedbu radova u sukladnosti sa propisima zaštite na radu.
Obračun po m vara sjedećih i ležeće klupe s uračunatim kalom.
|  | m | 450 |  | 0
4. | Termozaštitni antibakterijski filc.
. | Dobava termo zaštitnog antibakterijskog filca 400 g/m2. Za ugradnju ispod folije na dnu bazena, gazište stepenica i klupama. Postavljanje obuhvaćeno u cijeni postavljanja folije
Stavka uključuje;
• | dobavu termozaštitnog antibakterijskog filca prema gornjem opisu, oblaganje sa svim detaljima i elementima u sklopu, svim potrebnim obradama kod spojeva i rubnih detalja te svim potrebnim materijalima.
• | sav potreban horizontalni i vertikalni transport. |  |  |  | 0
• | sve potrebne zaštitne ograde,skele i radne platforme za izvedbu radova u sukladnosti sa propisima zaštite na radu.
Obračun po m2 utrošenog filca s uračunatim kalom.
|  | m2 | 1200 |  | 0
5. | Sredstvo za dezinfekciju bazena.
. | Dobava tsredstva za dezinfekciju stijenki bazena i sanitizaciju površina kako bi se spriječio nastanak i reprodukcija mikroorganizama. Premazivanje se radi prije postave bazenske folije i uključeno je u cijeni postavljanja folije.
Stavka uključuje;
• | dobavusredstva za dezinfekciju bazena prema gornjem opisu.
• | sav potreban horizontalni i vertikalni transport. |  |  |  | 0
Obračun po m2obrađene površine.
|  | m2 | 1350 |  | 0
6. | Materijal za montažu.
. | Dobava ljepila za podložni filc, ljepilo za kontakt vara, tekući PVC za obradu varova i sav potreban materijal za montažu.
Stavka uključuje;
• | dobavu materijala prema gornjem opisu,
• | sav potreban horizontalni i vertikalni transport. |  |  |  | 0
Obračun po m2 utrošenog filca s uračunatim kalom.
|  | kpl | 1 |  | 0
V. | BAZENSKA FOLIJA I OPREMA UKUPNO: |  |  | 0 | 0
VI | OBLOGE ZIDOVA I OVJEŠENI STROPOVI |  |  | 0
0
1. | GK vlagootporna jednostrana obloga. |  |  | 0
| Dobava i postava obloge zida / stupa / klupe / instalacijskog kanala od dvostrukih gk vlagootpornih ploča 2 x 12,5 mm i potkonstrukcije debljine 5 cm. Na dijelovima gdje se oblaže instalacijski kanal i izvodi žardinjera potrebno predvidjeti produžetke potkonstrukcije ovisno o poziciji i načinu oslanjanja. U površinu je uračunata ukupna površina GK obloge, a u cijenu je potrebno obračunati sve produžetke potkonstrukcije i sva potrebna dodatna ojačanja i otežanja s obzirom na geometriju, sve prema nacrtima u sklopu izvedbenog projekta. |  |  |  | 0
| Stavka uključuje; |  |  |  | 0
| - dobava, transport i postava metalne potkonstrukcije od tipskih pocinčanih profila. Potkonstrukcija se sidri u AB konstrukciju iznad i/ili ispod, ovisno o poziciji. |  |  |  | 0
| - dobavu i postavu dilatacijske pjenaste Pe folije d = 0,5 cm na kontaktu potkonstrukcije sa zidom. |  |  |  | 0
| - dobavu, transport i postavu dvostrukih vlagootpornih gipskartonskih ploča (~ 700 kg/m3) spojevi bandažirani, gletani i pobrušeni d = 2 x 1,25 cm. Obavezno zapunjavanje spojeva prvog sloja ploča. |  |  |  | 0
| - izradu niša i usjeka u GK oblozi, različitih dimenzija, sve prema izvedbenom projektu. |  |  |  | 0
| - obrada spojeva i površina klase kvalitete Q4 ili jednakovrijedno. |  |  |  | 0
| - dobava materijala, transport i izrada ukrute i oblaganje špalete te dodatna potkonstrukcija za teža i veća vratna krila od odgovarajućih profila. Profil tipski, UA, izrađen od pocinčanog čeličnog lima |  |  |  | 0
| - brtvljenje odnosno izrada i obrada spojeva prema susjednim plohama. |  |  |  | 0
| - sav potreban horizontalni i vertikalni transport. |  |  |  | 0
| - sve potrebne skele i radne platforme za izvedbu radova u sukladnosti sa propisima zaštite na radu. |  |  |  | 0
| Obračun po m2. |  |  |  | 0
|  | m2 | 490 |  | 0
2. | Ovješeni strop od gipskartonske vlagotporne ploče d = 12,5 mm. |  |  |  | 0
| Izvedba spuštenog stropa od gips kartonske vlagotporne ploče na tipskoj pocinčanoj potkonstrukciji, prema izvedbenom projektu interijera. Potkonstrukcija iz pocinčanog čeličnog profila HRN EN 14195 ili jednakovrijedno (nonius ovjes - direktni ovjes razred nosivosti 0,40 kN, razmak ovjesnih elemenata prema tehničkom uputstvu) se sidri u AB konstrukciju stropa iznad odgovarajućim pričvrsnim priborom. |  |  |  | 0
| Stavka uključuje; |  |  |  | 0
| - dobavu, transport i ugradnju impregniranih (za ugradnju u vlažnim prostorima) gips kartonskih ploča (~ 700 kg/m3) d = 12,5 mm. U svemu prema tehničkom listu i uputi proizvođača. |  |  |  | 0
| - izvedbu ruba stropa dilatiranog od zida za 1,0 cm, završetak ploča prema tipskim varijantama proizvođača a po odabiru projektanta (plastični profil, kutni profil ..), uključivo sav potreban materijal i rad. U svemu prema uputstvu proizvođača i tehničkom listu. |  |  |  | 0
| - obradu spojeva i ravnina ploča u kvaliteti Q4 – masa za izravnavanje i kao završni sloj tvornički pripremljena gotova glet masa prema tehničkom uputstvu proizvođača. |  |  |  | 0
| - dobavu, transport i postavu tipske ovješene metalne potkonstrukcije sa svim odgovarajućim spojnim i prićvrsnim priborom te potrebnim pripremama. |  |  |  | 0
| - obrada spojeva s drugim plohama, armiranje tipskom trakom od staklene mrežice (posebno rubove na spoju s bočnim plohama, uz prodore i elemente u sklopu stropa), gletanje odgovarajućom masom te brušenje. |  |  |  | 0
| - izvedbu otvora u stropu (rasvjeta i sl.). |  |  |  | 0
- sav potreban horizontalni i vertikalni transport.
| - sve potrebne skele i radne platforme za izvedbu radova u sukladnosti sa propisima zaštite na radu. |  |  |  | 0
| Obračun po m2. |  |  |  | 0
Impregnirane gipskartonske ploče H2 ili jednakovrijedno.
|  | m2 | 45 |  | 0
3. | Protupožarna obloga kanala kabelskih polica GK pločama - EI90 ili jednakovrijedno. |  |  |  | 0
| Dobava materijala i izvedba protupožarne obloge kanala za instalaciju kabelskog voda struje fotonaponske elektrane - sa krova do elektrosobe - sve prema PP elaboratu odnosno zahtjevima iz projekta. |  |  |  | 0
| Stavka uključuje; |  |  |  | 0
| - dobavu i postavu protupožarnog obloge kanala EI90 u atestiranom sustavu ili jednakovrijedno. |  |  |  | 0
| - sav potreban spojni pribor, materijal i rad za postavu PP obloge zida, u svemu prema uputi proizvođača i tehničkom listu te zahtjevim is PP elaborata. U cijeni komplet funkcionalna, završno ugrađena i obrađena stavka. |  |  |  | 0
| - sav potreban horizontalni i vertikalni transport. |  |  |  | 0
| - sve potrebne skele i radne platforme za izvedbu radova u sukladnosti sa propisima zaštite na radu. |  |  |  | 0
| Obračun po m2. |  |  |  | 0
|  | m2 | 120 |  | 0
4. | Protupožarni GK zid 12,5 cm, EI90 ili jednakovrijedno.
Dobava i postava unutrašnjeg pregradnog zida od GK vatrootpornih ploča.
| Stavka uključuje; |  |  |  | 0
| - dobavu, transport i postavu dvostrukih gipskartonskih vatrootpornih ploča, spojevi bandažirani, gletani i pobrušeni d = 2 x 1,25 cm.Obavezno zapunjavanje spojeva prvog sloja ploča. |  |  |  | 0
- dobava, transport i postava metalne potkonstrukcije od tipskih pocinčanih profila d =7,5/5,0 cm. Potkonstrukcija se sidri u AB konstrukciju iznad ispod.
| - dobavu, transport i postavu mineralne vune, meke ploče za ispunu potkonstrukcija gipskartonskih pregrada (30-50 kg/m³) s λ ≤ 0,036 W/mK, debljine 7,5 cm, ispuna metalne potkonstrukcije. |  |  |  | 0
- dobavu, transport i postavu dvostrukih vatrootpornih gipskartonskih ploča, spojevi bandažirani, gletani i pobrušeni d = 2 x 1,25 cm. Obavezno zapunjavanje spojeva prvog sloja ploča.
- obrada spojeva i površina klase kvalitete Q3 ili jednakovrijedno (ne na dijelu koji se oblaže keramičkim pločicama).
- dobava materijala, transport i izrada ukrute i oblaganje špalete te dodatna potkonstrukcija za teža i veća vratna krila od odgovarajućih profila. Profil tipski, UA, izrađen od pocinčanog čeličnog lima
- brtvljenje odnosno izrada i obrada spojeva prema susjednim plohama.
- sav potreban horizontalni i vertikalni transport.
- sve potrebne skele i radne platforme za izvedbu radova u sukladnosti sa propisima zaštite na radu.
| Obračun po m2. | m2 | 50 |  | 0
5. | Jednostrana obloga zida i parapet ograde stubišta.
Dobava i postava unutrašnje jednostrane obloge od GK vlagootpornih ploča i izvedba parapeta ograde u gornjoj zoni te obloge. Sve prema nacrtu koji je sastavni dio Izvedbenog projekta. Parapet ograde prosječne visine 75 cm. Spaja se na novi vijenac galerije bazena.
| Stavka uključuje; |  |  |  | 0
| - dobavu, transport i postavu dvostrukih gipskartonskih vlagootpornih ploča, spojevi bandažirani, gletani i pobrušeni d = 2 x 1,25 cm.Obavezno zapunjavanje spojeva prvog sloja ploča. |  |  |  | 0
- dobava, transport i postava čelične potkonstrukcije antikorozivno štićene u kategoriji C3, profila d =7,5/5,0 cm. Potkonstrukcija je u zoni parapeta konzolna, u donjoj zoni se sidri u AB konstrukciju poda, bočno se pričvršćuje za zid.
| - dobavu, transport i postavu mineralne vune, meke ploče za ispunu potkonstrukcija gipskartonskih pregrada (30-50 kg/m³) s λ ≤ 0,036 W/mK, debljine 7,5 cm, ispuna metalne potkonstrukcije. |  |  |  | 0
- dobavu, transport i postavu dvostrukih gipskartonskih vlagootpornih ploča, spojevi bandažirani, gletani i pobrušeni d = 2 x 1,25 cm.Obavezno zapunjavanje spojeva prvog sloja ploča.
- obrada spojeva i površina klase kvalitete Q3 ili jednakovrijedno (ne na dijelu koji se oblaže keramičkim pločicama).
- dobava materijala, transport i izrada ukrute i oblaganje špalete te dodatna potkonstrukcija za fiksiranje rukohvata u zoni parapeta, cijelom duljinom parapeta.
- brtvljenje odnosno izrada i obrada spojeva prema susjednim plohama.
- sav potreban horizontalni i vertikalni transport.
- sve potrebne skele i radne platforme za izvedbu radova u sukladnosti sa propisima zaštite na radu.
| Obračun po m2. | m2 | 25 |  | 0
6. | Sanacija spuštenog stropa nakon demontaže svjetiljki i izvedbe otvora u postojećim GK spuštenim stropovima.
Dobava materijala i izvedba sanacije spuštenog GK stropa iz vlagootpornih ploča nakon demontaže svjetiljki i izvedbe otvora u postojećim GK spuštenim stropovima. Uključivo zatvarnje novim GK vlagootpornim pločama 12,5 mm te po potrebi sanacijom potkonstrukcije (ukoliko se demontažama i izrezivanjima ukloni potkonstrukcija) iz tipskih pocinčanih profila. Novu potkonstrukciju i ploče vezati na postojeću potkonstrukciju i ploče, sve prema uputi proizvođača. Uključivo bandažiranje svih spojeva alkalno otpornom staklenom mrežicom te gletanje spojeva.
Stavka uključuje;
- sanacija spuštenog stropa prema gornjem opisu.
- sav potreban spojni pribor, materijal i rad za sanaciju stropa, u svemu prema uputi proizvođača i tehničkom listu. U cijeni komplet funkcionalna, završno ugrađena i obrađena stavka.
- sav potreban horizontalni i vertikalni transport.
- sve potrebne skele i radne platforme za izvedbu radova u sukladnosti sa propisima zaštite na radu.
Obračun po m2.
|  | m2 | 60 |  | 0
| OVJEŠENI STROPOVI UKUPNO: |  |  | 0 | 0
VII. | BRAVARSKI RADOVI |  |  |  | 0
0
1. | Unutarnja stijena prema bazenskoj dvorani. |  |  |  | 0
| Dobava i ugradba unutarnje stijene prema bazenskoj dvorani. U svemu prema specifikaciji broj 1BS101. |  |  |  | 0
| Stavka uključuje; |  |  |  | 0
• | dobavu i ugradnju unutarnje stijene prema specifikaciji. |  |  |  | 0
• | sav potreban rad i materijal te pomoćni i spojni materijal i pribor. |  |  |  | 0
• | Prije izrade bravarske stavke obavezno provjeriti dimenzije građevinskih otvora na građevini. |  |  |  | 0
• | U slučaju odstupanja dimenzija građevinskih otvora od projektiranih obavezno o istome izvijestiti projektanta. |  |  |  | 0
• | sav potreban horizontalni i vertikalni transport. |  |  |  | 0
• | sve potrebne zaštitne ograde,skele i radne platforme za izvedbu radova u sukladnosti sa propisima zaštite na radu. |  |  |  | 0
| Obračun po kom. |  |  |  | 0
|  | kom | 1 |  | 0
0
2. | Vrata kod sanitarija bazenskih ž. |  |  |  | 0
| Dobava i ugradba kod galerije. U svemu prema specifikaciji broj 1BS119. |  |  |  | 0
| Stavka uključuje; |  |  |  | 0
• | dobavu i ugradnju vrata prema specifikaciji. |  |  |  | 0
• | vrata lijeva ili desna prema poziciji u palirskom nacrtu
• | sav potreban rad i materijal te pomoćni i spojni materijal i pribor. |  |  |  | 0
• | Prije izrade bravarske stavke obavezno provjeriti dimenzije građevinskih otvora na građevini. |  |  |  | 0
• | U slučaju odstupanja dimenzija građevinskih otvora od projektiranih obavezno o istome izvijestiti projektanta. |  |  |  | 0
• | sav potreban horizontalni i vertikalni transport. |  |  |  | 0
• | sve potrebne zaštitne ograde,skele i radne platforme za izvedbu radova u sukladnosti sa propisima zaštite na radu. |  |  |  | 0
| Obračun po kpl. |  |  |  | 0
|  | kom | 1 |  | 0
0
3. | Vrata kod sanitarija bazenskih m. |  |  |  | 0
| Dobava i ugradba kod galerije. U svemu prema specifikaciji broj 1BS120. |  |  |  | 0
| Stavka uključuje; |  |  |  | 0
• | dobavu i ugradnju vrata prema specifikaciji. |  |  |  | 0
• | vrata lijeva ili desna prema poziciji u palirskom nacrtu
• | sav potreban rad i materijal te pomoćni i spojni materijal i pribor. |  |  |  | 0
• | Prije izrade bravarske stavke obavezno provjeriti dimenzije građevinskih otvora na građevini. |  |  |  | 0
• | U slučaju odstupanja dimenzija građevinskih otvora od projektiranih obavezno o istome izvijestiti projektanta. |  |  |  | 0
• | sav potreban horizontalni i vertikalni transport. |  |  |  | 0
• | sve potrebne zaštitne ograde,skele i radne platforme za izvedbu radova u sukladnosti sa propisima zaštite na radu. |  |  |  | 0
| Obračun po kpl. |  |  |  | 0
|  | kom | 1 |  | 0
4. | Vanjska višedjelna ostakljena stijena. |  |  |  | 0
| Dobava i ugradba vanjske višedjelne ostakljene stijene od čeličnih profilae. U svemu prema specifikaciji broj 1BS201. |  |  |  | 0
| Stavka uključuje; |  |  |  | 0
• | dobavu i ugradnju višedjelne ostakljene stijene prema specifikaciji. |  |  |  | 0
• | sav potreban rad i materijal te pomoćni i spojni materijal i pribor. |  |  |  | 0
• | Prije izrade bravarske stavke obavezno provjeriti dimenzije građevinskih otvora na građevini. |  |  |  | 0
• | U slučaju odstupanja dimenzija građevinskih otvora od projektiranih obavezno o istome izvijestiti projektanta. |  |  |  | 0
• | sav potreban horizontalni i vertikalni transport. |  |  |  | 0
• | sve potrebne zaštitne ograde,skele i radne platforme za izvedbu radova u sukladnosti sa propisima zaštite na radu. |  |  |  | 0
| Obračun po kom. |  |  |  | 0
|  | kom | 1 |  | 0
0
5. | Vanjska višedjelna ostakljena stijena. |  |  |  | 0
| Dobava i ugradba vanjske višedjelne ostakljene stijene od čeličnih profila. U svemu prema specifikaciji broj 1BS202. |  |  |  | 0
| Stavka uključuje; |  |  |  | 0
• | dobavu i ugradnju višedjelne ostakljene stijene prema specifikaciji. |  |  |  | 0
• | sav potreban rad i materijal te pomoćni i spojni materijal i pribor. |  |  |  | 0
• | Prije izrade bravarske stavke obavezno provjeriti dimenzije građevinskih otvora na građevini. |  |  |  | 0
• | U slučaju odstupanja dimenzija građevinskih otvora od projektiranih obavezno o istome izvijestiti projektanta. |  |  |  | 0
• | sav potreban horizontalni i vertikalni transport. |  |  |  | 0
• | sve potrebne zaštitne ograde,skele i radne platforme za izvedbu radova u sukladnosti sa propisima zaštite na radu. |  |  |  | 0
| Obračun po kom. |  |  |  | 0
|  | kom | 1 |  | 0
0
6. | Vanjska višedjelna ostakljena stijena. |  |  |  | 0
| Dobava i ugradba vanjske višedjelne ostakljene stijene od čeličnih profila. U svemu prema specifikaciji broj 1BS203. |  |  |  | 0
| Stavka uključuje; |  |  |  | 0
• | dobavu i ugradnju višedjelne ostakljene stijene prema specifikaciji. |  |  |  | 0
• | sav potreban rad i materijal te pomoćni i spojni materijal i pribor. |  |  |  | 0
• | Prije izrade bravarske stavke obavezno provjeriti dimenzije građevinskih otvora na građevini. |  |  |  | 0
• | U slučaju odstupanja dimenzija građevinskih otvora od projektiranih obavezno o istome izvijestiti projektanta. |  |  |  | 0
• | sav potreban horizontalni i vertikalni transport. |  |  |  | 0
• | sve potrebne zaštitne ograde,skele i radne platforme za izvedbu radova u sukladnosti sa propisima zaštite na radu. |  |  |  | 0
| Obračun po kom. |  |  |  | 0
|  | kom | 1 |  | 0
0
7. | Rukohvat u sanitarijama bazena. |  |  |  | 0
| Dobava i ugradba rukohvata u sanitarijama bazena. U svemu prema specifikaciji broj 1BS601. |  |  |  | 0
| Stavka uključuje; |  |  |  | 0
• | dobavu i ugradnju rukohvata u sanitarijama bazena prema specifikaciji. |  |  |  | 0
• | sav potreban rad i materijal te pomoćni i spojni materijal i pribor. |  |  |  | 0
• | Prije izrade bravarske stavke obavezno provjeriti dimenzije građevinskih otvora na građevini. |  |  |  | 0
• | U slučaju odstupanja dimenzija građevinskih otvora od projektiranih obavezno o istome izvijestiti projektanta. |  |  |  | 0
• | sav potreban horizontalni i vertikalni transport. |  |  |  | 0
• | sve potrebne zaštitne ograde,skele i radne platforme za izvedbu radova u sukladnosti sa propisima zaštite na radu. |  |  |  | 0
| Obračun po kpl. |  |  |  | 0
|  | kpl | 1 |  | 0
0
8. | Rukohvat stubišta u bazenskoj dvorani. |  |  |  | 0
| Dobava i ugradba rukohvata stubišta u bazenskoj dvorani, sve od čelika, bojano temeljnom bojom i antikorozivnom zaštitom poliuretanskim bojama, RAL 9010 mat. Rukohvat se ugrađuje na GK parapetni zid stubišta, nadgradno 20 cm iznad parapetnog zida. Rukohvat kontinuiran iz kružnih čeličnih profila promjera fi 4cm. Rukohvat se preko podložne pločice vari točkasto na čelični nosač rukohvata kružnog presjeka, fi cca 2 cm, količina i dimenzija prihvata prema statičkom proračunu. Čelični nosač rukohvata fiksira se u potkonstrukciju parapetnog zida d=12.5 cm koji nije predmet ove stavke. Rukohvat ukupne duljine cca 9.5 m, sve dimenzije uskladiti prema postojećem i izvedenom stanju. U ukupnu duljinu rukohvata uračunat je i segment na galeriji duljine cca 2.5 m. U svemu prema grafičkom prilogu izvedbenog projekta. |  |  |  | 0
| Stavka uključuje; |  |  |  | 0
• | dobavu i ugradnju rukohvata u bazenskoj dvorani prema specifikaciji. |  |  |  | 0
• | sav potreban rad i materijal te pomoćni i spojni materijal i pribor. |  |  |  | 0
• | Prije izrade bravarske stavke obavezno provjeriti dimenzije građevinskih otvora na građevini. |  |  |  | 0
• | U slučaju odstupanja dimenzija građevinskih otvora od projektiranih obavezno o istome izvijestiti projektanta. |  |  |  | 0
• | sav potreban horizontalni i vertikalni transport. |  |  |  | 0
• | sve potrebne zaštitne ograde,skele i radne platforme za izvedbu radova u sukladnosti sa propisima zaštite na radu. |  |  |  | 0
Sve mjere kontrolirati u naravi!
Uključivo izvedba statičkog proračuna i radioničkog nacrta kojeg je potrebno dostaviti projektantu na ovjeru.
| Obračun po kpl. |  |  |  | 0
|  | kpl | 1 |  | 0
0
0
9. | Demontaža postojećih mlaznica nogopera i postava novih. |  |  |  | 0
| Demontaža postojećih mlaznica nogopera i dobava i postava novih. Materijal izvedbe : nehrđajući čelik AISI 316 L ili jednakovrijedno. |  |  |  | 0
| Stavka uključuje : |  |  |  | 0
• | demontažu postojećih mlaznica, utovar i odvoz na deponiju uključujući sve troškove deponiranja. |  |  |  | 0
• | dobavu i montažu novih mlaznica prema gornjem opisu. |  |  |  | 0
• | sav potreban rad i materijal te pomoćni i spojni materijal i pribor.
• | prije izrade bravarske stavke obavezno provjeriti dimnzije građevinskih otvora na građevini. |  |  |  | 0
• | u slučaju odstupanja dimenzija građevinskih otvora od projektiranih obavezno o istome izvijestiti projektanta. |  |  |  | 0
• | sav potreban horizontalni i vertikalni transport. |  |  |  | 0
• | sve potrebne zaštitne ograde,skele i radne platforme za izvedbu radova u sukladnosti sa propisima zaštite na radu. |  |  |  | 0
| Izvesti prema shemi bravarije odnosno specifikaciji. |  |  |  | 0
| Obračun po kom. |  |  |  | 0
|  | kom | 8 |  | 0
0
10. | Nosači za sigurnosnu rasvjetu. |  |  |  | 0
| Izrada, montaža i spajanje L profila / konzole za montažu sigurnosnog rasvjetnog tijela tipa P13a na drvenu gredu iznad prostorije bazena. Dimenzije konzole utvrditi naknadno na gradilištu. Konzole su od vruće cinčanog čelika otpornog na klor i termalnu vodu. |  |  |  | 0
| Stavka uključuje; |  |  |  | 0
• | dobavu i postau konzola prema gornjem opisu. |  |  |  | 0
• | Prije izrade bravarske stavke obavezno provjeriti dimnzije građevinskih otvora na građevini. |  |  |  | 0
• | U slučaju odstupanja dimenzija građevinskih otvora od projektiranih obavezno o istome izvijestiti projektanta. |  |  |  | 0
• | sav potreban horizontalni i vertikalni transport. |  |  |  | 0
• | sve potrebne zaštitne ograde,skele i radne platforme za izvedbu radova u sukladnosti sa propisima zaštite na radu. |  |  |  | 0
| Izvesti prema shemi bravarije. |  |  |  | 0
| Obračun po kom. |  |  |  | 0
|  | kom | 30 |  | 0
11. | Novi čelični dio krovnog vijenca. |  |  |  | 0
| Dobava materijala i izrada nove čelične konstrukcije vanjskog vijenca na sjeveru. Dužina vijenca iznosi 64 m, izvodi se od pocinčanog profila 10 x 10 cm ukupne duljine cca 300 m, cca 55 m2 trapeznog čeličnog lima visine 10 cm (prema statičkom proračunu) te "L" lima za odizanje hidroizolacije cca 32 m2, debljine 2mm. U cijenu uračunati sva potrebna spojna sredstva i vijke. Čelični nosači se fiksiraju u postojeću AB gredu odgovarajućim ankerima. U svemu prema projektu i detalju. Na nosače se naknadno fiksira aluminijski vijenac na vlastitoj potkonstrukciji koji je predmet zasebne stavke u troškovniku Dio 2 - Restoran i recepcija. NAPOMENA: Izvoditelj je u obvezi izvesti statički proračun i radioničke nacrte s razradom detalja te ih dostaviti projektantu na potpis prije izrade pozicije. |  |  |  | 0
| Stavka uključuje : |  |  |  | 0
• | dobavu materijala i izradu novog čeličnog vijenca prema gornjem opisu. |  |  |  | 0
• | sav potreban rad i materijal te pomoćni i spojni materijal i pribor.
• | prije izrade bravarske stavke obavezno provjeriti dimnzije na građevini. |  |  |  | 0
• | u slučaju odstupanja dimenzija od projektiranih obavezno o istome izvijestiti projektanta. |  |  |  | 0
• | sav potreban horizontalni i vertikalni transport. |  |  |  | 0
• | sve potrebne zaštitne ograde,skele i radne platforme za izvedbu radova u sukladnosti sa propisima zaštite na radu. |  |  |  | 0
| Obračun po m. |  |  |  | 0
|  | m | 64 |  | 0
12. | Novi pješački mostovi.
Izrada, dobava i montaža novih mostova s ogradom i rukohvatima od nehrđajućeg čelika AISI 316 L ili jednakovrijedno uz animacijski otok. Svi materijali mosta moraju biti otporni na uvjete u bazenskoj dvorani punoj klora. Nagazne plohe i rukohvat su od drva egzote. Pozicija: etaža -1, Bazen hodna ploha Dimenzija: duljina cca 670 cm, širina cca 155 cm, ograda s rukohvatom visine cca 100 cm. Mostovi imaju stube i ravnu središnju plohu, sve identično postojećim mostovima. Demontaža postojećih mostova je predmet zasebne stavke ali je prije demontaže potrebno napraviti snimak postojećih mostova što je predmet ove stavke. Izvoditelj je u obvezi napraviti statički proračun i radioničke nacrte novih mostova. Narudžba materijala i izrada je moguće tek nakon pismene ovjere statičkog proračuna i radionice od strane projektanta.
Stavka uključuje:
• | Izrada dobava i montaža novih mostova.
• | horizontalni i vertikalni transport materijala |  | 0
• | zaštitu okolnih prostora od prašine te svakodnevno čišćenje mjesta rada. |  | 0
• | sve potrebne zaštitne ograde,skele i radne platforme za izvedbu radova u sukladnosti sa propisima zaštite na radu. |  | 0
| Obračun po komadu. | kom | 2 |  | 0
13. | Novi bazenski rukohvati.
Dobava, izrada i montaža rukohvata u terapeutskom i rekreacijskom bazenu iz nehrđajućeg čelika AISI 316 L ili jednakovrijedno. Novi rukohvati iz savijenog kružnog profila promjera cca 5 cm, razvijene dužine jednog rukohvata cca 450 cm, sve identično postojećim rukohvatima. Sve mjere kontrolirati u naravi. U cijenu uračunati snimak postojećih rukohvata, te izradu radioničkih nacrta novih rukohvata koje je potrebno dostaviti projektantu na ovjeru.
Stavka uključuje:
• | Dobavu, izradu i montažu novih rukohvata iz nehrđajućeg čelika AISI 316 L ili jednakovrijedno
• | horizontalni i vertikalni transport materijala nastalog demontažom, utovar u transportno vozilo, transport do odgovarajuće deponije te troškove deponiranja. |  |  | 0
• | zaštitu okolnih prostora od prašine te svakodnevno čišćenje mjesta rada. |  |  | 0
• | sve potrebne zaštitne ograde,skele i radne platforme za izvedbu radova u sukladnosti sa propisima zaštite na radu. |  |  | 0
| Obračun po komadu | kpl | 16 |  | 0
14. | Zamjena postojećih evakuacijskih vrata u vanjskoj aluminijskoj ostakljenoj fasadi bazena. |  |  |  | 0
| Dobava, izrada i montaža aluminijskih ostakljenih dvokrilnih evakuacijskih vrata s prekidom toplinskog mosta dim. cca 180 x 220 cm. Sva oprema vrata, završna obrada i boja identična postojećim vratima. Vrata su integrirana unutar postojeće ostakljene aluminijske fasade bazenske dvorane. Uključivo demontaža i deponiranje postojećih vrata na pozicijama na kojima se montiraju nova zamjenska vrata. Uključivo spajanje vrata na instalaciju postojećeg sustava vatrodojave. |  |  |  | 0
| Stavka uključuje: |  |  |  | 0
• | demontažu postojećih i nabavu i montažu novih evakuacijskih vrata na fasadi bazena. |  |  |  | 0
• | horizontalni i vertikalni transport materijala nastalog demontažom, utovar u transportno vozilo, transport do odgovarajuće deponije te ponovni utovar, transport do bazena i ponovnu montažu. |  |  | 0 | 0
• | sve potrebne zaštitne ograde,skele i radne platforme za izvedbu radova u sukladnosti sa propisima zaštite na radu. |  |  | 0 | 0
| Obračun po kom. |  |  |  | 0
|  | kom | 4 |  | 0
15. | Puna jednokrilna zaokretna požarna vrata. |  |  |  | 0
| Izrada, dobava i montaža jednokrilnih punih zaokretnih čeličnih vrata protupožarne izvedbe, kompletna vrata ugrađuju se u gipskartonski zid debljine 12.5 cm. Vrata opremljena svim potrebnim okovom, spojnim i brtvenim materijalom, odgovarajućim mehanizmom za otvaranje vrata. Sa strane vrata prema hodniku potrebno je predvidjeti elektronsku bravu za kontrolu pristupa, prema troškovniku Kontrole pristupa. Ugrađena vrata moraju imati dokazanu vatrootpornost na požar 90 minuta. Vrata dimenzija svijetlog otvora širine 90 cm i visine 210 cm, boja bijela RAL 9010 mat, obostrano. Vratno krilo u radnini s dovratnicima, spoj s podom standardne izvedbe, bez praga. Dovratnici s ugrađenom silikonsko-gumenom brtvom u razini sa zidom. Visokokvalitetan okov za zaokretno otvaranje od 90 stupnjeva, sa svim pričvrsnim materijalom, vatrootporan, prvoklasne kvalitete, mat bijeli. Uključivo kvake obostrano i odbojnik montiran na podu prostorije. Vrata opremljena hidrauličkim uređajem za samozatvaranje. |  |  |  | 0
| Stavka uključuje: |  |  |  | 0
• | izradu, nabavu i montažu novih požarnih vrata za elektrosobu razvodnog ormara elektrane. |  |  |  | 0
• | horizontalni i vertikalni transport materijala nastalog demontažom, utovar u transportno vozilo, transport do odgovarajuće deponije te ponovni utovar, transport do bazena i ponovnu montažu. |  |  | 0 | 0
• | sve potrebne zaštitne ograde,skele i radne platforme za izvedbu radova u sukladnosti sa propisima zaštite na radu. |  |  | 0 | 0
| Obračun po kom. |  |  |  | 0
|  | kom | 1 |  | 0
16. | Uređaji za ograničavanje prolaza. |  |  |  | 0
| Dobava i ugradba uređaja za ograničavanje prolaza u vanity hodniku bazenske dvorane. U svemu prema specifikaciji broj 1BS404. Stavka se veže za stavku turnstyle prema troškovniku kontrole pristupa. |  |  |  | 0
| Stavka uključuje; |  |  |  | 0
• | dobavu i ugradnju uređaja prema specifikaciji. |  |  |  | 0
• | sav potreban rad i materijal te pomoćni i spojni materijal i pribor. |  |  |  | 0
• | Prije izrade bravarske stavke obavezno provjeriti dimenzije građevinskih otvora na građevini. |  |  |  | 0
• | U slučaju odstupanja dimenzija građevinskih otvora od projektiranih obavezno o istome izvijestiti projektanta. |  |  |  | 0
• | sav potreban horizontalni i vertikalni transport. |  |  |  | 0
• | sve potrebne zaštitne ograde,skele i radne platforme za izvedbu radova u sukladnosti sa propisima zaštite na radu. |  |  |  | 0
| Obračun po kom. |  |  |  | 0
|  | kom | 1 |  | 0
17. | Vrata za elektroormar. |  |  |  | 0
| Dobava i ugradba vrata elektrormara. U svemu prema specifikaciji broj 1BS122. |  |  |  | 0
| Stavka uključuje; |  |  |  | 0
• | dobavu i ugradnju vrata prema specifikaciji. |  |  |  | 0
• | sav potreban rad i materijal te pomoćni i spojni materijal i pribor. |  |  |  | 0
• | Prije izrade bravarske stavke obavezno provjeriti dimenzije građevinskih otvora na građevini. |  |  |  | 0
• | U slučaju odstupanja dimenzija građevinskih otvora od projektiranih obavezno o istome izvijestiti projektanta. |  |  |  | 0
• | sav potreban horizontalni i vertikalni transport. |  |  |  | 0
• | sve potrebne zaštitne ograde,skele i radne platforme za izvedbu radova u sukladnosti sa propisima zaštite na radu. |  |  |  | 0
| Obračun po kpl. |  |  |  | 0
|  | kpl | 1 |  | 0
VII. | BRAVARSKI RADOVI UKUPNO : |  |  |  | 0
VIII. | STOLARSKI RADOVI
1. | Sanitarni pregradnici muški wc. |  |  |  | 0
| Dobava i ugradba sanitarnih pregradnika muških wc-a. U svemu prema specifikaciji broj 1SS402. |  |  |  | 0
| Stavka uključuje; |  |  |  | 0
• | dobavu i ugradnju sanitarnih pregradnika prema specifikaciji. |  |  |  | 0
• | sav potreban rad i materijal te pomoćni i spojni materijal i pribor.
• | Prije izrade stolarske stavke obavezno provjeriti dimenzije građevinskih otvora na građevini. |  |  |  | 0
• | U slučaju odstupanja dimenzija građevinskih otvora od projektiranih obavezno o istome izvijestiti projektanta. |  |  |  | 0
• | sav potreban horizontalni i vertikalni transport. |  |  |  | 0
• | sve potrebne zaštitne ograde,skele i radne platforme za izvedbu radova u sukladnosti sa propisima zaštite na radu. |  |  |  | 0
Obračun po kpl.
|  | kpl | 1 |  | 0
0
2. | Sanitarni pregradnici ženski wc. |  |  |  | 0
| Dobava i ugradba sanitarnih pregradnika ženskih wc-a. U svemu prema specifikaciji broj 1SS403. |  |  |  | 0
| Stavka uključuje; |  |  |  | 0
• | dobavu i ugradnju sanitarnih pregradnika prema specifikaciji. |  |  |  | 0
• | sav potreban rad i materijal te pomoćni i spojni materijal i pribor.
• | Prije izrade stolarske stavke obavezno provjeriti dimenzije građevinskih otvora na građevini. |  |  |  | 0
• | U slučaju odstupanja dimenzija građevinskih otvora od projektiranih obavezno o istome izvijestiti projektanta. |  |  |  | 0
• | sav potreban horizontalni i vertikalni transport. |  |  |  | 0
• | sve potrebne zaštitne ograde,skele i radne platforme za izvedbu radova u sukladnosti sa propisima zaštite na radu. |  |  |  | 0
Obračun po kpl.
|  | kpl | 1 |  | 0
0
3. | Sanitarni pult muški wc. |  |  |  | 0
| Dobava i ugradba sanitarnog pulta u muškom wc-a. U svemu prema specifikaciji broj 1SS404. |  |  |  | 0
| Stavka uključuje; |  |  |  | 0
• | dobavu i ugradnju sanitarnih pulta prema specifikaciji. |  |  |  | 0
• | sav potreban rad i materijal te pomoćni i spojni materijal i pribor.
• | Prije izrade stolarske stavke obavezno provjeriti dimenzije građevinskih otvora na građevini. |  |  |  | 0
• | U slučaju odstupanja dimenzija građevinskih otvora od projektiranih obavezno o istome izvijestiti projektanta. |  |  |  | 0
• | sav potreban horizontalni i vertikalni transport. |  |  |  | 0
• | sve potrebne zaštitne ograde,skele i radne platforme za izvedbu radova u sukladnosti sa propisima zaštite na radu. |  |  |  | 0
Obračun po kpl.
|  | kpl | 1 |  | 0
0
4. | Sanitarni pult ženski wc. |  |  |  | 0
| Dobava i ugradba sanitarnog pulta u ženskom wc-a. U svemu prema specifikaciji broj 1SS405. |  |  |  | 0
| Stavka uključuje; |  |  |  | 0
• | dobavu i ugradnju sanitarnih pulta prema specifikaciji. |  |  |  | 0
• | sav potreban rad i materijal te pomoćni i spojni materijal i pribor.
• | Prije izrade stolarske stavke obavezno provjeriti dimenzije građevinskih otvora na građevini. |  |  |  | 0
• | U slučaju odstupanja dimenzija građevinskih otvora od projektiranih obavezno o istome izvijestiti projektanta. |  |  |  | 0
• | sav potreban horizontalni i vertikalni transport. |  |  |  | 0
• | sve potrebne zaštitne ograde,skele i radne platforme za izvedbu radova u sukladnosti sa propisima zaštite na radu. |  |  |  | 0
Obračun po kpl.
|  | kpl | 1 |  | 0
0
5. | Sanitarna pregrada pisoara. |  |  |  | 0
| Dobava i ugradba pregrade pisoara u muškom wc-a. U svemu prema specifikaciji broj 1SS406. |  |  |  | 0
| Stavka uključuje; |  |  |  | 0
• | dobavu i ugradnju pregrada pisoara prema specifikaciji. |  |  |  | 0
• | sav potreban rad i materijal te pomoćni i spojni materijal i pribor.
• | Prije izrade stolarske stavke obavezno provjeriti dimenzije građevinskih otvora na građevini. |  |  |  | 0
• | U slučaju odstupanja dimenzija građevinskih otvora od projektiranih obavezno o istome izvijestiti projektanta. |  |  |  | 0
• | sav potreban horizontalni i vertikalni transport. |  |  |  | 0
• | sve potrebne zaštitne ograde,skele i radne platforme za izvedbu radova u sukladnosti sa propisima zaštite na radu. |  |  |  | 0
Obračun po kpl.
|  | kpl | 4 |  | 0
0
6. | Klupa uz zidni mural. |  |  |  | 0
| Dobava i ugradba klupe uz zidni mural. U svemu prema specifikaciji broj 1SS408. |  |  |  | 0
| Stavka uključuje; |  |  |  | 0
• | dobavu i ugradnju klupe uz zidni mural prema specifikaciji. |  |  |  | 0
• | sav potreban rad i materijal te pomoćni i spojni materijal i pribor.
• | Prije izrade stolarske stavke obavezno provjeriti dimenzije građevinskih otvora na građevini. |  |  |  | 0
• | U slučaju odstupanja dimenzija građevinskih otvora od projektiranih obavezno o istome izvijestiti projektanta. |  |  |  | 0
• | sav potreban horizontalni i vertikalni transport. |  |  |  | 0
• | sve potrebne zaštitne ograde,skele i radne platforme za izvedbu radova u sukladnosti sa propisima zaštite na radu. |  |  |  | 0
Obračun po kpl.
|  | kpl | 1 |  | 0
0
7. | Klupa u vanity hodniku |  |  |  | 0
| Dobava i ugradba klupe u vanity hodniku. U svemu prema specifikaciji broj 1SS417. |  |  |  | 0
| Stavka uključuje; |  |  |  | 0
• | dobavu i ugradnju klupe prema specifikaciji. |  |  |  | 0
• | sav potreban rad i materijal te pomoćni i spojni materijal i pribor.
• | Prije izrade stolarske stavke obavezno provjeriti dimenzije građevinskih otvora na građevini. |  |  |  | 0
• | U slučaju odstupanja dimenzija građevinskih otvora od projektiranih obavezno o istome izvijestiti projektanta. |  |  |  | 0
• | sav potreban horizontalni i vertikalni transport. |  |  |  | 0
• | sve potrebne zaštitne ograde,skele i radne platforme za izvedbu radova u sukladnosti sa propisima zaštite na radu. |  |  |  | 0
Obračun po kpl.
|  | kpl | 1 |  | 0
0
8. | Ogledalo u vanity hodniku - tip 1. |  |  |  | 0
| Dobava i ugradba ogledala u vanity hodniku. U svemu prema specifikaciji broj 1ST101. |  |  |  | 0
| Stavka uključuje; |  |  |  | 0
• | dobavu i ugradnju ogledala u hodniku prema specifikaciji. |  |  |  | 0
• | sav potreban rad i materijal te pomoćni i spojni materijal i pribor.
• | Prije izrade stolarske stavke obavezno provjeriti dimenzije građevinskih otvora na građevini. |  |  |  | 0
• | U slučaju odstupanja dimenzija građevinskih otvora od projektiranih obavezno o istome izvijestiti projektanta. |  |  |  | 0
• | sav potreban horizontalni i vertikalni transport. |  |  |  | 0
• | sve potrebne zaštitne ograde,skele i radne platforme za izvedbu radova u sukladnosti sa propisima zaštite na radu. |  |  |  | 0
Obračun po kpl.
|  | kpl | 5 |  | 0
0
9. | Ogledalo na zidu vanity-a. |  |  |  | 0
| Dobava i ugradba ogledala na zidu vanity-a. U svemu prema specifikaciji broj 1ST104. |  |  |  | 0
| Stavka uključuje; |  |  |  | 0
• | dobavu i ugradnju ogledala s okvirom prema specifikaciji. |  |  |  | 0
• | sav potreban rad i materijal te pomoćni i spojni materijal i pribor.
• | Prije izrade stolarske stavke obavezno provjeriti dimenzije građevinskih otvora na građevini. |  |  |  | 0
• | U slučaju odstupanja dimenzija građevinskih otvora od projektiranih obavezno o istome izvijestiti projektanta. |  |  |  | 0
• | sav potreban horizontalni i vertikalni transport. |  |  |  | 0
• | sve potrebne zaštitne ograde,skele i radne platforme za izvedbu radova u sukladnosti sa propisima zaštite na radu. |  |  |  | 0
Obračun po kpl.
|  | kpl | 1 |  | 0
0
10. | Nove kabine za presvlačenje u prostoru garderoba. |  |  |  | 0
Izrada, dobava i montaža kompleta kabina za presvlačenje istovjetnim postojećim kabinama u nizu. Kabine se montiraju u prostorijama garderoba za korisnike bazena na etaži -1 i nastavljaju se na niz postojećih kabina na mjestu gdje se uklanja pregradni zid. Kabine ukupnih dimenzija 250 cm x 130 cm, izrađena od HPL ploča u boji prema nijansi postojećih susjednih kabina, opremljena zaokretnim vratima s leptir bravom, klupom i vješalicama. Kabina odignuta od poda na aluminijskim nogicama istovjetnim postojećim susjednim kabinama.
Stavka uključuje;
• | izradu, dobavu i ugradnju kabina za presvlačenje
• | sav potreban rad i materijal te pomoćni i spojni materijal i pribor.
• | Prije izrade stolarske stavke obavezno provjeriti dimenzije građevinskih otvora na građevini.
• | U slučaju odstupanja dimenzija građevinskih otvora od projektiranih obavezno o istome izvijestiti projektanta.
• | sav potreban horizontalni i vertikalni transport.
• | sve potrebne zaštitne ograde,skele i radne platforme za izvedbu radova u sukladnosti sa propisima zaštite na radu. |  |  |  | 0
| Obračun po kpl. |  |  |  | 0
|  | kom | 1 |  | 0
VIII. | STOLARSKI RADOVI UKUPNO: |  |  |  | 0
IX. | SOBOSLIKARSKI RADOVI
1. | Bojanje postojeće glavne i sekundarne drvene konstrukcije krova i drvenih stupova u interijeru.
Priprema podloge, brušenje i uklanjanje svih trošnih, nenosivih materijala sa površine te dobava i ugradba potrebnih materijala za završno dvostruko bojanje drvenih ploha lameliranih greda i stupovau interijeru sa polusjajnim vodorazrjedivim poliuretansko-akrilnim lakom za visokovrijedne međupremaze i završne lak premaze u unutarnjim i vanjskim prostorima na grundiranim drvenim elementima. U stavci je obračunata adekvatna priprema podloge, brušenje, uklanjanje svih nenosivih dijelova i starih slojeva premaza na koje se premaz ne može nanijeti (tragova ulja, masnoća, lazura, nenosivih dijelova starog laka i drugih premaza sve do nosive čiste podloge) te izvođenje odgovarajućeg temeljnog premaza.
Cijena stavke uključuje dobavu i postavu komponenti prema uputama proizvođača. Redoslijed izvođenja:
Postojeću podlogu je potrebno pripremiti, matirati (lagano prebrusiti), skinuti sve eventualne nenosive dijelove postojećih premaza što ukljućuje sve tragove masnoća, ulja, nenosivih dijelova starih premaza i dijelova koji onemogućuju vezanje premaza. Prije izvođenja potrebno potvrditi nosivost i kompatibilnost stanja podloge sa predviđenim sustavom bojanja izvedbom testnog polja što je obračunato u stavci.
Potrebno provjeriti sposobnost pokrivnog premazivanja izradom testne površine. Podloga mora biti suha, nosiva, čista bez prašine, masnoća, tvari koje razdvajaju i neravnina. Nakom provjere ravnosti podloge, eventualne neravnine potrebno je pobrusiti i otpašiti površinu, provjeriti stanje podloge i potvrditi izvođenje odgovarajućeg temeljnog premaza.
U slučaju popravaka obaveza je upotrebiti materijale kompatibilne za predviđenim sustavom bojanja.
a) Pripremljenu, pobrušenu i očišćenu nosivu površinu je prvo potrebno premazati odgovarajućim temeljnim premazom s poboljšanim vezivanjem na starim premazima, lakiranim površinama,drvetu, cinku, tvrdom PVC, aluminiju, bakru i mnogim drugim kritičnim podlogama. Karekteristike temeljnog premaza: - akrilna disperzija - razrjeđuje se vodom - neškodljiv za okoliš - izvanredna moć vezanja - brzo se suši - difuzivan - dobro se brusi - gustoća: ca. 1,5 g/cm3 Temeljni premaz nanijeti nerazrijeđen ili po potrebi razrjediti s najviše 5 % vode. Potrošnja: cca. 100–130 ml/m2/nanosu. U slučaju pojava obojenja podloge potrebno je prilagoditi izvedbu sa drugim temeljnim premazom što je obaveza izvođača i obračunato je u stavci (vodorazrjediva temeljna boja za drvo, za kationsko blokiranje i izoliranje vodotopivih sastojaka koji puštaju boju).
b) Nakon odgovarajućeg sušenja površinu premazati završnim polusjajnim vodorazrjedivim poliuretansko-akrilnim lakom za visokovrijedne međupremaze i završne lak premaze u unutarnjim i vanjskim prostorima na grundiranim drvenim elementima kao i na grundiranom metalu i tvrdom PVCu. Karekteristike završnog premaza: - razrjeđuje se vodom - slabog mirisa - laka i ugodna obrada - velika otpornost na ogrebotine i udarce - difuzivan - otpornost na uobičajena sredstva za čišćenje u domaćinstvu - mokro otiranje prema DIN EN 13300 ili jednakovrijedno: Klasa 1 (odgovara otpornosti na ribanje prema DIN53 778 ili jednakovrijedno) - prikladno za dječje igračke prema normi DIN EN 71-3 ili jednakovrijedno. - otpornost na dezinfekcijska sredstva Potrošnja: cca. 100–120 ml/m2/sloju. Boja se nanosi u dvije ruke.
Boja se nanosi u bijeloj nijansi kao RAL 9010. Obaveza je izvođača prije izvođenja dobiti potvrdu projektanta.
Sve radove izvesti prema tehničkim informacijama pojedinih proizvođača komponenti sustava.
Ustavka uključuje i:
• | sav potreban horizontalni i vertikalni transport.
• | sve potrebne skele i radne platforme za izvedbu radova u sukladnosti sa propisima zaštite na radu.
• | zaštitu okolnih površina od onečišćenja bojom.
Obračun po m2 razvijene površine .
|  | m2 | 3465 |  | 0
2. | Bojanje metalnih konstrukcija i elemenata u interijeru.
Priprema podloge, po potrebi brušenje i uklanjanje svih nenosivih dijelova i hrđe sa površine te dobava i ugradba potrebnih materijala za završno minimalno dvostruko bojanje metalne konstrukcije i stupova u interijeru bazenskog prostora debeloslojnim lakom "3 u 1” za zaštitu i oblikovanje elemenata od čelika na bazi epoksidnog estera s otapalima bez aromata. U stavci je obračunata adekvatna priprema podloge, brušenje, po potrebi pjeskarenje, temeljito uklanjanje hrđe, svih nenosivih dijelova starih premaza ukoliko postoje na koje se premaz ne može nanijeti (hrđe, tragova ulja, masnoća, nenosivih dijelova starog laka i drugih premaza sve do nosive čiste podloge) te izvođenje odgovarajućeg temeljnog premaza.
Cijena stavke uključuje dobavu i postavu komponenti prema uputama proizvođača. Redoslijed izvođenja:
Postojeću podlogu je potrebno pripremiti, matirati (lagano prebrusiti), temeljito skinuti svu hrđu i eventualne nenosive dijelove postojećih premaza što ukljućuje sve tragove masnoća, ulja, nenosivih dijelova starih premaza i dijelova koji onemogućuju vezanje temeljnog premaza. Željezo i čelik po potrebi pripremiti na stupanj čistoće prema normi SA 2½ (pjeskarenje i sl.) ili ST 3 (strojno) sukladno DIN EN ISO 12944-4 ili jednakovrijedno. Prije izvođenja potrebno potvrditi nosivost i kompatibilnost stanja podloge sa predviđenim sustavom bojanja izvedbom testnog polja što je obračunato u stavci.
Podloga mora biti suha, nosiva, čista bez hrđe, prašine, masnoća, tvari koje razdvajaju i neravnina. Nakom provjere ravnosti podloge, eventualne neravnine potrebno je pobrusiti i otpašiti površinu, provjeriti stanje podloge i potvrditi izvođenje odgovarajućeg temeljnog premaza.
U slučaju popravaka obaveza je upotrebiti materijale kompatibilne za predviđenim sustavom bojanja.
a) Pripremljenu, pobrušenu i očišćenu nosivu pocinčanu površinu je zatim potrebno premazati odgovarajućim temeljnim premazom za brzo sušeće temeljne premaze s potpunom i kvalitetnom zaštitom od korozije na željezu i čeliku, kao i univerzalno sredstvo za grundiranje aluminija, cinka, tvrdog PVC, drva i drvenih materijala. Premaz je specijalna kombinacija umjetnih smola s pigmentima za zaštitu od korozije i otapalima bez aromata. Karekteristike temeljnog premaza: - izvrsno prianjanje - brzo sušenje - dobra otpornost na atmosferilije - potpuna i kvalitetna zaštita od korozije na željezu i čeliku (sukladno normi DIN 18363 ili jednakovrijedno) - bez aromata - gustoća: ca. 1,3 g/cm3 U slučaju izmjena ili odstupanja od vrste i stanja podloge potrebno je provjeriti i prilagoditi izvedbu sa drugim temeljnim premazom što je obaveza izvođača i obračunato je u stavci.
b) Nakon odgovarajućeg sušenja površinu premazati završnim debeloslojnim lakom "3 u 1” za zaštitu i oblikovanje elemenata od čelika na bazi epoksidnog estera s otapalima bez aromata. Karekteristike završnog premaza: - izvanredna svojstva vezivanja - velika moć pokrivanja na površinama i rubovima elemenata - dugotrajna zaštita zahvaljujući jako dobroj otpornosti na atmosferilije - debeli slojevi mogući zbog velikog sadržaja krutih tvari - temeljni, među i završni premaz u jednom - potvrda o ispitivanju kategorije korozivnosti C4, trajanje zaštite dugo na čeliku i pocinčanom čeliku prema DIN EN ISO 12944 dio 6 ili jednakovrijedno, u skladu s pravilnikom o gradnji - dostupan kao lak i glimmer (svjetlucava) varijanta - nijansira se u velikom broju nijansi, potrebna nijansa bijele boje kao RAL 9010 - ne sadrži aromate Potrošnju i broj nanosa (minimalno 2) uskladiti sa traženim stupnjem antikorozivne zaštite iz projekta.
Boja se nanosi u bijeloj nijansi kao RAL 9010. Obaveza je izvođača prije izvođenja dobiti potvrdu projektanta.
Ustavka uključuje i:
• | sav potreban horizontalni i vertikalni transport.
• | sve potrebne skele i radne platforme za izvedbu radova u sukladnosti sa propisima zaštite na radu.
• | zaštitu okolnih površina od onečišćenja bojom.
Sve radove izvesti prema tehničkim informacijama pojedinih proizvođača komponenti sustava.
| čelični stupovi 30x30, visine 7-8m | kom | 9 |  | 0
| čelični stupovi 30x30, visine 5-6m | kom | 7 |  | 0
| čelične stope, zatege, kosnici, grede, spojnice | kpl | 1 |  | 0
3. | Bojanje postojeće glavne i sekundarne drvene konstrukcije krova i drvenih stupova u eksterijeru.
Priprema podloge, brušenje i uklanjanje svih trošnih, nenosivih materijala sa površine te dobava i ugradba potrebnih materijala za završno dvostruko bojanje drvenih ploha lameliranih greda, stupova, podgleda stropa u exterijeru sa završnom bojom sa osnovom alkidne smole, na bazi otapala 3u1 za renovirajuće premaze na drvetu. U stavci je obračunata adekvatna priprema podloge, brušenje, uklanjanje svih nenosivih dijelova i starih slojeva premaza na koje se premaz ne može nanijeti (tragova ulja, masnoća, lazura, nenosivih dijelova starog laka i drugih premaza sve do nosive čiste podloge) te po potrebi izvođenje odgovarajuće impregnacije čistog drveta.
Cijena stavke uključuje dobavu i postavu komponenti prema uputama proizvođača. Redoslijed izvođenja:
Postojeću podlogu je potrebno pripremiti, matirati (lagano prebrusiti), skinuti sve eventualne nenosive dijelove postojećih premaza što ukljućuje sve tragove masnoća, ulja, nenosivih dijelova starih premaza i dijelova koji onemogućuju vezanje premaza. Prije izvođenja potrebno potvrditi nosivost i kompatibilnost stanja podloge sa predviđenim sustavom bojanja izvedbom testnog polja što je obračunato u stavci.
Bojanje se izvodi direktno na pripremljenu podlogu završnom lakom. Eventualno ukoliko se čišćenjem dođe do čistog drveta izvodi se prethodni impregnirajući premaz što je zasebno obračunato u stavci. Potrebno provjeriti sposobnost pokrivnog premazivanja izradom testne površine. Podloga mora biti suha, nosiva, čista bez prašine, masnoća, tvari koje razdvajaju i neravnina. Nakom provjere ravnosti podloge, eventualne neravnine potrebno je pobrusiti i otpašiti površinu te provjeriti stanje podloge.
U slučaju popravaka obaveza je upotrebiti materijale kompatibilne za predviđenim sustavom bojanja.
a) Po potrebi ukoliko se čišćenjem dođe do čistog drveta na te plohe se izvodi impregnacija.
b) Nakon odgovarajućeg sušenja površinu premazati sa završnom bojom sa osnovom alkidne smole, na bazi otapala 3u1 za renovirajuće premaze na drvetu. Završna boja sadrži sredstva za zaštitu i štiti drvo od plijesni tvorenjem filma na površini. Stoga je dozvoljena primjena proizvoda samo na vanjskim površinama te na unutarnjim stranama prozora i vanjskih vrata. Karekteristike završnog premaza: - 3u1 - temeljni, među i završni premaz - visoki stupanj otpornosti na atmosferske utjecaje - ventilirajući (paropropustan) premaz - visoka sposobnost prodiranja - tvori lagani film - vrlo dobro prodiranje u površinu te prianjanje zahvaljujući niskomolekularnim uljima - ekstremna zaštita od vlage - izolirajuće djelovanje protiv izbijanja obojenja iz drva - tiksotropan, ne kaplje - jednostavan za renoviranje jer se u pravilu ne ljušti - pogodan za upotrebu prilikom obnavljanja spomenika kulture - privremena zaštita površine od napada gljivica Obrađene drvene površine: ca. 80 - 120 ml/m² Grubo rezane drvene površine: ca. 120 - 150 ml/m²
Vrijednosti potrošnje su orijentacione vrijednosti koje mogu odstupati ovisno o podlozi i njenom stanju i svojstvima. Točnu potrošnju odrediti prethodnim probnim premazivanjem. Boja se nanosi u dvije ruke.
Boja se nanosi u svijetlo sivoj nijansi, prema probnom polju. Obaveza je izvođača prije izvođenja dobiti potvrdu projektanta, obavezna izrada minimalno 3 probna polja.
Ustavka uključuje i:
• | sav potreban horizontalni i vertikalni transport.
• | sve potrebne skele i radne platforme za izvedbu radova u sukladnosti sa propisima zaštite na radu.
• | zaštitu okolnih površina od onečišćenja bojom.
Sve radove izvesti prema tehničkim informacijama pojedinih proizvođača komponenti sustava.
Obračun po m2 razvijene površine .
| Završno dvostruko bojanje | m2 | 323 |  | 0
4. | Bojanje zidova i stropova latex unutarnjom bojom s dugotrajnom zaštitom od gljivica i plijesni.
Dobava i ugradba potrebnih materijala te gletanje i završno dvostruko bojanje unutarnjih žbukanih i gletanih GK i AB zidova i stropova svilenkasto mat latex unutarnjom bojom, s dugotrajnom zaštitom od gljivica i plijesni.
Cijena stavke uključuje dobavu i postavu komponenti prema uputama proizvođača. Redoslijed izvođenja:
Prema zahtjevima iz projekta prije izvedbe bojanja podloga se gleta i obrađuje u traženu kvalitetu obrade površine što je obračunato u driugoj stavci.
Podloga mora biti suha, nosiva, čista bez prašine, masnoća, tvari koje razdvajaju i neravnina. Prije izvedbe obaveza je izvođača provjeriti nosivost eventualnih postojećih premaza te ukloniti sve nenosive dijelove. Nakom provjere ravnosti podloge, eventualne neravnine potrebno je pobrusiti i otpašiti površinu.Prije izvođenja bojanja obaveza je izvođača provjeriti stanje podloge i potvrditi izvođenje odgovarajućeg temeljnog premaza.
U slučaju popravaka obaveza je upotrebiti materijale kompatibilne za predviđenim sustavom bojanja što se obračunava u drugoj stavci. Po adekvatnom sušenju prije bojanja površinu je potrebno pobrusiti.
a) Gletanu, pobrušenu i očišćenu nosivu površinu nanijeti odgovarajući temeljni premaz razrijeđen s vodom ovisno o upojnosti podloge. Vrstu i stupanj razrijeđenja temeljnog premaza uskladiti sa vrstom i stanjem podloge i njene upojnosti sukladno uputama u tehničkom listu završne boje što je obaveza izvođača i uključeno je u stavku.
U slučaju da se premaz nanosi na drugu vrstu podloge (npr postojeću nosivu boju ili čistu gk ploču) kao temeljni premaz potrebno je koristiti drugi odgovarajući. Temeljni premaz je potrebno tonirati u nijansi prema odabranom završnom tonu bijele boje, kao RAL 9010. Temeljni premaz nanijeti nerazrjeđen ili eventualno prema potrebi razrijeđen s vodom max 3%. U slučaju izmjena ili odstupanja od vrste i stanja podloge potrebno je provjeriti i prilagoditi izvedbu sa drugim temeljnim premazom što je obaveza izvođača i obračunato je u stavci.
b) Adekvatno osušenu površinu završno premazati vodorazrjedivom unutarnjom, difuzivnom (sd < 0,3 m ili bolje), svilenkastom mat latex bojom, s dugotrajnom zaštitom od gljivica i plijesni, klase 1 otiranja na mokro prema EN 13 300 normama ili jednakovrijedno, pokrivne moći klase 2 u jednom premazu, HOS kategorije i granične vrijednosti A(a), 30 g/l; < 1 g/l, u dva sloja. Po adekvatnom sušenju prvog izvodi se i drugi sloj. Završna nijansa bijela boja, kao RAL 9010.
Ustavka uključuje i:
• | sav potreban horizontalni i vertikalni transport.
• | sve potrebne skele i radne platforme za izvedbu radova u sukladnosti sa propisima zaštite na radu.
• | zaštitu okolnih površina od onečišćenja bojom.
Sve radove izvesti prema tehničkim informacijama pojedinih proizvođača komponenti sustava.
| Obračun po m2 razvijene površine zida. | m2 | 980 |  | 0
5. | Bojanje zidova i stropova latex unutarnjom bojom.
Dobava i ugradba potrebnih materijala te završno dvostruko bojanje unutarnjih zidova i stropova mat latex bojom za površine za koje se zahtijeva lakše održavanje, sa minimalnom emisijom štetnih sastojaka. U stavci je obračunato i izvođenje odgovarajućeg temeljnog premaza.
Cijena stavke uključuje dobavu i postavu komponenti prema uputama proizvođača. Redoslijed izvođenja:
Prema zahtjevima iz projekta prije izvedbe bojanja podloga se gleta i obrađuje u traženu kvalitetu obrade površine što je obračunato u driugoj stavci.
Podloga mora biti suha, nosiva, čista bez prašine, masnoća, tvari koje razdvajaju i neravnina. Prije izvedbe obaveza je izvođača provjeriti nosivost eventualnih postojećih premaza te ukloniti sve nenosive dijelove. Nakom provjere ravnosti podloge, eventualne neravnine potrebno je pobrusiti i otpašiti površinu.Prije izvođenja bojanja obaveza je izvođača provjeriti stanje podloge i potvrditi izvođenje odgovarajućeg temeljnog premaza.
U slučaju popravaka obaveza je upotrebiti materijale kompatibilne za predviđenim sustavom bojanja što se obračunava u drugoj stavci. Po adekvatnom sušenju prije bojanja površinu je potrebno pobrusiti.
a) Gletanu, pobrušenu i očišćenu nosivu površinu nanijeti odgovarajući temeljni premaz razrijeđen s vodom ovisno o upojnosti podloge. Vrstu i stupanj razrijeđenja temeljnog premaza uskladiti sa vrstom i stanjem podloge i njene upojnosti sukladno uputama u tehničkom listu završne boje što je obaveza izvođača i uključeno je u stavku.
U slučaju da se premaz nanosi na drugu vrstu podloge (npr postojeću nosivu boju ili čistu gk ploču) kao temeljni premaz potrebno je koristiti drugi odgovarajući. Temeljni premaz je potrebno tonirati u nijansi prema odabranom završnom tonu boje, boja u dva tona bijela i crna. Temeljni premaz nanijeti nerazrjeđen ili eventualno prema potrebi razrijeđen s vodom max 3%. U slučaju izmjena ili odstupanja od vrste i stanja podloge potrebno je provjeriti i prilagoditi izvedbu sa drugim temeljnim premazom što je obaveza izvođača i obračunato je u stavci.
b) Nakon odgovarajućeg sušenja površinu premazati sa svilenkastom mat latex boja, klasa otiranja na mokro 1, (odgovara otpornosti na ribanje prema DIN 53778 ili jednakovrijedno), na bazi latex disperzije umjetnih smola prema DIN 55945 ili jednakovrijedno, u dva premaza. Boja se razrjeđuje se vodom, neškodljiva je za okoliš i slabog mirisa. Ne sadrži aktivne tvari koje izazivaju zamagljivanje, difuzivna, sd-vrijednost < 0,2 m, minimalne emisija štetnih tvari, ne sadrži otapala, jako dobro se čisti i otporna je na dezinfekcijska sredstva i sredstva za čišćenje u kućanstvu na bazi vode.
Boja se nanosi u nijansi prema izboru projektanta, u dva tona, bijela kao RAL 9010 i crna kao RAL 9005. Obaveza je izvođača izraditi i dostaviti uzorak navedenog sistema bojanja i izvesti probno polje te na osnovu toga prije izvođenja dobiti potvrdu projektanta.
Sve radove izvesti prema tehničkim informacijama pojedinih proizvođača komponenti sustava.
Obračun po m2 razvijene površine stropa i zida.
| bijela | m2 | 115 |  | 0
| crna | m2 | 192 |  | 0
6. | Bojanje ventilacijskih kanala i ostalih instalacija.
Dobava i ugradba potrebnih materijala te završno dvostruko bojanje metalnih instalacijskih kanala u podgledu stropa u bijelu nijansu univerzalnom akrilnom bojom. Boja se nanosi na metalne površine instalacija, te stare nosive premaze. U stavci uključena priprema podloge i nanošenje odgovarajućeg temeljnog premaza. U stavci uključena i potrebna zaštita ostalih dijelova konstrukcije (podgleda stropa) koji se ne bojaju i koje obavezno treba zaštititi od nanosa boje.
Cijena stavke uključuje dobavu i postavu komponenti prema uputama proizvođača. Redoslijed izvođenja:
Podloga na koju se nanosi boja mora biti nosiva, čista bez prašine, masnoća, tvari koje razdvajaju i neravnina. Prije izvedbe obaveza je izvođača provjeriti nosivost postojećih premaza te ukloniti sve nenosive dijelove, tvari koje razdvajaju. Nakom provjere ravnosti podloge, eventualne neravnine potrebno je pobrusiti i otpašiti površinu. Prije izvedbe bojanja obaveza je izvođača provjeriti vrste podloga koje se premazuju i potvrditi kompatibilnost sa predviđenim sustavom bojanja.
U slučaju popravaka površine obaveza je upotrebiti materijale kompatibilne za predviđenim sustavom bojanja što se obračunava u drugoj stavci. Po adekvatnom sušenju prije bojanja površinu je potrebno pobrusiti. Prije premazivanja obaveza je izvođača pripremiti površinu sukladno zahtjevima iz tehničke informacije proizvoda, izvesti probni premaz kojime se potvrđuje predviđeni sustav bojanja.
a) Pobrušenu i očišćenu nosivu prebojati brzosušećim univerzalnim temeljnim premazom za grundiranje bez aromata. Premaz je pecijalna kombinacija umjetnih smola s pigmentima za zaštitu od korozije i otapalima bez aromata. U slučaju druge podloge potrebno je prilagoditi i ponuditi drugi odgovarajući temeljni premaz sukladno uputi proizvođača.
b) Po adekvatnom sušenju, površinu je zatim potrebno premazati sa akrilnom, vodorazrjedivom mat univerzalnom bojom, neškodljivom za okoliš, karakteristike prema DIN EN 1062 ili jednakovrijedno: difuzivno ekvivalentna debljina zračnog sloja sd CO2 : > 50 m, C1, otpornom na atmosferilije (w-vrijednost): 0,1 [kg/(m2·h0,5)] (niska) W3 - prema DIN EN 1062 ili jednakovrijedno, difuzivnom, dobre paropropusnosti (sd-vrijednost): 0,14 m ili bolje (visoka) V1 - prema DIN EN 1062 ili jednakovrijedno, pokrivnosti klase 2, otiranja na mokro klase 1 prema DIN EN 13 300 ili jednakovrijedno. Proizvod se nanosi tehnikom špricanja te iz tog razloga za pripremu boje i tehniku je potrebno slijediti upute iz tehničke informacije proizvoda. U stavci uključena i potrebna zaštita ostalih dijelova konstrukcije (podgleda stropa) koji se ne bojaju i koje treba obavezno zaštititi od nanosa boje.
Boja se nanosi u dvije ruke što je obračunato u stavci.
Ustavka uključuje i:
• | sav potreban horizontalni i vertikalni transport.
• | sve potrebne skele i radne platforme za izvedbu radova u sukladnosti sa propisima zaštite na radu.
• | zaštitu okolnih površina od onečišćenja bojom.
Sve radove izvesti prema tehničkim informacijama pojedinih proizvođača komponenti sustava.
Sve radove izvesti prema tehničkim informacijama pojedinih proizvođača komponenti sustava.
| Ukupna površina podgleda stropa na kojoj se nalaze kanali i instalacije koje se bojaju. | m2 | 3753 |  | 0
IX. | SOBOSLIKARSKI RADOVI UKUPNO: |  |  |  | 0
XII | RAZNI GRAĐEVINSKI I OBRTNIČKI RADOVI
1. | Zapunjavanje žardinjera za umjetno bilje.
Dobava, planiranje, rezanje i postavljanje ispune žardinjera za umjetno bilje. Ispuna se izrađuje od XPS tvrdih ploča ili cvjećarske spužve na način da je gornja ploha žardinjere u potpunosti ispunjena. Visina žardinjere cca 40 cm. Gornja ploha žardinjere je ujedno i podloga za razastiranje malča koje je predmet stavke 2. Raznih građevinsko obrtničkih radova. Ostatak žardinjere ispod gornje plohe planirati potkonstrukciju od istog materijala. U ispunu se umeću umjetne biljke prema stavkama troškovnika opremanja.
|  | m2 | 82 |  | 0
2. | Razastiranje malča u žardinjerama s umjetnim biljem.
Dobava, ravnomjerno razastiranje ispune žardinjera za umjetno bilje malčem od kore drveta. Malč se razastire na gornju ploha žardinjere koja je predmet stavke 1. Raznih građevinsko obrtničkih radova u debljini 5cm.
|  | m3 | 82 |  | 0
3. | Izrada snimka izvedenog stanja.
Izrada snimka izvedenog stanja građevine s izradom nacrta u papirnatom i digitalnom obliku. Dokumentacija se izrađuje u dwg formatu. Snimak izvedenog stanja potrebno je dostaviti u tri (3) kopije papirnatog elaborata te u jednom (1) primjerku u elektronskoj kopiji na CD-u.
|  | kpl | 1 |  | 0
4. | Izrada faksimila dijela murala koji je izrezan zbog pozicija postojećih instalacija |  |  |  | 0
| Snimak postojećih pozicija, izrada i montaža faksimila dijela murala koji je izrezan zbog pozicija postojećih instalacija odsisnih kanala na 4 pozicije dimenzija cca 1 x 1 m. Prije izrade i montaže potrebno je prezentirati rješenje i dobiti ovjeru od strane projektanta i investitora. |  |  |  | 0
| Obračun po kom. |  |  |  | 0
|  | kom | 4 |  | 0
5. | Dobava izrezivanje i montaža transparentnog plastičnog zastora na mjestima izlaza bazena u vanjski prostor.
| Dobava, izrezivanje i montaža novih transparentnih plastičnih zastora na izlazima u vanjski dio bazena (ukupno 2x pozicije). Novi zastori iste debljine, prozirnosti, boje i dimenzije kao i postojeći. Zastori se fiksiraju na postojeću vodilicu na horizontalni profil aluminijske fasade. Sve mjere kontrolirati u naravi. |  |  |  | 0
| Stavka uključuje: |  |  |  | 0
• | Dobavu i montažu plastičnih zastora.
• | horizontalni i vertikalni transport materijala |  |  | 0 | 0
• | sve potrebne zaštitne ograde,skele i radne platforme za izvedbu radova u sukladnosti sa propisima zaštite na radu. |  |  | 0 | 0
| Obračun po kpl. |  |  |  | 0
|  | kpl | 1 |  | 0
6. | Dobava i montaža folije za apsorpciju kondenzata sa donje plohe stropa iz trapeznog lima
Dobava i aplikacija folije za apsorpciju kondenzata sa donje strane nosivog trapeznog lima unutar bazenske dvorane kako bi se sprječilo kapanje sa stropa. Folija mora biti antibakterijska, min. B,s1,d0, pogodna za aplikaciju na plastificirani lim i pogodna za uvjete unutar bazenske dvorane sa visokom razinom vlažnosti. Folija završno bijele boje. Obračun po m2 tlocrtne projekcije trapeznog lima.
| Stavka uključuje: |  |  |  | 0
• | Dobavu i montažu apsorpcijske folije prema gornjem opisu.
• | horizontalni i vertikalni transport materijala |  |  | 0 | 0
• | sve potrebne zaštitne ograde,skele i radne platforme za izvedbu radova u sukladnosti sa propisima zaštite na radu. |  |  | 0 | 0
| Obračun po m2. |  |  |  | 0
|  | m2 | 3925 |  | 0
7. | Preljevna rešetka bazena. |  |  |  | 0
| Uklanjanje postojećih te izrada, dobava i montaža novih rešetki preljeva bazena s profilnim nosačima. Rešetke su od plastike otporne na klor, bijele boje. |  |  |  | 0
| pozicija: etaža -2_Bazen_hodna ploha |  |  |  | 0
| Stavka uključuje; |  |  |  | 0
• | uklanjanje postojećih rešetki preljeva bazena s profilnim nosačima, uključujući troškove transporta i deponije. |  |  |  | 0
• | dobava i postava podne rešetke za preljev bazena. |  |  |  | 0
• | Prije izrade bravarske stavke obavezno provjeriti dimnzije građevinskih otvora na građevini. |  |  |  | 0
• | U slučaju odstupanja dimenzija građevinskih otvora od projektiranih obavezno o istome izvijestiti projektanta. |  |  |  | 0
• | sav potreban horizontalni i vertikalni transport. |  |  |  | 0
• | sve potrebne zaštitne ograde,skele i radne platforme za izvedbu radova u sukladnosti sa propisima zaštite na radu. |  |  |  | 0
| Izvesti prema shemi bravarije. |  |  |  | 0
| Obračun po m. |  |  |  | 0
|  | m | 421 |  | 0
0
8. | Podna rešetka konvektora. |  |  |  | 0
| Uklanjanje postojećih te izrada, dobava i montaža novih aluminijskih rešetki konvektora bazena s profilnim nosačima. Rešetke su širine cca 34 cm bijele boje RAL 9010. Točne dimenzije uskladiti sa odabranim podnim ventilokonvektorima koji su predmet stavke strojarskog troškovnika. Rešetke moraju biti otporne na klor. |  |  |  | 0
| pozicija: etaža -2_Bazen_hodna ploha |  |  |  | 0
| Stavka uključuje; |  |  |  | 0
• | uklanjanje postojećih rešetki konvektora bazena s profilnim nosačima, uključujući troškove transporta i deponije. |  |  |  | 0
• | dobava i postava podne rešetke za podne ventilokonvektore. |  |  |  | 0
• | Prije izrade bravarske stavke obavezno provjeriti dimnzije građevinskih otvora na građevini. |  |  |  | 0
• | U slučaju odstupanja dimenzija građevinskih otvora od projektiranih obavezno o istome izvijestiti projektanta. |  |  |  | 0
• | sav potreban horizontalni i vertikalni transport. |  |  |  | 0
• | sve potrebne zaštitne ograde,skele i radne platforme za izvedbu radova u sukladnosti sa propisima zaštite na radu. |  |  |  | 0
| Izvesti prema shemi bravarije. |  |  |  | 0
| Obračun po m. |  |  |  | 0
|  | m | 95 |  | 0
9. | Požarni aparati, plan evakuacije, oznake ZOP i ZNR
Dobava i postava tipskih zidnih nosača za požarne aparate te postava postojećih požarnih aparata koji su prethodno demontirani i skladišteni na te nosače (demontaža je predmet zasebne ranije stavke). Uključivo dobava, izrada i montaža svih oznaka u predmetnom prostoru propisanih važećim zakonima i pravilnicima ZNR i ZOP. Uključivo dobava izrada i montaža plana evakuacije. Sve oznake u boji, format A4 ili A3 ovisno o poziciji, svaka oznaka zaštićena između dvije translucentne pleksiglas ploče istog formata kao oznaka, bez okvira, zidna montaža sa skrivenim elementima pričvršćenja. Sve pozicije i detalje uskladiti s projektantom prije montaže. Obračun po kompletu.
|  | kpl | 1 |  | 0
XII. | RAZNI GRAĐEVINSKI I OBRTNIČKI RADOVI UKUPNO: |  |  |  | 0
REKAPITULACIJA
1. | RUŠENJE, DEMONTAŽE I GRAĐEVINSKO OBRTNIČKI RADOVI
A. | RUŠENJE I DEMONTAŽE, STATIČKA OJAČANJA |  |  |  | 0
I. | RUŠENJA I DEMONTAŽE |  |  |  | 0
II. | STATIČKA OJAČANJA |  |  |  | 0
B. | GRAĐEVINSKI RADOVI |  |  |  | 0
I. | PRIPREMNI RADOVI |  |  |  | 0
II. | ZEMLJANI RADOVI |  |  |  | 0
III. | AB RADOVI |  |  |  | 0
IV. | DRVENE KONSTRUKCIJE |  |  |  | 0
V. | ČELIČNE KONSTRUKCIJE |  |  |  | 0
VI. | ZIDARSKI RADOVI |  |  |  | 0
C. | OBRTNIČKI RADOVI |  |  |  | 0
I. | HIDROIZOLACIJE |  |  |  | 0
II. | TOPLINSKE I ZVUČNE IZOLACIJE |  |  |  | 0
III. | POKROV I LIMARSKI RADOVI |  |  |  | 0
IV. | KERAMIČARSKI RADOVI |  |  |  | 0
V. | BAZENSKA FOLIJA I OPREMA |  |  |  | 0
VI. | OBLOGE ZIDOVA OVJEŠENI STROPOVI |  |  |  | 0
VII. | BRAVARSKI RADOVI |  |  |  | 0
VIII. | STOLARSKI RADOVI |  |  |  | 0
IX. | SOBOSLIKARSKI RADOVI |  |  |  | 0
XII. | RAZNI GRAĐEVINSKI I OBRTNIČKI RADOVI |  |  |  | 0
|  |  |  | RUŠENJE, DEMONTAŽE I GRAĐEVINSKO OBRTNIČKI RADOVI - SVEUKUPNO: | 0

## 1.2._NASLOVNICA
GRAĐEVINA | REKONSTRUKCIJA TERMALNOG REKREACIJSKOG CENTRA TERME TUHELJ na k.č.br. 3199/1, k.o. Črešnjevec DIO 1 - BAZENSKA DVORANA
INVESTITOR | TERME TUHELJ d.o.o. Ljudevita Gaja 4, HR-49215 Tuheljske Toplice, OIB: 56566580479
PROJEKTNA TVRTKA | FISTEL KONZALTING d.o.o. Dane Duića 3, HR-10000 Zagreb, OIB: 93630820831
ZOP | 98-1-2/23
BROJ PROJEKTA | E-06-1/22-EL, E-06-1/22-VD
TROŠKOVNIK II
TROŠKOVNIK ELEKTROINSTALACIJA
PROJEKTANT | FISTEL KONZALTING d.o.o.
Tomislav Fistrić, dipl.ing.el.

## 1.2. OU EL
ELEKTROINSTALACIJE
OPĆI UVJETI
Ovaj program je sastavni dio projekta i kao takav obvezuje investitora i izvođača da se pri izradi projektiranja instalacija, pored ostalog pridržavaju i ovih uvjeta, jer isti sadrže mnoge elemente koji nisu navedeni u tehničkom opisu i ostalom dijelu projekta, a važni su za izvođenje radova. Kontrolu kvalitete tijekom građenja provodi nadzorni inženjer. Svi radovi se izvode prema projektu i trebaju biti usklađeni s ostalim radovima na građevini. Prije ugradnje treba kontrolirati instalacijske materijale i opremu, njihovu ispravnost i usklađenost s RH važećim normama. Naročitu pažnju prilikom izvođenja treba posvetiti provođenju mjera zaštite na radu i zaštite od požara.
OPĆI UVJETI
Cjelokupnu električnu instalaciju treba izvesti prema priloženim nacrtima, troškovniku, ovim uvjetima i važećim propisima za izvođenje električnih instalacija. Prije početka radova, izvođač je dužan detaljno se upoznati s projektom i sve eventualne primjedbe na vrijeme dostavi investitoru, odnosno nadzornom inženjeru. Investitor je dužan da tijekom čitave izgradnje objekta osigura stručni nadzor nad izvođenjem radova. Izvođač je dužan prije početka radova provjeriti projekt za objekt, pa ukoliko nađe da su potrebne izvjesne izmjene zbog izmjena na samoj građevini o tome treba obavijestiti nadzornog inženjera i od njega pribaviti potrebnu suglasnost.
Sve dodatne i više radanje izvođač je dužan (obavezan) dokazati odgovarajućom dokaznicom mjera stvarno izvedenog stanja.Sve krađe u tijeku izvođenja na gradilištu izvođač je dužan prijaviti glavnom izvođaču i investitoru na vrijeme.Sve dodatni radovi koje želi i zahtjeva investitor ,a nisu sadržani u ovom troškovniku, moraju biti pismeno potvrđene od strane naručitelja tj. investitora valjanom potpisanom ponudom koju je izvođač dužan napraviti prije početak bilo kakvih radova.
Ukoliko se tijekom gradnje pojavi opravdana potreba za izvjesna odstupanja ili manje izmjene projekta, izvođač je dužan za to prethodno pribaviti suglasnost nadzornog inženjera. Ovaj će po potrebi upoznati i projektanta s predloženim izmjenama i tražiti njegovu suglasnost. Na osnovu projekta izvođač će obilježiti trase cjelokupne instalacije na samom objektu, pa će tek po pregledu i dobivanju suglasnosti od strane nadzorne službe početi s radovima.
Tijekom izvođenja radova izvođač je dužan da sva nastala odstupanja trase od onih predviđenih projektom unese u projekt, a po završetku radova treba predati investitoru projekt stvarno izvedenog stanja. Za vrijeme izvođenja radova, izvođač je dužan voditi ispravan građevinski dnevnik, sa svim podacima koji ovakav dnevnik predviđa, a svi zahtjevi i dopisi kako od strane nadzornog inženjera, tako i od strane izvođača, moraju se unijeti u dnevnik.U tijeku izvođenja radova izvođač prilikom ispostavljana privremenih i okončanih financijskih situacija dužan je nadzornom inžinjeru predati građevinsku knjigu sa dokaznicama mjera i količina utrošenih materijala na pregled i potpis ,tek nakon toga može se napraviti važeća situacija. Za ispravnost izvedenih radova izvođač garantira dvije (2) godine računajući od dana prijema objekta. Sve kvarove i oštećenja koji bi se u tom periodu pojavili bilo zbog primjene loših materijala ili nesolidne izvedbe, izvođač je dužan otkloniti bez prava na naknadu. Puštanje instalacije u eksploataciju dozvoljeno je tek nakon obavljenog tehničkog pregleda
Uređaji trebaju biti u skladu s Uredbom Komisije (EU) 2016/2281 od 30. studenog 2016. o provedbi Direktive 2009/125/EZ Europskog parlamenta i Vijeća o uspostavi okvira za utvrđivanje zahtjeva za ekološki dizajn proizvoda koji koriste energiju u pogledu zahtjeva za ekološki dizajn uređaja za grijanje zraka, uređaja za hlađenje, visokotemperaturnih procesnih rashladnih uređaja i ventilatorskih konvektora, na snazi od 1. siječnja 2018. godine.
NUĐENJA
Cijena za svaku točku specifikacije mora obuhvatiti dobavu, montažu, spajanje, po potrebi uzemljenje, te dovođenje stavke u stanje potpune funkcionalnosti. U cijenu također ukalkulirati sav potreban materijal, spojni, montažni, pridržni, izradu šliceva u zidovima od betona i cigle, izradu potrebnih prodora, štemanje i sl.,gips, sitni spojni i montažni materijal, redovito čišćenje gradilišta od smeća nastalog izvođenjem, odvoz otpada na deponij i ostali potreban za funkcioniranje pojedine stavke. Radeći ponudu treba imati na umu najnovije važeće propise za pojedine vrste instalacija. Prije davanja ponude obavezno pročitati tehnički opis, proračune, prikaze zaštitnih mjera i nacrte. Prije predaje ili slanja potrebno je provjeriti sve excel formule. Za sve eventualne primjedbe u pogledu elektro troškovnika i izvođenja obratiti se prije davanja ponude projektantu.

## 1.2. ELEKTROINSTALACIJE
r.br. | opis stavke | jed | količina | cijena | iznos
1 | 2 | 3 | 4 | 5 | 4x5=6
5. | ELEKTROINSTALACIJE
napomena:
Izvođač je dužan prije dobave i ugradnje dostaviti sve tipove vidljivih elemenata opreme glavnom projektantu i projektantu elektroinstalacija na uvid i ovjeru. Potrebno je dobaviti elemente jednostavnog, reduciranog oblika i ravnih linija.
1. | PK POLICE, INSTALACIJSKE CIJEVI I KABELI
1. | Razdjelnik -RAP (animacijski pult)
- | Dobava i montaža razvodnog ormara oznake -RAP, tipski testiran prema IEC 60439-1/IEC 61439-1-2 ili jednakovrijedno. Ormar je samostojeći plastični ormar, sa jednim vratima, sa tipskom bravicom, predviđen za vanjske montaže i sa stupnjem zaštite IP65. Potrebno predvidjeti 10% rezervnog prostora u svrhu budućih nadogradnji. Stavka uključuje sav potreban montažni materijal za potpunu funkcionalnost kompletno sa izradom temelja i montažom na bazenski otok.
ORMAR:
- | Vanjski samostojeći ormar, UV stabilan, stupanj zaštite IP65, | kom | 1
- | Džep za dokumentaciju A4 | kom | 1
OPREMA:
- | Tropolni kompaktni prekidač snage 50A, sa termomagnetskom zaštitnom jedinicom podesivim od 0.7-1xIn, prekidne moći 25kA | kom | 1
- | Mikrosklopka za vrata ormara, 230V, 50Hz, 16A. | kom | 1
- | Rasvjeta ormara sa utičnicom, 230V, 50Hz, 16A. | kom | 1
- | Četveropolna strujna zaštitna sklopka 40/4/0.03A | kom | 1
- | Četveropolna strujna zaštitna sklopka 25/4/0.03A | kom | 2
- | Dvopolna strujna zaštitna sklopka 25/2/0.03A | kom | 2
- | Jednopolni minijaturni automatski prekidač C16A, 10kA | kom | 3
- | Tropolni minijaturni automatski prekidač C16A, 10kA | kom | 2
- | Tropolni minijaturni automatski prekidač C32A, 10kA | kom | 1
- | CEE16 utičnica 16A, 400V, 5p ugradnja na ploču ormara | kom | 2
- | CEE16 utičnica 32A, 400V, 5p ugradnja na ploču ormara | kom | 1
- | CEE16 utičnica 16A, 230V, 3p ugradnja na ploču ormara | kom | 2
- | Redne stezaljke - komplet prema el. shemi | kpl | 1
- | Tropolna shema izvedenog stanja razdjelnika -RAP, napravljena u AutoCAD Electrical, Eplan ili jednakovrijedno. | kom | 1
- | Vodiči, stopice, kanali i ostali pomoćni materijal | kpl | 1
- | Doprema, unošenje i povezivanje ormara s kabelima na objektu, sa ispitivanjem i izdavanjem atesta: | kpl | 1
| Obračun po kompletu | kpl | 1 |  | 0
2. | Razdjelnik -RNAD (ormar za nadsvjetla)
- | Dobava, montaža i spajanje razvodnog ormara oznake -RNAD, dimenzija [Š(600)xV(2000)xD(300)mm]. Ormar je samostojeći, metalni, s punim metalnim vratima, sa stupnjem zaštite IP65. Potrebno predvidjeti 10% rezervnog prostora u svrhu budućih nadogradnji. Stavka uključuje sav potreban montažni materijal za potpunu funkcionalnost.
OPREMA:
- | Tropolni kompaktni prekidač snage 63A, sa termomagnetskom zaštitnom jedinicom podesivim od 0.7-1xIn, prekidne moći 25kA | kom | 1
- | Kombinirana strujna zaštitna sklopka (KZS) LS-FI C/40/4p/0.03A | kom | 2
- | Jednopolni minijaturni automatski prekidač C16A, 10kA | kom | 23
- | Jednopolni minijaturni automatski prekidač C10A, 10kA | kom | 3
- | Ispravljač 230VAC/28VDC, 5A, 50Hz za napajanje motora nadsvjetala. Original proizvod proizvođača prozora. | kom | 21
- | Napojni modul 230VAC/24VDC, 50Hz za napajanje PLC-a za kontrolu i upravljanje otvaranjem i zatvaranjem prozora. Original proizvod proizvođača prozora. | kom | 1
- | PLC-a za kontrolu i upravljanje otvaranjem i zatvaranjem prozora. Original proizvod proizvođača prozora. | kom | 1
- | Modul PLC-a za priključak tipkala otvori/zatvori za upravljanje otvaranjem i zatvaranjem prozora. Original proizvod proizvođača prozora. | kom | 1
- | Tipkala otvori/zatvori za upravljanje otvaranjem i zatvaranjem prozora. Montaža na vrata ormara. Original proizvod proizvođača prozora. | kom | 42
- | Termostat i ventilator za provjetravanje ormara kompletno sa ulaznom i izlaznom rešetkom za zrak. | kpl | 1
- | Džep za dokumentaciju A4 | kom | 1
- | Redne stezaljke - komplet prema el. shemi | kpl | 1
- | Tropolna shema izvedenog stanja razdjelnika -RNAD, napravljena u AutoCAD Electrical, Eplan ili jednakovrijedno. | kom | 1
- | Vodiči, stopice, kanali i ostali pomoćni materijal | kpl | 1
- | Doprema, unošenje i povezivanje ormara s kabelima na objektu, sa ispitivanjem i izdavanjem atesta: | kpl | 1
| Obračun po kompletu | kpl | 1 |  | 0
3. | Dobava i montaža perforirane kabelske police od nehrđajućeg čelika (u prostoru bazena) komplet sa konzolama, spojnicama i ostalim zavjesnim priborom:
- | PK300/60 | m | 185 |  | 0
- | PK200/60 | m | 68 |  | 0
- | PK100/60 | m | 1580 |  | 0
4. | Dobava i montaža pune kabelske police komplet sa konzolama, spojnicama i ostalim zavjesnim priborom obojan u boji prema projektu interijera:
- | PK200/100 | m | 65 |  | 0
5. | Dobava, polaganje po Fe armaturi, odnosno žljebljenje zidova i postava p/žb plastične cijevi sljedećih tipova, komplet s potrebnim spojnim i montažnim materijalom i priborom kao što su kolčaci, pera za blokiranje, razvodne kutije, kutije za izvodna mjesta, sidra i sl:
- | CSS 50 | m | 320 |  | 0
- | CSS 32 | m | 120 |  | 0
- | CSS 20 | m | 423 |  | 0
- | CSS 16 | m | 125 |  | 0
6. | Dobava i montaža plastičnih PNT cijevi, kompletno sa montažnim priborom:
| - Ø16 mm | m | 620 |  | 0
| - Ø25 mm | m | 380 |  | 0
7. | Dobava, uvlačenje u plastične cijevi p/žb ili polaganje na PK i ljestvičaste police te obostrano (na strani ormara i potrošača) spajanje kabela sljedećih tipova:
- | NHXMH-J 5x6mm2 | m | 73 |  | 0
- | NHXMH-J 5x4mm2 | m | 89 |  | 0
- | NHXMH-J 5x2,5mm2 | m | 420 |  | 0
- | NHXMH-J 3x2,5mm2 | m | 1460 |  | 0
- | NHXMH-J 3x1,5mm2 | m | 1860 |  | 0
- | NHXMH-J 2x1,5mm2 | m | 1520 |  | 0
- | NYY-J 5x25mm2 | m | 123 |  | 0
- | NYY-J 5x16mm2 | m | 69 |  | 0
- | NYY-J 5x10mm2 | m | 58 |  | 0
- | NYY-J 3x2,5mm2 | m | 820 |  | 0
- | NYY-J 3x1,5mm2 | m | 514 |  | 0
- | NYY-J 5x2,5mm2 | m | 493 |  | 0
- | NYY-O 2x2,5mm2 | m | 12 |  | 0
- | J-Y(St)Y 2x2x0,6mm | m | 56 |  | 0
- | LIYCY 4x1mm2 | m | 452 |  | 0
- | LIYCY 3x0,75mm2 | m | 782 |  | 0
- | JB-H(St)H 2x2x0,8mm2 E30 | m | 532 |  | 0
8. | Dobava i montaža podžbukne razvodne kutije, plastične, 100x100mm, IP54. | kom | 38 |  | 0
9. | Dobava i montaža nadžbukne razvodne kutije, plastične:
- | 100x100mm, IP56 | kom | 58 |  | 0
- | 60x60mm, IP56 | kom | 35 |  | 0
10. | Dobava i montaža kutije za fiksni spoj. | kom | 15 |  | 0
11. | Bušenje rupa i izrada otvora u armiranom betonu u svrhu prolaska kabela jake i slabe struje.
- | rupe Ø75mm | kom | 12 |  | 0
- | rupe Ø50mm | kom | 8 |  | 0
12. | Dobava i postava obujmica za cijevi u sanitarijama za izjednačenje potencijala, sve komplet sa spajanjem. | kom | 125 |  | 0
13. | Dobava i montaža klema s polugom 5x 0,2-4,0mm. | kom | 1500 |  | 0
14. | Demontaža kompletne postojeće elektroinstalacije na području zahvata i radova, kompletno sa zbrinjavanjem na lokalni otpad. Površina zahvata cca. 5.000m². | kpl | 1 |  | 0
15. | Dobava, montaža i spajanje gradilišnih ormara za potrebe napajanja radnih strojeva i uređaja kompletno sa polaganjem i spajanjem napojnih kabela za gradilišne ormare. | kom | 3 |  | 0
16. | Dobava, montaža i spajanje privremene rasvjete gradilišta za normalno odvijanje radova u uvjetima smanjene vidljivosti kompletno sa konzolama za montažu rasvjete te sa polaganjem i spajanjem napojnih kabela za gradilišne rasvjetu. | kpl | 1 |  | 0
17. | RADOVI NA MONTAŽI PK POLICA Montaža i spajanje svjetiljki na do 12 metara visine angažiranjem i upotrebom odgovarajućih motoriziranih vozila platformi za rad na visini. | kpl | 1 |  | 0
1. | PK POLICE, INSTALACIJSKE CIJEVI I KABELI UKUPNO: |  |  |  | 0
2. | RASVJETA
Izvođač je dužan prije dobave i ugradnje dostaviti sve tipove rasvjetnih tijela glavnom projektantu i projektantu elektro instalacija na uvid i ovjeru.
OPĆA RASVJETA
1. | Dobava, montaža i spajanje kompletne stropne ugradbene svjetiljke S7.2 koja se sastoji od: |  |  |  | 0
1.1. | - odsijač od polimetilmetakrilata - kućište svjetiljke od aluminija u crnoj boji - dimenzije svjetiljke fi153 x v60mm - težina svjetiljke 0,76kg - izvor svjetlosti je integrirani LED snage max 11,5W - boja svjetlosti temperature 3000K - izlazni svjetlosni tok min 1375lm - indeks uzvrata boje >90 - efikasnost svjetiljke min 138lm/W - simetrično svjetlo 94° - napajanje 230VAC je integrirano - DALI dimana svjetiljka - svjetiljka u kompletu sa napajanjem i montažnim setom - stupanj zaštite od čestica i vlage IP54/IP20 - jamstvo 5 godina - oznaka u nacrtu S7.2 | kom | 17 |  | 0
2. | Dobava, montaža i spajanje kompletne stropne ugradbene svjetiljke S22 koja se sastoji od: |  |  |  | 0
2.1. | - difuzor od opalne plastike - kućište svjetiljke od aluminija u bijeloj boji - dimenzije svjetiljke d595x v12 x š595mm - težina svjetiljke 3,5kg - izvor svjetlosti je integrirani LED snage max 36W - boja svjetlosti temperature 3000K - izlazni svjetlosni tok min 4010lm - indeks uzvrata boje min. 80 - moguća odstupanja temperature boje svjetla LED izvora iznosi 3 MacAdam stupnja - napajanje 230VAC je integrirano - ON/OFF svjetiljka - svjetiljka u kompletu sa napajanjem i montažnim setom - stupanj zaštite od čestica i vlage IP44/40 - jamstvo 5 godina - oznaka u nacrtu S22 | kom | 12 |  | 0
3. | Dobava, montaža i spajanje kompletne stropne usmjerive ugradbene svjetiljke S29 koja se sastoji od: |  |  |  | 0
3.1. | - kućište od ljevanog aluminija u bijeloj boji - difuzor od visokoprozirnog stakla - svjetiljka se zakreće -45° do +45° - dimenzije svjetiljke fi90 x d145 x v93 x š104mm - težina svjetiljke 1,2kg - izvor svjetlosti je integrirani LED snage max 12W - boja svjetlosti temperature 3000K - izlazni svjetlosni tok min 826lm - indeks uzvrata boje min. 80 - simetrično svjetlo 43° - napajanje 230VAC je integrirano - ON/OFF svjetiljka - svjetiljka u kompletu sa vizorom, napajanjem i montažnim setom - stupanj zaštite od čestica i vlage IP66 - stupanj zaštite na mehanički udar IK10 - jamstvo 5 godina - oznaka u nacrtu S29 | kom | 16 |  | 0
4. | Dobava, montaža i spajanje kompletne stropne ovjesne svjetiljke B1 koja se sastoji od: |  |  |  | 0
4.1. | - difuzor od polikarbonata - kućište svjetiljke od ekstrudiranog polikarbonata otpornog na UV zračenje i kemikalije za bazenske prostore - dimenzije svjetiljke d1664x v120 x š100mm - težina svjetiljke 1,04kg - izvor svjetlosti je integrirani LED snage max 64W - boja svjetlosti temperature 3000K - izlazni svjetlosni tok min 10000lm - indeks uzvrata boje >80 - moguća odstupanja temperature boje svjetla LED izvora iznosi 3 MacAdam stupnja - simetrično uskosnopno svjetlo - DALI dimana svjetiljka - svjetiljka u kompletu sa napajanjem i montažnim setom - stupanj zaštite od čestica i vlage IP66/69 - stupanj zaštite na mehanički udar IK10 - radna temperatura -40 do +50ºC - radni vijek L80 100.000h - jamstvo 5 godina - oznaka u nacrtu B1 | kom | 263 |  | 0
5. | Dobava, montaža i spajanje kompletne stropne ovjesne svjetiljke B7 koja se sastoji od: |  |  |  | 0
5.1. | - difuzor od temperiranog stakla - kućište svjetiljke od ljevanog aluminija u bijeloj boji - dimenzije svjetiljke fi400 x v135mm - težina svjetiljke 9,7kg - izvor svjetlosti je integrirani LED snage max 240W - boja svjetlosti temperature 3000K - izlazni svjetlosni tok min 35125lm - indeks uzvrata boje >80 - simetrično svjetlo 60º - DALI dimana svjetiljka - svjetiljka u kompletu sa napajanjem i montažnim setom - stupanj zaštite od čestica i vlage IP66 - stupanj zaštite na mehanički udar IK08 - radna temperatura -40 do +45ºC - radni vijek L80B20≥100.000h - jamstvo 5 godina - oznaka u nacrtu B7 | kom | 15 |  | 0
6. | Dobava, montaža i spajanje kompletne svjetiljke L4 u prostoru bazena ukupne duljine 5500cm koja se sastoji od:
6.1. | - opalni difuzor - aluminijski profil - dimenzije profila v26 x š30mm - izvor svjetlosti je LED traka snage max 14,4W/m' - boja svjetlosti temperature 3000K - izlazni svjetlosni tok min 1200lm/m' - difuzno svjetlo - napajanje 24VDC je odvojeno - DALI dimana svjetiljka - svjetiljka u kompletu sa napajanjem i montažnim setom - stupanj zaštite od čestica i vlage IP67 - jamstvo 5 godina - oznaka u nacrtu L4 | m' | 55 |  | 0
OPĆA RASVJETA UKUPNO: |  |  |  |  | 0
SIGURNOSNA RASVJETA
Za svaku stavku opreme potrebno je predvidjeti dobavu, montažu, spajanje i funkcionalno ispitivanje. U cijenu je potrebno uračunati potreban montažni materijal, te ostali potrebni pribor i odgovarajuće ateste. Na svu opremu ponuđač mora dati jamstvo u roku od najmanje 2 godine. U slučaju dobave opreme drugih proizvođača, ona mora zadovoljavati tehničke karakteristike predložene opreme. Kriterij za jednakovrijednost: tehničke karakteristike ponuđene svjetiljke moraju biti jednake ili bolje od onih predviđenih proizvodom. Estetske karakteristike moraju odgovarati predviđenom proizvodu uz odstupanja po dimenzijama do +- 5 %. Prije narudžbe obavezno usuglasiti točan tip, boju i konačnu dispoziciju rasvjetnih tijela sa nadzornim inženjerom, koji je dužan konzultirati glavnog projektanta i projektanta el. instalacija (provjera tipa spuštenog stropa i dispozicije svjetiljaka).
1. | Dobava, ugradnja i spajanje sigurnosnog rasvjetnog tijela za označavanje smjera kretanja, sve prema HRN EN 1838 ili jednakovrijedno, HRN EN 50172 ili jednakovrijedno, HRN EN 60598-2-22 ili jednakovrijedno, HRN EN 61347-2-7 ili jednakovrijedno, HRN ISO 3864-1 ili jednakovrijedno, oznake P1c:
- tehnologija izvora svjetlosti: LED
- autonomija: min. 3 sata
- način rada: trajni spoj
- maksimalna snaga: max. 1W
- stupanj električne zaštite: min. II
- stupanj IP zaštite: min. IP65
- način ugradnje: zidna nadgradna
- maksimalne dimenzije: 276x143x44mm (ŠxVxD)
- udaljenost prepoznavanja piktograma: min. 25m
- kućište od polikarbonata
- boja: crna
- baterija: Ni-Cd 3,6V
- otpornost na udar: min. IK08
- garancijski period: 2 godine
| Ukupno: | kom | 4 |  | 0
Dobava, montaža i spajanje pribora za rasvjetno tijelo oznake P1c, sa sljedećim karakteristikama:
| - piktogramska naljepnica dolje min. E=25m | kom | 4 |  | 0
ili jednakovrijedno
2. | Dobava, ugradnja i spajanje sigurnosnog rasvjetnog tijela za označavanje smjera kretanja, sve prema HRN EN 1838 ili jednakovrijedno, HRN EN 50172 ili jednakovrijedno, HRN EN 60598-2-22 ili jednakovrijedno, HRN EN 61347-2-7 ili jednakovrijedno, HRN ISO 3864-1 ili jednakovrijedno, oznake P1d:
- tehnologija izvora svjetlosti: LED
- autonomija: min. 3 sata
- način rada: trajni spoj
- maksimalna snaga: max. 1W
- stupanj električne zaštite: min. II
- stupanj IP zaštite: min. IP40
- način ugradnje: stropna/zidna nadgradna
- maksimalna dimenzija: 299 x 206 x 43 mm (ŠxVxD)
- udaljenost prepoznavanja piktograma: min. 25m
- kućište od polikarbonata
- boja: bijela
- baterija: Ni-Cd 3,6V
- otpornost na udar: min. IK08
- garancijski period: 2 godine
| Ukupno: | kom | 2 |  | 0
Dobava, montaža i spajanje pribora za rasvjetno tijelo oznake P1d, sa sljedećim karakteristikama:
| - piktogramska naljepnica dolje min. E=25m | kom | 2 |  | 0
ili jednakovrijedno
3. | Dobava, ugradnja i spajanje sigurnosnog rasvjetnog tijela za označavanje smjera kretanja, sve prema HRN EN 1838 ili jednakovrijedno, HRN EN 50172 ili jednakovrijedno, HRN EN 60598-2-22 ili jednakovrijedno, HRN EN 61347-2-7 ili jednakovrijedno, HRN ISO 3864-1 ili jednakovrijedno, oznake P1e:
- tehnologija izvora svjetlosti: LED
- autonomija: min. 3 sata
- način rada: trajni spoj
- maksimalna snaga: max. 1W
- stupanj električne zaštite: min. II
- stupanj IP zaštite: min. IP40
- način ugradnje: stropna ugradna
- maksimalna dimenzija: 328 x 206 x 62 mm (ŠxVxD)
- udaljenost prepoznavanja piktograma: min. 25m
- kućište od polikarbonata
- boja: bijela
- baterija: Ni-Cd 3,6V
- otpornost na udar: min. IK08
- garancijski period: 2 godine
| Ukupno: | kom | 4 |  | 0
Dobava, montaža i spajanje pribora za rasvjetno tijelo oznake P1, sa sljedećim karakteristikama:
| - piktogramska naljepnica dolje min. E=25m | kom | 4 |  | 0
ili jednakovrijedno
4. | Dobava, ugradnja i spajanje sigurnosnog rasvjetnog tijela za označavanje smjera kretanja, sve prema HRN EN 1838 ili jednakovrijedno, HRN EN 50172 ili jednakovrijedno, HRN EN 60598-2-22 ili jednakovrijedno, HRN EN 61347-2-7 ili jednakovrijedno, HRN ISO 3864-1 ili jednakovrijedno, oznake P3a:
- tehnologija izvora svjetlosti: LED
- autonomija: min. 3 sata
- način rada: trajni spoj
- maksimalna snaga: max. 1W
- stupanj električne zaštite: min. II
- stupanj IP zaštite: min. IP65
- način ugradnje: zidna nadgradna
- maksimalne dimenzije: 276x143x44mm (ŠxVxD)
- udaljenost prepoznavanja piktograma: min. 25m
- kućište od polikarbonata
- boja: bijela
- baterija: Ni-Cd 3,6V
- otpornost na udar: min. IK08
- garancijski period: 2 godine
| Ukupno: | kom | 6 |  | 0
Dobava, montaža i spajanje pribora za rasvjetno tijelo oznake P3a, sa sljedećim karakteristikama:
| - piktogramska naljepnica lijevo min. E=25m | kom | 6 |  | 0
ili jednakovrijedno
5. | Dobava, ugradnja i spajanje sigurnosnog rasvjetnog tijela za označavanje smjera kretanja, sve prema HRN EN 1838 ili jednakovrijedno, HRN EN 50172 ili jednakovrijedno, HRN EN 60598-2-22 ili jednakovrijedno, HRN EN 61347-2-7 ili jednakovrijedno, HRN ISO 3864-1 ili jednakovrijedno, oznake P4a:
- tehnologija izvora svjetlosti: LED
- autonomija: min. 3 sata
- način rada: trajni spoj
- maksimalna snaga: max. 1W
- stupanj električne zaštite: min. II
- stupanj IP zaštite: min. IP65
- način ugradnje: zidna nadgradna
- maksimalne dimenzije: 276x143x44mm (ŠxVxD)
- udaljenost prepoznavanja piktograma: min. 25m
- kućište od polikarbonata
- boja: bijela
- baterija: Ni-Cd 3,6V
- otpornost na udar: min. IK08
- garancijski period: 2 godine
| Ukupno: | kom | 5 |  | 0
Dobava, montaža i spajanje pribora za rasvjetno tijelo oznake P4a, sa sljedećim karakteristikama:
| - piktogramska naljepnica desno min. E=25m | kom | 5 |  | 0
ili jednakovrijedno
6. | Dobava, ugradnja i spajanje sigurnosnog rasvjetnog tijela za osvjetljenje evakuacijskih i protupaničnih zona, sve prema HRN EN 1838 ili jednakovrijedno, HRN EN 50172 ili jednakovrijedno, HRN EN 60598-2-22 ili jednakovrijedno, HRN EN 61347-2-7 ili jednakovrijedno, HRN ISO 3864-1 ili jednakovrijedno, oznake P6a:
- tehnologija izvora svjetlosti: LED
- autonomija: min. 3 sata
- način rada: pripravni spoj
- maksimalna snaga: max. 3x1W
- jakost svjetlosnog toka: min. 390lm
- stupanj električne zaštite: min. II
- stupanj IP zaštite: min. IP66
- način ugradnje: zidna nadgradna
- maksimalne dimenzije: 222x227x77mm (ŠxVxD)
- kućište od nehrđajućeg čelika
- boja: crna
- radna temperatura: od 0 do +40°C
- baterija: Ni-Cd 3,6V
- otpornost na udar: min. IK10
- optika: simetrična
- garancijski period: 2 godine
| Ukupno: | kom | 4 |  | 0
Dobava, montaža i spajanje pribora za rasvjetno tijelo oznake P6a, sa sljedećim karakteristikama:
| - grijač elektronike | kom | 4 |  | 0
ili jednakovrijedno
7. | Dobava, ugradnja i spajanje sigurnosnog rasvjetnog tijela za osvjetljenje evakuacijskih i protupaničnih zona, sve prema HRN EN 1838 ili jednakovrijedno, HRN EN 50172 ili jednakovrijedno, HRN EN 60598-2-22 ili jednakovrijedno, HRN EN 61347-2-7 ili jednakovrijedno, HRN ISO 3864-1 ili jednakovrijedno, oznake P12a:
- tehnologija izvora svjetlosti: LED
- autonomija: min. 3 sata
- način rada: pripravni spoj
- maksimalna snaga: max. 2W
- jakost svjetlosnog toka: min. 310lm
- stupanj električne zaštite: min. II
- stupanj IP zaštite: min. IP20
- način ugradnje: stropna ugradna
- optika: simetrična
- maksimalne dimenzije: Ø65mm
- kućište od polikarbonata
- boja: bijela
- radna temperatura: od 0 do +40°C
- baterija: LiFePO4 3,2V
- otpornost na udar: min. IK07
- garancijski period: 2 godine
| Ukupno: | kom | 8 |  | 0
ili jednakovrijedno
8. | Dobava, ugradnja i spajanje sigurnosnog rasvjetnog tijela za osvjetljenje evakuacijskih i protupaničnih zona, sve prema HRN EN 1838 ili jednakovrijedno, HRN EN 50172 ili jednakovrijedno, HRN EN 60598-2-22 ili jednakovrijedno, HRN EN 61347-2-7 ili jednakovrijedno, HRN ISO 3864-1 ili jednakovrijedno, oznake P13a:
- tehnologija izvora svjetlosti: LED
- autonomija: min. 3 sata
- funkcija autotesta
- način rada: pripravni spoj
- maksimalna snaga: max. 3W
- jakost svjetlosnog toka: min. 460lm
- stupanj električne zaštite: min. II
- stupanj IP zaštite: min. IP65
- način ugradnje: stropna nadgradna
- optika: simetrična
- maksimalne dimenzije: Ø202mm
- kućište od polikarbonata
- boja: bijela
- radna temperatura: od 0 do +40°C
- baterija: LiFePO4 6,4V
- otpornost na udar: min. IK08
- garancijski period: 2 godine
| Ukupno: | kom | 32 |  | 0
ili jednakovrijedno
9. | Dobava, ugradnja i spajanje sigurnosnog rasvjetnog tijela za osvjetljenje evakuacijskih i protupaničnih zona, sve prema HRN EN 1838 ili jednakovrijedno, HRN EN 50172 ili jednakovrijedno, HRN EN 60598-2-22 ili jednakovrijedno, HRN EN 61347-2-7 ili jednakovrijedno, HRN ISO 3864-1 ili jednakovrijedno, oznake P13b:
- tehnologija izvora svjetlosti: LED
- autonomija: min. 3 sata
- način rada: pripravni spoj
- maksimalna snaga: max. 2W
- jakost svjetlosnog toka: min. 310lm
- stupanj električne zaštite: min. II
- stupanj IP zaštite: min. IP20
- način ugradnje: stropna nadgradna
- optika: simetrična
- maksimalne dimenzije: 105x105x30mm (ŠxVxD)
- kućište od polikarbonata
- boja: bijela
- radna temperatura: od 0 do +40°C
- baterija: LiFePO4 3,2V
- otpornost na udar: min. IK06
- garancijski period: 2 godine
| Ukupno: | kom | 9 | 0 | 0
ili jednakovrijedno
SIGURNOSNA RASVJETA UKUPNO: |  |  |  |  | 0
10. | RADOVI NA MONTAŽI RASVJETE Montaža i spajanje svjetiljki na do 12 metara visine angažiranjem i upotrebom odgovarajućih motoriziranih vozila platformi za rad na visini. | kpl | 1 | 0 | 0
2. | RASVJETA UKUPNO: |  |  |  | 0
3. | UTIČNICE I PRIKLJUČCI
1. | Dobava, montaža i spajanje do potpune funkcionalnosti elektroinstalacijskog materijala , podžbukni, (knauf ili zid). Svakom stavkom ukalkulirati elemente, kutije, nosive okvire i pokrovne pločice. Modul uključuje: montažnu kutiju, nosivi okvir i pokrivnu masku. Boju pokrovnih maski dogovoriti sa arhitektom/investitorom.
- | sklopka obična 16A | kom | 54 |  | 0
- | sklopka izmjenična 16A | kom | 14 |  | 0
- | sklopka serijska 16A | kom | 12 |  | 0
- | tipkalo za el. rolete | kom | 8 |  | 0
- | šuko utičnica - jednostruka 16A | kom | 42 |  | 0
- | šuko utičnica -dvostruka 16A | kom | 21 |  | 0
- | šuko utičnica – jedn.sa pokl. IP44, sa oprugom za vraćanje u početni položaj 16A | kom | 9 |  | 0
- | šuko utičnica - 3-fazna, 16A | kom | 6 |  | 0
- | kutija za izjednačenje potencijala I.P. | kom | 4 |  | 0
2. | Dobava, montaža i spajanje do potpune funkcionalnosti elektroinstalacijskog materijala, nadžbukni. Svakom stavkom ukalkulirati elemente, kutije, nosive okvire i pokrovne pločice. Modul uključuje: montažnu kutiju, nosivi okvir i pokrivnu masku.
- | sklopka obična 16A | kom | 2 |  | 0
- | sklopka izmjenična 16A | kom | 4 |  | 0
- | šuko utičnica - jednostruka 230V, 16A | kom | 4 |  | 0
- | CEE utičnica 230V, 16A | kom | 17 |  | 0
- | CEE utičnica 400V, 16A | kom | 18 |  | 0
- | CEE utičnica 230V, 32A | kom | 1 |  | 0
- | CEE utičnica 400V, 32A | kom | 1 |  | 0
3. | Dobava, montaža i spajanje do pune funkcionalnosti stropnog IR detektora kut detekcije: usmjereni, max. snaga 2000W za rasvjetu. | kom | 46 |  | 0
3. | UTIČNICE I PRIKLJUČCI UKUPNO: |  |  |  | 0
4. | RAČUNALNA INSTALACIJA (STRUKTURNA MREŽA)
PASIVNA OPREMA
1. | Dobava i montaža pune kabelske police komplet sa konzolama, spojnicama i ostalim zavjesnim priborom:
- | PK200/100 | m | 250 |  | 0
2. | Dobava i montaža plastičnih PNT cijevi, kompletno sa montažnim priborom:
| - Ø16 mm | m | 520 |  | 0
| - Ø25 mm | m | 260 |  | 0
3. | Dobava, polaganje i obostrano spajanje kabela tipa:
- | U/FTP kategorija 6e, bezhalogeni kabel LSHF | m | 2500 |  | 0
4. | Dobava i montaža Module Real10 CAT6, 1 x RJ45 U/FTP 10Gb ready (za WiFi). | kom | 10 |  | 0
5. | Dobava i montaža Adapter za R&M modul. | kom | 10 |  | 0
6. | Ispitivanje izvedene instalacije na razini svakog linka, te izdavanje potrebnih atesta i odobrenje za priključak na javnu telefonsku mrežu. Mjerenje i izdavanje certifikata o izvršenom mjerenju kvalitete instaliranih U/FTP veza kalibriranim instrumentom, sukladnost izmjerenih vrijednosti s vrijednostima prema normi ISO/IEC11801:2002 2nd edition za ClassE ili jednakovrijedno ,odnosno TIA/EIA 568-B.1:2001, za Cat.6e "Permanent Link" ili jednakovrijedno. | kpl | 1 |  | 0
AKTIVNA OPREMA
7. | Dobava, ugradnja i spajanje Access point-a za vanjsku ugradnju. U jediničnu cijenu uključeno programiranje i parametriranje. | kom | 8 |  | 0
8. | RADOVI NA MONTAŽI AKTIVNE MREŽNE OPREME Montaža i spajanje WiFi AP pristupnih točaka na do 8 metra visine Montaža i spajanje mrežnih preklopnika u komunikacijskom ormaru Montaža i spajanje mrežnog routera u komunikacijskom ormaru | kom | 1 |  | 0
9. | CLOUD WIFI HOTSPOT SPLASH PORTAL SOFTWARE RJEŠENJE 3 godišnja licenca WiFi hotspot software rješenje splash portala Social login povezan sa Facebook, Instagram, Google, Twiter društvenim mrežama Detaljan demografski pregled posjetitelja Wifi mreže (spol, dobna skupina, interesi, OS telefona Upsale alat za promociju ponude kroz WiFi Marketing kampanje Mail, SMS, ADvert server Mogućnost povezivanja i integracije sa PMS sustavom Cijena uključuje 3-godišnje licence, instalaciju, podešavanje i server smještaj rješenja | kom | 1 |  | 0
10. | RADOVI NA PROGRAMIRANJU MREŽNOG SUSTAVA Programiranje WiFi AP-a, izrada VLAN- ova Programiranje mrežnih preklopnika Programiranje mrežnog routera Optimizacija rada mreže i implementiranje QOS-a Programiranje Ubiquiti UniFi mrežne management platforme Odvajanje i zaštita mrežnog prometa | kom | 1 |  | 0
11. | Kompletno ispitivanje i mjerenje računalne, telefonske i WiFi mreže sa izdavanjem zapisnika i protokola o izmjerenim rezultatima te zaključkom da iste zadovoljavaju propisane / projektirane vrijednosti. (Mjerenjenje i izdavanje certifikata o izvršenom mjerenju kvalitete instaliranih U/FTP veza - sukldnost izmjerenih vrijednosti sa vrijednostima prema normi EN 50173-1, za Cat. 6e "Class E". | kpl | 1 |  | 0
4. | RAČUNALNA INSTALACIJA (STRUKTURNA MREŽA) UKUPNO: |  |  |  | 0
5. | SOS SUSTAV
1. | Dobava, postava i spajanje -CENTRALA SOS SUSTAVA SA UKLJUČENOM ZVUČNO SVJETLOSNOM SIGNALIZACIJOM: | kom | 2 |  | 0
SOS centralni uređaj u kompaktnoj varijanti modernog dizajna za smješta iznad ulaznih vrata u invalidski sanitarni čvor. Sadrži ispravljač i potrebnu elektroniku za upravljanje sustavom. U trenutku poziva pojavljuje se zvučni signal, a crvena LED dioda promjera 20 mm počinje bljeskati. Postava centrale u ugradnu kutiju 4 modula.
2. | Dobava, postava i spajanje -POZIVNO POTEZNO RAZRJEŠNO TIPKALO S UKLJUČENOM SIGNALIZACIJOM: | kom | 2 |  | 0
Podžbukno zidno pozivno-razriješno tipkalo opremljeno poteznom vrpcom za uspostavu poziva pri čemu vrpca seže do visine 60cm od poda i crvenom LED indikacijom statusa koja se uključuje uslijed uspostave poziva. Ugrađuje se u ugradnu kutiju Ø60mm na visinu cca h=2.0m od poda.
3. | Dobava, postava i spajanje -DODATNA ZVUČNO-SVJETLOSNA SIGNALIZACIJA: | kom | 2 |  | 0
Ugradna signalna svjetiljka (crvena) s biperom za signalizaciju poziva. Postavlja se na izdvojeno mjesto kod dežurne ososbe Postava svjetiljke u ugradnu kutiju fi60.
4. | Ispitivanje instalacije i izdavanje atesta. | kpl | 1 |  | 0
5. | SOS SUSTAV UKUPNO: |  |  |  | 0
6. | IPTV SUSTAV
1. | Dobava, polaganje i obostrano spajanje kabela tipa:
- | U/FTP kategorija 6, bezhalogeni kabel LSHF | m | 250 |  | 0
2. | Dobava i montaža plastičnih PNT cijevi, kompletno sa montažnim priborom:
| - Ø16 mm | m | 125 |  | 0
| - Ø25 mm | m | 112 |  | 0
3. | Dobava i postavljanje instalacionih cijevi za ugradnju pod žbuku i beton:
- | CSS25 | m | 34 |  | 0
4. | Ispitivanje izvedene instalacije na razini svakog linka, te izdavanje potrebnih atesta i odobrenje za priključak na javnu telefonsku mrežu. Mjerenje i izdavanje certifikata o izvršenom mjerenju kvalitete instaliranih U/FTP veza kalibriranim instrumentom, sukladnost izmjerenih vrijednosti s vrijednostima prema normi ISO/IEC11801:2002 2nd edition za ClassE ili jednakovrijedno,odnosno TIA/EIA 568-B.1:2001, za Cat.6e "Permanent Link" ili jednakovrijedno. | kpl | 1 |  | 0
6. | IPTV SUSTAV UKUPNO: |  |  |  | 0
7. | MULTIMEDIJA
OZVUČENJE
1. | Dobava, montaža i spajanje dvokanalnog pojačala snage Izlazna snaga: najmanje 2x300W @ 100V-70V-4ohm-8ohm Izlazna snaga: najmanje 2x150W @ 2ohm THD: max 0,35% Simetrične ulazne priključnice; 19"EIA rackmount (max 2HE) | kom | 1 |  | 0
0
2. | Dobava, montaža i spajanje dvokanalnog pojačala snage Izlazna snaga: najmanje 2x600W @ 100V-70V-4ohm-8ohm Izlazna snaga: najmanje 2x300W @ 2ohm THD: max 0,35% Simetrične ulazne priključnice; 19"EIA rackmount (max 2HE) | kom | 2 |  | 0
0
3. | Dobava, montaža i spajanje dvokanalnog pojačala snage Izlazna snaga: najmanje 2x1250W @ 100V-70V-4ohm-8ohm Izlazna snaga: najmanje 2x6250W @ 2ohm THD: max 0,35% Simetrične ulazne priključnice; 19"EIA rackmount (max 2HE) | kom | 1 |  | 0
0
4. | Dobava, montaža i spajanje Internet Radio/USB/FM audio reproduktor Podržava "streaming" zvuka sa računala u lokalnoj mreži ili s interneta USB priključak za reprodukciju s memorijskog medija Bluetooth povezivanje FM prijemnik Balansirani XLR stereo Audio izlaz: najmanje 1 Audio izlazi najmanje 2 RCA Ethernet port: min 1 x RJ45 Ugrađen WLAN Različiti modovi rada: najmanje Random, repeat, single, continuous Frekvencija uzorkovanja: min 44,1 kHz Ugradnja u najviše jednu rack jedinicu | kom | 3 |  | 0
0
5. | Dobava, montaža i spajanje CD reproduktor (format najmanje CD-DA, MP3, WAV i AAC) USB priključak za HDD, SD/SDHC čitač Bluetooth povezivanje Audio ulaz najmanje 1x 3,5mm Balansirani XLR stereo Audio izlaz: najmanje 1 AM/FM prijemnik Audio izlazi najmanje 2 Različiti modovi rada: najmanje Random, repeat, single, continuous Frekvencija uzorkovanja: min 44,1 kHz Ugradnja u najviše jednu rack jedinicu | kom | 2 |  | 0
0
6. | Dobava, montaža i spajanje pozivne konzole za 16 zona LCD pokazivač statusa pojedinih zona (do 16 zona) Ugrađeni mikrofon na labuđem vratu Odabir zone za dodjelu obavjesti | kom | 1 |  | 0
0
7. | Dobava, montaža i spajanje dvostazng stropnog ugradnog zvučnika sa zatvorenom kutijom Ugrađeni transformator 100V i 70V Snaga regulirana: najmanje 9W/4W/2W/1W Frekvencijski raspon: min. 85 Hz - 25 kHz Osjetljivost: min. 94dB (1W/1m); zatvorena akustička kutija; overload protection; Kut zračenja: kružni, min. 150˚ Mogućnost bojanja Boja; crna Pribor: uzdužna ojačanja za ugradnju u modularni spušteni stop; zaštita membrane prilikom bojanja zvučnika | kom | 14 |  | 0
0
8. | Dobava, montaža i spajanje visećeg stropnog zvučnika Snaga min. 150W kontuirano Frekvencijski raspon: min 65 Hz - 20 kHz Impedancija min. 8 Ohm; Osjetljivost: min. 86dB (1W/1m); Pokrivanje: 120° (+20°/-10°) SPL: min 105 dB Komponente: 130 mm, 25 mm, 20 mm transformator za 100V/70V ( 60W, 30W, 15W) Pribor: dvostruki ovjes Boja: crna ili bijela, mogućnost bojanja Masa: max 4 kg Visina: max. 260 mm; Promjer: max 240 mm | kom | 57 |  | 0
0
9. | Dobava, montaža i spajanje stropnog ugradnog zvučnika za vlažane prostore Snaga (70V/100V): min. 6W, 3W, 1,5W Frekvencijski raspon: min. 60 Hz – 15 kHz Osjetljivost: min. 86dB (1W/1m); Kut zračenja: kružni, min. 120˚ (1000Hz), 45˚ ( Temoeraturni raspon min -30˚ do +78˚ Stupanj IP zaštite: min. IP 65 Otpornost na: pare klora, slanu atmosferu Promjer: 15-19 cm Dubina: max 95 mm Mogućnost bojanja Boja; crna | kom | 80 |  | 0
10. | Dobava, montaža i spajanje zidnog zvučnika za vanjsku montažu Snaga: najmanje 100W Ugrađen transformator: najmanje 30 W 70V/100V Integrirana zaštita: najmanje IP-55 Frekvencijski raspon: najmanje od 60 do 20000Hz Impedancija: najmanje 8 Ohm; Osjetljivost: min. 90dB (1W/1m); Pokrivanje: najmanje 100° x 100° Pribor: zidni nosač sa mogućnošu podešavanja kuta u svim smjerovima Dimenzije (VxŠxD): max. 250 x 190 x 150 mm Boja: crna ili bijela | kom | 6 |  | 0
0
11. | Dobava, montaža i spajanje digitalnog zonskog kontrolera LCD pokazivač 2x12 karaktera Odabir izvora slušanja za dodijeljenu zonu Odabir glasnoće slušanja za dodijeljenu zonu Montaža u 60mm dia. ugradnu zidnu kutiju | kom | 9 |  | 0
0
12. | Dobava, montaža i spajanje Audio Uplink Priključni panel modernog dizajna Mikrofonski i linijski ulaz Dostupno u više boja Montaža u 60mm dia. ugradnu zidnu kutiju | kom | 6 |  | 0
0
13. | Dobava, montaža i spajanje zidnog atenuatora Atenuator najmanje 20W, ugradnja 60mm. | kom | 9 |  | 0
0
14. | Dobava, montaža i spajanje zidnog atenuatora Atenuator najmanje 40W, ugradnja 60mm. | kom | 3 |  | 0
0
15. | Dobava, montaža i spajanje zidnog atenuatora Atenuator najmanje 60W, ugradnja 60mm. | kom | 1 |  | 0
0
16. | Dobava, montaža i spajanje zidnog atenuatora Atenuator najmanje 120W, ugradnja 73mm. | kom | 1 |  | 0
17. | Dobava, montaža i spajanje zvučničkog kabela Tip: 2x1,5mm2 Ukupni presjek: max 7,2mm Testiran na min. 1500V eff. | m | 1500 |  | 0
18. | Dobava, montaža i spajanje zvučničkog kabela Tip: 2x2,5mm2 Ukupni presjek: max 7,2mm Testiran na min. 1500V eff. | m | 1000 |  | 0
0
19. | Dobava, montaža i spajanje S/FTP instalacijski kabel Upleteni oklopljeni parični kabel Maksimalni promjer kabela: 8 mm Kategorija: min. Cat6 | m | 1500 |  | 0
20. | Dobava, montaža i spajanje mikrofonskog kabela - instalacijski Tip: min 2x0,3mm2 Ukupni presjek: max ø6mm Oklopljen | m | 1500 |  | 0
21. | Dobava, montaža i spajanje audio kabel - instalacijski Tip: Audio kabel 2x0.15 + 1x0.18mm² | m | 725 |  | 0
0
22. | Ispitivanje zvučničkih linija, Instalacija sustava, povezivanje zona, programiranje i puštanje u pogon sve komplet sa izradom dokumentacije za upravljanje, predajom investitoru garancija na opremu i tehničkih brosura,proizvođača za svaki tip opreme. Uključiti sav nepredviđeni spojni i montažni materijal do pune funkcionalnosti sustava. | kom | 1 |  | 0
VIDEO PROJEKCIJA
23. | Dobava, montaža i spajanje prijenosnog video/data projektora Svjetlina: min 4400 lm Izvor svjetlosti: laser dioda ili jednakovrijedno RGB Rezolucija: 1920 x 1200 Chip: LCD 3x najmanje 16,3 mm Optika: najmanje od 1.10 do 1,75:1 ±5% Vertikalni pomak optike: najmanje 40% Horizontalni pomak optike: najmanje ±20% Vertikalna korekcija trapezoidne pogreške: min ±25˚ Horizontalna korekcija trapezoidne pogreške: min ±35˚ Mogućnost stropne montaže Ugrađen zvučnik: najmanje 10W Ulazi: - 2 x analog RGB + audio - 2 x HDMI IN - 1 x Video + audio - RS232 (dvosmjerno) upravljanje sa centralnog sustava - LAN 10Base-T/100Base-TX – nadzor putem web-sučelja - USB Audio izlaz Buka: najviše 36dB u normalnom režimu rada Potrošnja: najviše 300W Dimenzije najviše: 40 x 12 x 35 cm (ŠxVxD) Masa: najviše 6,5kg | kom | 1 |  | 0
24. | Dobava, montaža i spajanje prijenosnog platna Projekcijsko platno za projekciju Crni okvir max. 4cm Stalak na "Tripod" nogama Dimenzije platna: cca 168 x 125 Masa: max 16 kg | kom | 1 |  | 0
7. | MULTIMEDIJA UKUPNO: |  |  |  | 0
8. | INSTALACIJA ZAŠTITE OD MUNJE, UZEMLJENJE I IZJEDNAČENJE POTENCIJALA
1. | Dobava i polaganje trake 25x4mm, za vodove od temelja do mjernog mjesta, sve komplet. | m | 78 |  | 0
2. | Dobava i polaganje trake 25x4mm, za spusne vodove od krova do mjernog mjesta, sve komplet. | m | 260 |  | 0
3. | Dobava i polaganje po krovu aluminijske žice AH1, Al legura Ø8mm, na odgovarajuće tipske potpore, sve komplet s potporama. | m | 530 |  | 0
4. | Dobava, montaža i spajanje gljivaste hvataljke munje. | kom | 7 |  | 0
5. | Dobava i postava križne spojnice za spoj žica-žica. | kom | 46 |  | 0
6. | Dobava i postava križne spojnice za spoj traka-žica. | kom | 48 |  | 0
7. | Dobava i polaganje pocinčane metalne trake tip kao Fe/Zn 25x4mm, za izjednačenje metalnih masa kao što su vrata, rukohvati i sl. | m | 125 |  | 0
8. | Dobava i polaganje na zid po obodu tehničkih prostorija plosnatog vodiča tip kao Fe/Zn 20×3mm zajedno s zidnim nosačima, sve komplet. | m | 94 |  | 0
9. | Dobava i montaža podnog pohodnog mjernog ormarića zajedno sa mjernom križnom spojnicom i metalnom ploćicom broja mjernog mjesta. | kom | 7 |  | 0
10. | Dobava, postava i spajanje štapne hvataljke, ukupne visine 4m, sve komplet s betonskim postoljem za pripadnu zonu vjetra. | kom | 19 |  | 0
11. | Izrada spoja voda AH1 s metalnom masom (metalna ograda i sl.) spojnicom, sve komplet. | kom | 86 |  | 0
12. | Dobava, montaža i spajanje sabirnice za izjednačenja potencijala, velika izvedba, s nosačem za učvršćenje, iz Cu profila, uključeni su natpisi na priključenim kablovima i učvršćenje trake temeljnog uzemljivača. U stavku uključiti nosač za prihvat kabela. Za potrebe glavnog izjednačenja potencijala i uzemljenja, oznake "GIP". | kom | 4 |  | 0
13. | Dobava, montaža i spajanje sabirnice za izjednačenja potencijala, mala izvedba, s nosačem za učvršćenje, iz Cu profila, uključeni su natpisi na priključenim kablovima. U stavku uključiti nosač za prihvat kabela. Za potrebe lokalnog izjednačenja potencijala i uzemljenja, oznake "LIP". | kom | 5 |  | 0
14. | Dobava, montaža i spajanje sabirnice za izjednačenja potencijala sanitarnih čvorova "IP". | kom | 4 |  | 0
15. | Izrada premosnica za izjednačenje potencijala fleksibilnim premosnicama P/F-Y 1x16mm2 ili bakrenim pletenicama dužine 30cm kompletno sa stopicama na oba kraja i dvije nazubljene pločice za montažu. | kpl | 123 |  | 0
16. | Dobava, polaganje i spajanje vodiča za izjednačenje potencijala kompletno sa stopicama na oba kraja i dvije nazubljene pločice za montažu:
| - P/F-Y 1x16mm2 | m | 150 |  | 0
| - P/F-Y 1x10mm2 | m | 110 |  | 0
| - P/F-Y 1x6mm2 | m | 265 |  | 0
17. | Dobava i postava križne spojnice za spoj traka-traka. | kom | 47 |  | 0
18. | Dobava, polaganje i spajanje trake 25x4mm, za uzemljenje svih metalnih masa okoliša, sve komplet. | m | 266 |  | 0
19. | Pregled, ispitivanje, mjerenje otpora, izdavanje atesta i ispitivanje instalacije zaštite od munje, sve komplet. | kpl | 1 |  | 0
8. | INSTALACIJA ZAŠTITE OD MUNJE, UZEMLJENJE I IZJEDNAČENJE POTENCIJALA UKUPNO: |  |  |  | 0
9. | PROTUPOŽARNA BRTVLJENJA
1. | Dobava i postava protupožarne mase, protupožarne kategorije S90, vatrootpornosti 90 min., za požarno brtvljenje kabelskih prodora kroz granice požarnih sektora, sve komplet. | kg | 7 |  | 0
2. | Ispitivanje izvedenih gore specificiranih protupožarnih brtvljenja i izdavanje atesta od strane ovlaštenog ispitivača (izrada Elaborata PP brtvljenja). | kpl | 1 |  | 0
9. | PROTUPOŽARNA BRTVLJENJA UKUPNO: |  |  |  | 0
10. | CNUS SUSTAV
10.1. | Izrada Izvedbenog projekta sustava centralnog nadzornog i upravljačkog sustava (CNUS-a) prilagođenog odabranoj opremi CNUS-a. Dokumentaciju je potrebno izraditi i predati u elektroničkom obliku (DWG, DOC i EXCEL) i tiskanom obliku u 3 primjerka. | komplet | 1 |  | 0
10.2. | Podstanica Bazenska dvorana
Oprema u polju. Stavka obuhvaća samo električno spajanje kabela opreme u polju do pune funkcionalnosti. Dobava i ugradnja je dio troškovnika strojarskih instalacija.
- | Vanjski osjetnik temperature -50 do 70°C, Pt1000 | kom | 1 |  | 0
- | Uronski osjetnik temperature -30 do 130°C, 100 mm, Pt1000 | kom | 18 |  | 0
- | Košuljica za uronski osjetnik temperature 100 mm | kom | 18 |  | 0
- | Uronski osjetnik temperature -30 do 130°C, 150 mm, Pt1000 | kom | 8 |  | 0
- | Košuljica za uronski osjetnik temperature 150 mm | kom | 8 |  | 0
- | Osjetnik pritiska za tekućine 0 do 10 bara | kom | 2 |  | 0
- | Troputni RV2.9 navojni ventil DN40, PN16, kvs=25 | kom | 1 |  | 0
- | Komplet holendera | kom | 1 |  | 0
- | Pogon ventila 24VAC, 0-10V, 800Nm | kom | 1 |  | 0
- | Prolazni RV2.1 navojni ventil DN20, PN16, kvs=2,5 | kom | 1 |  | 0
- | Komplet holendera | kom | 1 |  | 0
- | Pogon ventila 24VAC, 0-10V, 400Nm | kom | 1 |  | 0
- | Prolazni RV2.2 navojni ventil DN32, PN16, kvs=16 | kom | 1 |  | 0
- | Komplet holendera | kom | 1 |  | 0
- | Pogon ventila 24VAC, 0-10V, 400Nm | kom | 1 |  | 0
- | Troputni RV2.3 navojni ventil DN15, PN16, kvs=2 | kom | 1 |  | 0
- | Komplet holendera | kom | 1 |  | 0
- | Pogon ventila 24VAC, 0-10V, 400Nm | kom | 1 |  | 0
- | Troputni RV2.4 prirubnički ventil DN65, PN16, kvs=63 | kom | 1 |  | 0
- | Pogon ventila 24VAC, 0-10V, 1000Nm | kom | 1 |  | 0
- | Troputni RV2.5 prirubnički ventil DN50, PN16, kvs=40 | kom | 1 |  | 0
- | Pogon ventila 24VAC, 0-10V, 1000Nm | kom | 1 |  | 0
- | Troputni RV2.6 navojni ventil DN25, PN16, kvs=10 | kom | 1 |  | 0
- | Komplet holendera | kom | 1 |  | 0
- | Pogon ventila 24VAC, 0-10V, 400Nm | kom | 1 |  | 0
- | Troputni RV2.7 prirubnički ventil DN80, PN16, kvs=100 | kom | 1 |  | 0
- | Pogon ventila 24VAC, 0-10V, 1600Nm | kom | 1 |  | 0
- | Troputni RV2.8 navojni ventil DN25, PN16, kvs=10 | kom | 1 |  | 0
- | Komplet holendera | kom | 1 |  | 0
- | Pogon ventila 24VAC, 0-10V, 400Nm | kom | 1 |  | 0
- | Troputni RV2.9 navojni ventil DN40, PN16, kvs=25 | kom | 1 |  | 0
- | Komplet holendera | kom | 1 |  | 0
- | Pogon ventila 24VAC, 0-10V, 400Nm | kom | 1 |  | 0
- | Troputni RV2.10 navojni ventil DN32, PN16, kvs=12 sanitarna verzija | kom | 4 |  | 0
- | Komplet holendera | kom | 4 |  | 0
- | Pogon ventila 24VAC, 0-10V, 800Nm | kom | 4 |  | 0
- | Troputni RV2.11 navojni ventil DN40, PN16, kvs=28 sanitarna verzija | kom | 1 |  | 0
- | Komplet holendera | kom | 1 |  | 0
- | Pogon ventila 24VAC, 0-10V, 800Nm | kom | 1 |  | 0
- | Dobava i montaža nadžbuknog sobnog regulatora temp. s LCD displejem na KNX protokolu za regulaciju rada podnih fan coila sa EC motorom, upravljanje 0-10V | kom | 12 |  | 0
- | Dobava i montaža zidnog podžbuknog anti vandal temp. osjetnika | kom | 12 |  | 0
|  | komplet | 1 | 0
DDC oprema
Dobava, montaža i spajanje Modularni kontroler sa BACnet IP, Modbus RTU, BACnet MS/TP komunikacijom te lokalnim LCD displejom
| - modul napajanja 230/24VAC | kom | 1 |  | 0
| - procesorski modul | kom | 1 |  | 0
| - modul sa 16 digitalnih ulaza | kom | 3 |  | 0
| - modul sa 8 relejnih izlaza | kom | 3 |  | 0
| - modul sa 8 univerzalnih ulaza | kom | 1 |  | 0
| - modul sa 14 univerzalnih ulaza i izlaza | kom | 3 |  | 0
| Napojna jedinica 230VAC/24VDC, 2A | kom | 1 |  | 0
| Transformator 230VAC/24VAC, 150VA, 7A | kom | 1 |  | 0
| - pasivni 5 portni IP switch, 24VAC, montaža na DIN šinu | kom | 1 |  | 0
| - Lokalni displej na vratima ormara | kom | 1 |  | 0
- | KNX IP router | kom | 2 |  | 0
- | KNX napajanje DC 29 V, 640 mA | kom | 2 |  | 0
|  | komplet | 1 | 0
Upravljački ormar
| Dobava, montaža i spajanje Ormara za unutarnju ugradnju, u zaštiti IP54, za unutarnju montažu na zid. Opremljen je sa svim potrebnim elementima DDC regulacije, kao i svim potrebnim elementima energetike (osigurači, grebenaste sklopke, motorne zaštitne sklopke, sklopnici, pomoćni releji i sav drugi potrebni materijal). Signalizacija stanja statusa elektromotornih potrošača prikazana je pomoću dvobojnih led dioda integriranih u strojarskoj aplikaciji u boji koja se ugrađuje na ploči ormara (grafička aplikacija). Ormar se isporučuje sa svom potrebnom tehničkom dokumentacijom. Isporučitelj ormara i DDC opreme je dužan dostaviti kompletne strujne elektro i DDC sheme. | komplet | 1 |  | 0
Ormarom se napaja i upravlja slijedeća oprema : - cirk.pumpa elektronska 1,5kW/230V, kom 6 - cirk.pumpa elektronska 0,8kW/230V, kom 2 - cirk.pumpa elektronska 0,6kW/230V, kom 2 - cirk.pumpa elektronska 0,5kW/230V, kom 9 - sustav za održavanje pritiska 0,75kW/400V, kom 1 - rasvjeta 0,5kW/230V, kom 1 - rezerva 400V, kom 1 - rezerva 230V, kom 2 Ukupna snaga ormara je 17kW. Rashladnik i klima komore napajaju se direktno sa GRO. Ormar se isporučuje sa svom potrebnom tehničkom dokumentacijom. Isporučitelj ormara i DDC opreme je dužan dostaviti kompletne strujne elektro i DDC sheme. Ormar je dimenzija 1600x2100x350.
- | Spajanje elektro ormara | komplet | 1 |  | 0
- | Izrada dokumentacije ormara | komplet | 1 |  | 0
|  | komplet | 1 | 0
Elektro radovi i oprema
Napomena : - troškovnik uzima u obzir elektroinstalaciju OD elektro ormara - instalacija DO elektro ormara uključujući i napojni kabel obrađena je u elektro projektu
- | Dobava, montaža i spajanje Perforirani kabelski kanal s pripadnim spojnicama, nosačima i poklopcem ZEP PKK 200 | met | 10.925 |  | 0
- | Dobava, montaža i spajanje Perforirani kabelski kanal s pripadnim spojnicama, nosačima i poklopcem ZEP PKK 100 | met | 21.85 |  | 0
- | Dobava, montaža i spajanje Perforirani kabelski kanal s pripadnim spojnicama, nosačima i poklopcem ZEP PKK 50 | met | 21.85 |  | 0
- | Dobava, montaža i spajanje Kabel FG7OR 3x1,5 mm2 | met | 737 |  | 0
- | Dobava, montaža i spajanje Kabel LiYCY 4x0,75 mm2 | met | 1420.25 |  | 0
- | Dobava, montaža i spajanje Kabel Cat6 F/UTP | met | 115 |  | 0
- | Dobava, montaža i spajanje Plastična spojna kutija 100x100mm | komplet | 12 |  | 0
- | Spajanje zidnog temostata | kom | 12 |  | 0
- | Spajanje fan coila | kom | 12 |  | 0
- | Kauflex cijevi raznih promjera fi16 - fi29 | met | 340 |  | 0
- | SAPA cijevi fi16 - fi23 | met | 6.5 |  | 0
- | Montaža i spajanje opreme u polju (temp. osjetnici, termostati, presostati, motori ventila) | komplet | 65 |  | 0
- | Spajanje opreme u polju (cirk. pumpe, pogoni klapni) | komplet | 20 |  | 0
- | Izrada, dobava i montaža obujmice izrađene od Cu lima debljine 1 mm, koja se pričvrsti oko metalnih cijevi termo instalacija | kom | 20 |  | 0
- | Dobava, montaža i spajanje licnaste fleksibilne Cu pletenice za premoštenje spojeva na cijevima izvedenim brtvom | met | 20 |  | 0
- | Dobava, polaganje i spajanje vodiča za izjednačenje potencijala tipa P/Y 1x6 mm2 | met | 15 |  | 0
- | Dobava, polaganje i spajanje glavnog voda za izjednačenje potencijala izvedenog pomoću golog Cu užeta 16mm2, koje se polaže na držače duž trase | met | 19 |  | 0
- | Dobava, montaža i spajanje fluo svjetiljke za nadžbuknu ugradnju 2x36W FC, bijela sa plastičnim prozirnim poklopcem, zaštita IP55, komplet sa fluo cijevima i starterima | komplet | 15 |  | 0
- | Dobava i nadžbukna montaža obujmicama kabela FG7OR 3x1,5 | met | 90 |  | 0
- | Dobava i montaža PNT cijevi raznih promjera fi16 - fi29 | met | 90 |  | 0
- | Dobava, montaža i spajanje izmjeničnog prekidača | komplet | 2 |  | 0
- | Dobava, montaža i spajanje nadžbukne šuko utičnice 230V/16A sa zaštitnim poklopcem | komplet | 2 |  | 0
- | Dobava i nadžbukna montaža obujmicama kabela FG7OR 3x2,5 mm2 | met | 90 |  | 0
- | Dobava i nadžbukna montaža JPR prekidača za prisilni isklop | kom | 1 |  | 0
- | Ostali sitni i spojni materijal | paušalno | 1 |  | 0
|  | komplet | 1 | 0
PP zaklopke KK7 stari bazeni
DDC oprema
Dobava, montaža i spajanje Modularni kontroler sa BACnet IP, Modbus RTU, BACnet MS/TP komunikacijom te lokalnim LCD displejom
| - modul napajanja 230/24VAC | kom | 1 |  | 0
| - procesorski modul | kom | 1 |  | 0
| - modul sa 16 digitalnih ulaza | kom | 1 |  | 0
| - modul sa 8 relejnih izlaza | kom | 1 |  | 0
| - pasivni 5 portni IP switch, 24VAC, montaža na DIN šinu | kom | 1 |  | 0
|  | komplet | 1 | 0
Upravljački ormar
- | Dobava, montaža i spajanje Elektrokomandni ormar podstanice R-KK7PPZ sa svim potrebnim elementima za spajanje PPZ zaklopki te elemenata DDC regulacije. Ormar se isporučuje kompletno ožičen i ispitan, sa svom potrebnom tehničkom dokumentacijom. Elektrokomandni ormar je u zaštiti IP54, predviđen za unutarnju ugradnju, sa uvodnicama s gornje strane ormara i završno obojan u RAL 7032. Signalizacija stanja statusa elektromotornih potrošača prikazana je pomoću dvobojnih led dioda integriranih u strojarskoj aplikaciji u boji koja se ugrađuje na ploči ormara (grafička aplikacija). U sklopu elektrokomandnog ormara obuhvaćeni su slijedeći potrošači : - PPZ zaklopke, kom 7 - ostali potrošači 0,5 kW, kom 5 - rezerva 1~, kom 2 - montaža i spajanje DDC opreme Ukupna snaga ormara je 0,5kW. Dimenzije ormara ŠxVxD 800x1200x400 mm | komplet | 1 |  | 0
- | Spajanje elektro ormara | komplet | 1 |  | 0
- | Izrada dokumentacije ormara | komplet | 1 |  | 0
|  | komplet | 1 | 0
Elektro radovi i oprema
- | Dobava, montaža i spajanje Kabel FG7OR 3x1,5 mm2 | met | 245 |  | 0
- | Dobava, montaža i spajanje Kabel LiYCY 4x0,75 mm2 | met | 245 |  | 0
- | Dobava, montaža i spajanje Kabel Cat6 F/UTP | met | 100 |  | 0
- | Dobava, montaža i spajanje Kauflex cijevi raznih promjera fi16 - fi29 | met | 122.5 |  | 0
- | Dobava, montaža i spajanje Plastična spojna kutija 100x100mm | komplet | 7 |  | 0
- | Spajanje PP zaklopki | komplet | 7 |  | 0
- | Ostali sitni i spojni materijal | paušalno | 1 |  | 0
|  | komplet | 1 | 0
PP zaklopke KK8 welness
DDC oprema
Dobava, montaža i spajanje Modularni kontroler sa BACnet IP, Modbus RTU, BACnet MS/TP komunikacijom te lokalnim LCD displejom
| Napojna jedinica 230VAC/24VDC, 2A | kom | 1 |  | 0
| - modul sa 10 digitalnih ulaza, Modbus RTU komunikacija | kom | 1 |  | 0
| - modul sa 4 relejnih izlaza, Modbus RTU komunikacija | kom | 1 |  | 0
|  | komplet | 1 | 0
Upravljački ormar
- | Dobava, montaža i spajanje Elektrokomandni ormar podstanice R-KK8PPZ sa svim potrebnim elementima za spajanje PPZ zaklopki te elemenata DDC regulacije. Ormar se isporučuje kompletno ožičen i ispitan, sa svom potrebnom tehničkom dokumentacijom. Elektrokomandni ormar je u zaštiti IP54, predviđen za unutarnju ugradnju, sa uvodnicama s gornje strane ormara i završno obojan u RAL 7032. Signalizacija stanja statusa elektromotornih potrošača prikazana je pomoću dvobojnih led dioda integriranih u strojarskoj aplikaciji u boji koja se ugrađuje na ploči ormara (grafička aplikacija). U sklopu elektrokomandnog ormara obuhvaćeni su slijedeći potrošači : - PPZ zaklopke, kom 2 - ostali potrošači 0,5 kW, kom 5 - rezerva 1~, kom 2 - montaža i spajanje DDC opreme Ukupna snaga ormara je 0,5kW. Dimenzije ormara ŠxVxD 800x800x400 mm | komplet | 1 |  | 0
- | Spajanje elektro ormara | komplet | 1 |  | 0
- | Izrada dokumentacije ormara | komplet | 1 |  | 0
|  | komplet | 1 | 0
Elektro radovi i oprema
- | Dobava, montaža i spajanje Kabel FG7OR 3x1,5 mm2 | met | 70 |  | 0
- | Dobava, montaža i spajanje Kabel LiYCY 4x0,75 mm2 | met | 170 |  | 0
- | Dobava, montaža i spajanje Kabel Cat6 F/UTP | met | 100 |  | 0
- | Dobava, montaža i spajanje Kauflex cijevi raznih promjera fi16 - fi29 | met | 85 |  | 0
- | Dobava, montaža i spajanje Plastična spojna kutija 100x100mm | komplet | 2 |  | 0
- | Spajanje PP zaklopki | komplet | 2 |  | 0
- | Ostali sitni i spojni materijal | paušalno | 1 |  | 0
|  | komplet | 1 | 0
PP zaklopke KK9 sauna prizemlje
DDC oprema podno grijanje
- | Dobava, montaža i spajanje nadžbuknog sobnog regulatora temp. s LCD displejem na KNX protokolu za regulaciju rada fan coila i podnog grijanja | kom | 5 |  | 0
- | Dobava, montaža i spajanje zidnog podžbuknog anti vandal temp. osjetnika | kom | 5 |  | 0
- | Dobava, montaža i spajanje releja za spajanje max 4 kom FC | kom | 0 |  | 0
- | Dobava, montaža i spajanje KNX IP router | kom | 1 |  | 0
- | Dobava, montaža i spajanje KNX napajanje DC 29 V, 640 mA | kom | 1 |  | 0
|  | komplet | 1 | 0
Elektro radovi i oprema podno grijanje
- | Dobava, montaža i spajanje Kabel FG7OR 3x1,5 mm2 | met | 125 |  | 0
- | Dobava, montaža i spajanje Kabel FG7OR 7x1,5 mm2 | met | 50 |  | 0
- | Dobava, montaža i spajanje Kabel LiYCY 4x0,75 mm2 | met | 125 |  | 0
- | Dobava, montaža i spajanje Kabel Cat6 F/UTP | met | 100 |  | 0
- | Dobava, montaža i spajanje Kauflex cijevi raznih promjera fi16 - fi29 | met | 62.5 |  | 0
- | Dobava, montaža i spajanje Plastična spojna kutija 100x100mm | komplet | 5 |  | 0
- | Spajanje zidnog temostata ili relejne kutije | kom | 5 |  | 0
- | Spajanje fan coila ili ormarića podnog grijanja | kom | 5 |  | 0
- | Ostali sitni i spojni materijal | paušalno | 1 |  | 0
|  | komplet | 1 | 0
DDC oprema PP zaklopke
Dobava, montaža i spajanje Modularni kontroler sa BACnet IP, Modbus RTU, BACnet MS/TP komunikacijom te lokalnim LCD displejom
| Dobava, montaža i spajanje Napojna jedinica 230VAC/24VDC, 2A | kom | 1 |  | 0
| - modul sa 10 digitalnih ulaza, Modbus RTU komunikacija | kom | 1 |  | 0
| - modul sa 4 relejnih izlaza, Modbus RTU komunikacija | kom | 1 |  | 0
|  | komplet | 1 | 0
Upravljački ormar PP zaklopke
- | Dobava, montaža i spajanje Elektrokomandni ormar podstanice R-KK9PPZ sa svim potrebnim elementima za spajanje PPZ zaklopki te elemenata DDC regulacije. Ormar se isporučuje kompletno ožičen i ispitan, sa svom potrebnom tehničkom dokumentacijom. Elektrokomandni ormar je u zaštiti IP54, predviđen za unutarnju ugradnju, sa uvodnicama s gornje strane ormara i završno obojan u RAL 7032. Signalizacija stanja statusa elektromotornih potrošača prikazana je pomoću dvobojnih led dioda integriranih u strojarskoj aplikaciji u boji koja se ugrađuje na ploči ormara (grafička aplikacija). U sklopu elektrokomandnog ormara obuhvaćeni su slijedeći potrošači : - PPZ zaklopke, kom 2 - ostali potrošači 0,5 kW, kom 5 - rezerva 1~, kom 2 - montaža i spajanje DDC opreme Ukupna snaga ormara je 0,5kW. Dimenzije ormara ŠxVxD 800x800x400 mm | komplet | 1 |  | 0
- | Spajanje elektro ormara | komplet | 1 |  | 0
- | Izrada dokumentacije ormara | komplet | 1 |  | 0
|  | komplet | 1 | 0
Elektro radovi i oprema PP zaklopke
- | Dobava, montaža i spajanje Kabel FG7OR 3x1,5 mm2 | met | 70 |  | 0
- | Dobava, montaža i spajanje Kabel LiYCY 4x0,75 mm2 | met | 170 |  | 0
- | Dobava, montaža i spajanje Kabel Cat6 F/UTP | met | 100 |  | 0
- | Dobava, montaža i spajanje Kauflex cijevi raznih promjera fi16 - fi29 | met | 85 |  | 0
- | Dobava, montaža i spajanje Plastična spojna kutija 100x100mm | komplet | 2 |  | 0
- | Spajanje PP zaklopki | komplet | 2 |  | 0
- | Ostali sitni i spojni materijal | paušalno | 1 |  | 0
|  | komplet | 1 | 0
PP zaklopke KK10 rekreacijski bazen
DDC oprema
Dobava, montaža i spajanje Modularni kontroler sa BACnet IP, Modbus RTU, BACnet MS/TP komunikacijom te lokalnim LCD displejom
| Dobava, montaža i spajanje Napojna jedinica 230VAC/24VDC, 2A | kom | 1 |  | 0
| - modul sa 10 digitalnih ulaza, Modbus RTU komunikacija | kom | 1 |  | 0
| - modul sa 4 relejnih izlaza, Modbus RTU komunikacija | kom | 1 |  | 0
|  | komplet | 1 | 0
Upravljački ormar
- | Dobava, montaža i spajanje Elektrokomandni ormar podstanice R-KK10PPZ sa svim potrebnim elementima za spajanje PPZ zaklopki te elemenata DDC regulacije. Ormar se isporučuje kompletno ožičen i ispitan, sa svom potrebnom tehničkom dokumentacijom. Elektrokomandni ormar je u zaštiti IP54, predviđen za unutarnju ugradnju, sa uvodnicama s gornje strane ormara i završno obojan u RAL 7032. Signalizacija stanja statusa elektromotornih potrošača prikazana je pomoću dvobojnih led dioda integriranih u strojarskoj aplikaciji u boji koja se ugrađuje na ploči ormara (grafička aplikacija). U sklopu elektrokomandnog ormara obuhvaćeni su slijedeći potrošači : - PPZ zaklopke, kom 4 - ostali potrošači 0,5 kW, kom 5 - rezerva 1~, kom 2 - montaža i spajanje DDC opreme Ukupna snaga ormara je 0,5kW. Dimenzije ormara ŠxVxD 800x800x400 mm | komplet | 1 |  | 0
- | Spajanje elektro ormara | komplet | 1 |  | 0
- | Izrada dokumentacije ormara | komplet | 1 |  | 0
|  | komplet | 1 | 0
Elektro radovi i oprema
- | Dobava, montaža i spajanje Kabel FG7OR 3x1,5 mm2 | met | 140 |  | 0
- | Dobava, montaža i spajanje Kabel LiYCY 4x0,75 mm2 | met | 240 |  | 0
- | Dobava, montaža i spajanje Kabel Cat6 F/UTP | met | 100 |  | 0
- | Dobava, montaža i spajanje Kauflex cijevi raznih promjera fi16 - fi29 | met | 120 |  | 0
- | Dobava, montaža i spajanje Plastična spojna kutija 100x100mm | komplet | 4 |  | 0
- | Spajanje PP zaklopki | komplet | 4 |  | 0
- | Ostali sitni i spojni materijal | paušalno | 1 |  | 0
|  | komplet | 1 | 0
PP zaklopke KK11 zatvoreni bazen
DDC oprema
Dobava, montaža i spajanje Modularni kontroler sa BACnet IP, Modbus RTU, BACnet MS/TP komunikacijom te lokalnim LCD displejom
| Dobava, montaža i spajanje Napojna jedinica 230VAC/24VDC, 2A | kom | 1 |  | 0
| - modul sa 10 digitalnih ulaza, Modbus RTU komunikacija | kom | 1 |  | 0
| - modul sa 4 relejnih izlaza, Modbus RTU komunikacija | kom | 1 |  | 0
|  | komplet | 1 | 0
Upravljački ormar
- | Dobava, montaža i spajanje Elektrokomandni ormar podstanice R-KK11PPZ sa svim potrebnim elementima za spajanje PPZ zaklopki te elemenata DDC regulacije. Ormar se isporučuje kompletno ožičen i ispitan, sa svom potrebnom tehničkom dokumentacijom. Elektrokomandni ormar je u zaštiti IP54, predviđen za unutarnju ugradnju, sa uvodnicama s gornje strane ormara i završno obojan u RAL 7032. Signalizacija stanja statusa elektromotornih potrošača prikazana je pomoću dvobojnih led dioda integriranih u strojarskoj aplikaciji u boji koja se ugrađuje na ploči ormara (grafička aplikacija). U sklopu elektrokomandnog ormara obuhvaćeni su slijedeći potrošači : - PPZ zaklopke, kom 4 - ostali potrošači 0,5 kW, kom 5 - rezerva 1~, kom 2 - montaža i spajanje DDC opreme Ukupna snaga ormara je 0,5kW. Dimenzije ormara ŠxVxD 800x800x400 mm | komplet | 1 |  | 0
- | Spajanje elektro ormara | komplet | 1 |  | 0
- | Izrada dokumentacije ormara | komplet | 1 |  | 0
|  | komplet | 1 | 0
Elektro radovi i oprema
- | Dobava, montaža i spajanje Kabel FG7OR 3x1,5 mm2 | met | 140 |  | 0
- | Dobava, montaža i spajanje Kabel LiYCY 4x0,75 mm2 | met | 240 |  | 0
- | Dobava, montaža i spajanje Kabel Cat6 F/UTP | met | 100 |  | 0
- | Dobava, montaža i spajanje Kauflex cijevi raznih promjera fi16 - fi29 | met | 120 |  | 0
- | Dobava, montaža i spajanje Plastična spojna kutija 100x100mm | komplet | 4 |  | 0
- | Spajanje PP zaklopki | komplet | 4 |  | 0
- | Ostali sitni i spojni materijal | paušalno | 1 |  | 0
|  | komplet | 1 | 0
10.2. | Podstanica Bazenska dvorana - UKUPNO | Ukupno | 1 | 0
10.3. | Proširenje postojećeg CNUS-a
Proširenje postojeće stanice i sustava centralnog nadzora i upravljanja i to :
- | Upgrade postojećeg software-a na najnoviju verziju, komplet sa licencom i software-om
| Intel Core procesor i5-4590 (3.3GHz, 6MB Cache, 4 Cores) Intel H81 Express 2x8GB (1x4) 1600MHz DDR3 Dual Channel memorije 1TB Serial-ATA III (7200 okr/min) tvrdi disk 16x DVD+/-RW Dual-Layer pogon Intel HD Graphics 4600 Dell USB tipkovnica (HR raspored) Dell USB optički miš, dvije tipke+scroll Microsoft Windows 10 Pro 64-bit (downgrade na Win 7 Pro 64-bit) Dell Optiplex 3020 MT | komplet | 1 |  | 0
| 24" Flat Panel monitor Rezolucija 1920x1080 Matrica IPS Priključak VGA, DVI, 4xUSB, Display port Dell U2212HM | komplet | 1 |  | 0
- | Proširenje postojeće licence za dodatnih 2500 data pointa | komplet | 1 |  | 0
- | Licenca za 18 mjeseci održavanja software-a | komplet | 1 |  | 0
| - pasivni 5 portni IP switch, 24VAC, montaža na DIN šinu | kom | 1 |  | 0
- | Paket dodatnih drivera za komunikaciju BACnet IP, BACnet MS/TP, Modbus | komplet | 1 |  | 0
- | Dodatna PC kartica sa 2 x RS485 portom | kom | 1 |  | 0
- | Adapter BACnet MS/TP na BACnet IP, ugradnja na DIN šinu | komplet | 1 |  | 0
|  | komplet | 1 | 0
10.4. | Inženjering
- | Specijalistički radovi programiranja i puštanja u rad na nivou opreme u polju : | komplet | 1 |  | 0
- nadzor nad ugradnjom opreme u polju
- ugađanje opreme u polju
- puštanje u rad
- testiranje isporučene opreme
- | Specijalistički radovi programiranja i puštanja u rad na nivou DDC podstanica : | komplet | 1 |  | 0
- programiranje DDC regulatora
- puštanje u rad
- testiranje aplikacije
- spajanje DDC podstanice na korisničku ethernet mrežu
- testiranje komunikacija
- izrada funkcionalnih testiranja svih komponenti sustava
- podešavanje parametara regulacije sukladno projektantskim i korisničkim zahtjevima
- | Specijalistički radovi integracije
| - integracija zidnih termostata fan coila po KNX protokolu | komplet | 1 |  | 0
| - integracija zračnih zavjesa po Modbus RTU protokolu (isporučitelj zračnih zavjesa osigurava adapter) | komplet | 4 |  | 0
| - integracija klima komora po BACnet IP protokolu (isporučitelj klima komora osigurava adapter) | komplet | 6 |  | 0
0
- | Specijalistički radovi programiranja na nivou CNUS-a | komplet | 1 |  | 0
Proširenje postojećeg sustava centralnog nadzora i upravljanja : - instalacija i licenciranje novih programskih proširenja - izrada i programiranje novih grafičkih prikaza - izrada dodatnih izvještaja za alarmiranje - izrada dodatnih izvještaja za trendiranje - slanje e-mailova u slučaju alarma - ispitivanje i testiranje dodatnih programskih izmjena i proširenja
- izrada uputstava za rad
- obuka osoblja krajnjeg korisnika
- | Specijalistički radovi daljinskog praćenja rada sustava putem Internet konekcije s ciljem optimizacije rada, podešavanja parametara, otkrivanja skrivenih grešaka i pomoć kod održavanja i rukovanja sustavom u trajanju jedne godine od finalnog puštanja u rad i primopredaje | komplet | 1 |  | 0
|  | komplet | 1 | 0
10. | CNUS SUSTAV UKUPNO: |  |  |  | 0
11. | VATRODOJAVA
1. | Dobava i isporuka adresabilnog termičkog detektora požara s integriranim izolatorom petlje za montažu u petlju postojeće vatrodojavne centrale sa sljedećim minimalnim tehničkim karakteristikama: - komunikacijski protokol C-net - napajanje 12-33 VDC - potrošnja max. ~200 µA - radna temperatura od -10 do +50 ˚C - boja bijela, ~ral 9010 - IP40 - EN54-7, EN54-17 - dopustiva brzina vjetra: max. 5 m/s - vlaga: ≥95 % rel. | kom | 27 |  | 0
2. | Dobava i isporuka univerzalnog podnožja za montažu javljača požara, adresabilnih sirena i bljeskalica sa pojačanom IP zaštitom (područje bazena). Uz podnožje dodatna oprema koja čini sastavni dio sustava je plastična transparentna pločica dimenzija 60x20 mm za oznaku elementa. Podnožje ima sljedeće min. karakteristike: - terminal za kabel 0,2 do 1,6 mm2 - bijela boja - IP44 | kom | 27 |  | 0
3. | Dobava i isporuka paralelnog indikatora prorade javljača minimalnih sljedećih tehničkih karakteristika: - napajanje 5-8 VDC - potrošnja max. ~35 mA - radna temperatura od -25 do +80 ˚C - boja bijela, ~ral 9010 - IP40 - EN54-7, EN54-17 - priključni terminal: max 1,5mm2 - vlaga: ≥95 % rel. | kom | 14 |  | 0
4. | Dobava i isporuka unutrašnje adresabilne sirene sa bljeskalicom i podnožjem, napajane iz petlje, sljedećih minimalnih tehničkih karakteristika: - napajanje 12 - 33 VDC - potrošnja u stanju mirovanja max. 250 µA - potrošnja u stanju alarma - sirena Max. 3,5 mA - potrošnja u stanju alarma - bljeskalica Max. 3,5 mA - potrošnja u stanju alarma – sirena + - bljekskalica Max. 7,0 mA - intenzitet svijetla 1,27…3,2 cd - jačina zvuka 80…99 dBA - operativna temperatura -25... +55 °C - temperatura kučišta -30... +75 °C - vlaga: ≤ 95 % rel. - kategorija zaštite: IP 40 - boja prozirno - crvena - standardi – EN54-3 – EN54-17 | kom | 3 |  | 0
5. | Dobava i isporuka adresabilnog ručnog javljača požara s integriranim izolatorom petlje za montažu u petlju postojeće vatrodojavne centrale sa sljedećim minimalnim tehničkim karakteristikama: - napajanje 12 ... 33 VDC - potrošnja u stanju mirovanja Max. 200 µA - operativna temperatura -25... +70 °C - temperatura kučišta -30... +75 °C - vlaga: ≤ 95 % rel. - kategorija zaštite: IP 44 - tandardi – EN54-11 – EN54-17 | kom | 1 |  | 0
6. | Dobava i isporuka prijamnika ultraljubičaste i infracrvene zrake - visoka tolerancija na lažne alarme, prašinu i sl. objekte, - automatsko puštanje u rad i treniranje, - maksimalni horizontalni kut vidnog polja od 80´, - maksimalni vertikalni kut vidnog polja od 48, - odabir između tri alarmna praga, niski, srednji i visoki, - kut podešavanja; 60 horizontalno; 15 vertikano, - prepoznavanje do maksimalno 7 emitera, - podešavanje broja emitera za prepoznavanje putem DIP switcheva - napajanje 20 to 30 VDC (24 VDC nominalno) - potrošnja 8mA jedan emiter, 10mA sedam emitera (na 24V napajanju) - domet 12-68m - kompletno sa odgovarajućom podkonstrukcijom za montažu | kom | 2 |  | 0
7. | Dobava i isporuka emitera ultraljubičaste i infracrvene zrake - emiter UV i IR projecirane zrake standardne snage - maksimalni domet 68m, - napajanje 23 -30 VDC, - potrošnja: max 800uA, - IP66 zaštita - kompletno sa odgovarajućom podkonstrukcijom za montažu | kom | 13 |  | 0
8. | Dobava i isporuka adresabilne napajačke jedinice (zajedno sa akumulatorima) minimalnih sljedećih karakteristika: - mogućnost priključka izravno na petlju ili kao samostalna jedinica - ulazni napon: 230Vac ± 15%, 50Hz. - potrošnja 0.9A - izlazni napon: 27,6Vdc - maksimalna struja: 12A - stabilnost: bolje od 1% - radna temperatura -5...+40 *C - zaštita od preopterećenja - zaštita od kratkog spoja - integrirani i neovisni punjač akumulatora s regulacijom napona punjenja prema temperaturi - metalno kućište dimenzija - mogućnost ugradnje 2 akumulatora 17Ah - mora biti sukladno normi HRN EN 54-4 ili jednakovrijedno | kom | 1 |  | 0
9. | Dobava i isporuka ulazno-izlaznog modula (4ulaza/4 izlaza) s integriranim izolatorom petlje za montažu u petlju postojeće vatrodojavne centrale sa sljedećim minimalnim tehničkim karakteristikama: - radna temperatura -25...+60 °C - standard EN 54-17, EN54-18 ili jednakovrijedno - stupanj zaštite IP30 - vlaga: ≤ 95 % rel. - napajanje DC 12...33 V - priključni terminal: 0,2 do 2,5mm2 - komunikacijski protokol FDnet/C-NET - potrošnja struje u mirovanju max. 0.75 mA - relajni izlaz: AC 250 V, 4 A, max. 1000 VA DC 30 V, 3 A, max. 120 W - dimenzije (WxHxD) 130 x 90 x 20 mm | kom | 5 |  | 0
10. | Dobava i isporuka nadžbukne kutije za ulazno-izlazni modul. | kom | 5 |  | 0
11. | Montaža podnožja i spajanje podnožja vatrodojavnog detektora na liniju | kom | 27 |  | 0
12. | Montaža javljača požara na podnožje i adresiranje detektora | kom | 27 |  | 0
13. | Montaža i spajanje ručnog javljača požara i adresiranje | kom | 1 |  | 0
14. | Montaža i spajanje vatrodojavne sirene sa bljeskalicom | kom | 3 |  | 0
15. | Montaža i spajanje paralelnog indikatora | kom | 14 |  | 0
16. | Montaža i spajanje prijamnika ultraljubičaste i infracrvene zrake. | kom | 2 |  | 0
17. | Montaža i spajanje emitera ultraljubičaste i infracrvene zrake. | kom | 13 |  | 0
18. | Montaža i spajanje adresabilne napajačke jedinice. | kom | 1 |  | 0
19. | Programiranje adresabilne vatrodojavne centrale - po jednom detektoru, javljaču, sireni ili modulu | kom | 34 |  | 0
20. | Puštanje u rad sustava za dojavu požara, uz detekciju i ispravljanje eventualnih prekida u petlji prilikom polaganja instalacije. | kpl | 1 |  | 0
21. | Dobava potrebnih oznaka i označavanje svih elemenata vatrodojavnog sustava prema blok-shemi | kom | 32 |  | 0
22. | Dobava, isporuka, polaganje i spajanje kabela NHXH FE180/E90 3x2.5mm² kompletno sa E90 nosačima na svakih 30 cm. | m | 324 |  | 0
23. | Dobava, isporuka, polaganje i spajanje vatrodojavnog kabela, negorivog, krutih vodiča 2x2x0,8mm2, oznake JB-Y(St)Y E30 - crvene boje - samogasiva PVC izolacija - bezhalogeni, malodimni - CPR klasifikacija C - s1a, d0, a1 | m | 426 |  | 0
24. | Dobava, isporuka i polaganje negorive rebraste CS cijevi fi 25 mm u zid od opeke ili betona, uključujući sav potreban dodatni materijal i pribor | m | 200 |  | 0
25. | Bušenje proboja Ø 24 mm kroz betonske zidove ili stropove debljine do 300 mm | kom | 2 |  | 0
26. | Dobava i montaža GK revizije u strop u skrivenoj izvedbi. Boja prema projektu interijera. Dimenzije 300x300 mm. | kom | 14 |  | 0
27. | Prvo ispitivanje sustava od strane ovlaštene tvrtke - uključuje izdavanje uvjerenja o ispravnosti sustava | kpl | 1 |  | 0
11. | VATRODOJAVA UKUPNO: |  |  |  | 0
12. | ISPITIVANJA I DOKUMENTACIJA
1. | Izrada projekta izvedenog stanja s ucrtanim svim izmjenama nastalim tijekom izvođenja. Predano investitoru u 3 primjerka na papirnatom i računalnom mediju (u kvaliteti za tehnički pregled i za arhivu investitora). | kpl | 1 |  | 0
2. | Isporuka jednopolnih shema - izvedeno stanje u PVC foliji i umetnuto u vrata razdjelnika. | kpl | 1 |  | 0
3. | Ispitivanje instalacije jake struje prema odredbama iz Tehničkog propisa za niskonaponske instalacije (NN 05/2010) i izdavanje ispitnih protokola, pismenih izvješća i garantnih listova. Sva dokumentacija mora biti ukoričena s odgovarajućim sadržajem. | kpl | 1 |  | 0
4. | Montažni pribor i materijal. Pod ovom stavkom podrazumjeva se sve što nije specificirano, a potrebno je za kompletnu montažu električnih instalacija i opreme, uključivo period probnog pogona, tj.:
- | označne pločice,
- | plastični i čelični tipli s vijcima,
- | vijci s maticama i podložnim pločicama,
- | plastični kit i uvodnice,
- | boje, lakovi, krpe, benzin, gips i sl.,
- | ploče i naljepnice upozorenja standardne (prema tehničkim propisima i Zakonu o zaštiti na radu).
| Sve komplet. | kpl | 1 |  | 0
12. | ISPITIVANJA I DOKUMENTACIJA UKUPNO: |  |  |  | 0
REKAPITULACIJA
1. | POLICE, CIJEVI I KABELI |  |  |  | 0
2. | RASVJETA |  |  |  | 0
3. | UTIČNICE I PRIKLJUČCI |  |  |  | 0
4. | RAČUNALNA INSTALACIJA |  |  |  | 0
5. | SOS SUSTAV |  |  |  | 0
6. | IPTV SUSTAV |  |  |  | 0
7. | MULTIMEDIJA |  |  |  | 0
8. | ZAŠTITA OD MUNJE |  |  |  | 0
9. | PP BRTVLJENJA |  |  |  | 0
10. | CNUS SUSTAV |  |  |  | 0
11. | VATRODOJAVA |  |  |  | 0
12. | ISPITIVANJA I DOKUMENTACIJA |  |  |  | 0
|  |  |  | SVEUKUPNO: | 0
|  | 25% |  | PDV: | 0
|  |  |  | SVEUKUPNO S PDV-om: | 0

## 1.3. NASLOVNICA
GRAĐEVINA | REKONSTRUKCIJA TERMALNOG REKREACIJSKOG CENTRA TERME TUHELJ na k.č.br. 3199/1, k.o. Črešnjevec DIO 1 - BAZENSKA DVORANA
INVESTITOR | TERME TUHELJ d.o.o. Ljudevita Gaja 4, HR-49215 Tuheljske Toplice, OIB: 56566580479
PROJEKTNA TVRTKA | TT INŽENJERING d.o.o. Ksavera Šandora Gjalskog 4, Zabok, OIB: 46823703043
ZOP | 98-1-2/23
BROJ PROJEKTA | TD 69/22-VK-IZV-1
TROŠKOVNIK III
TROŠKOVNIK VODOVODA I KANALIZACIJE
PROJEKTANT | TT inženjering d.o.o.
Branko Rod, struč.spec.ing.aedif.

## 1.3. OPĆI UVJETI
3 | PROJEKT INSTALACIJA VODOVODA I ODVODNJE
OPĆI UVJETI
| Izvođač je obvezan po potpisu ugovora prije početka radova proučiti svu tehničku dokumentaciju, pregledati gradilište, informirati se o svim izvorištima materijala, mogućnostima organizacije gradilišta, korištenja privremenih objekata i priključaka vode i električne energije, te zatražiti objašnjenja u vezi nejasnih stavki, pregledati trasu građevine, prikupiti potrebne podatke o uvjetima pod kojima će se građevina graditi | 1 2 3 4 5
| Sve moguće nejasnoće u opisu stavki troškovnika, izvođač je obvezan riješiti prije početka radova s nadzornim inženjerom, projektantom, investitorom ili njegovim opunomoćenim predstavnikom. Naknadno pozivanje na nejasnoće u troškovniku neće biti priznato i neće biti uvaženo kao razlog za promjenu cijena ili rokova, ili bilo kojeg ustupke u uvjetima. Bez pismene suglasnosti projektanta, izvođač nema pravo na odstupanje od projekta. | 1 2 3 4 5
| Ukoliko opis radova u troškovniku nije opširan i ne opisuje sve pripremno-završne radove, pomoćne radove i sve radne operacije, te procese u izvedbi koje je potrebno izvesti da se izvede konačni produkt, svi ti radovi su ukalkulirani u jedinične cijene sukladno pravilima struke. Eventualne opravdana odstupanja od troškovnika dužan je nadzorni inženjer investitora unijeti u građevinski dnevnik. | 1 2 3 4
| Svi radovi se izvode sukladno projektu i stavkama troškovnika. Ukoliko izvođač utvrdi mogućnost ekonomičnijeg rješenja za izvođenje pojedinih vrsta radova, a isto neće ići na štetu kvalitete, funkcije, estetike i arhitektonske koncepcije objekta, dotične radove može izvesti sukladno svome rješenju uz prethodno odobrenje projektanta i nadzornog inženjera. | 1 2 3 4
| Kod izvođenja radova izvođač je dužan upotrijebiti sve potrebne mjere za zaštitu i sigurnost radnika. Kod davanja ponuda, izvođač mora za svaku stavku troškovnika ukalkulirati sav potreban materijal za osiguranje, podupiranje, izradu radnih skela, osiguranje i regulaciju prometa, razupiranje rovova i sl., u slučaju kad to nije posebno naznačeno pojedinom stavkom troškovnika. | 1 2 3 4
| Jedinične cijene pojedinih stavaka zaračunate su sa cjelokupnom vrijednosti materijala uključujući montažu, transport, prijenos, skele, izradu i zatvaranje zidnih i podnih usjeka, sitni i potrošni materijal i sl. | 1 2
| U jediničnim cijenama ovog troškovnika uključeno je izvršenje svih obaveza iz bilo kojeg dijela ili priloga ovog projekta. | 1 2
| Jedinične cijene u svim stavkama ovog troškovnika obuhvaćaju sav rad, materijal, režiju i zaradu izvođača, odnosno sadrže sve elemente propisane za strukturu prodajne cijene građevinskih usluga. | 1 2 3
| Pod jediničnom cijenom materijala podrazumijeva se cijena samog materijala, njegova eventualna prerada, svi transporti, utovari, istovari kao i uskladištenje dotičnog materijala kako bi ostao kvalitetan do trenutka ugradnje, kao i ispitivanje kvalitete i sve drugo u vezi s materijalom (atesti i sl.). | 1 2 3 4
Uređaji za vodu koji će se instalirati (za tuširanje, tuševi s miješalicom, izlazi za tuširanje, slavine, WC apartmani, WC školjke i vodokotlići, posude za pisoare i vodokotlići, kade) moraju biti u prva 2 razreda potrošnje vode EU vodne oznake (EU Water Label). Pri tome potrošnja vode tuševa smije biti do najviše 7 l/min, kupaonskih slavina (osim kada) do 6 l/min. Tuševi i kupaonske slavine (osim kada) trebaju imati oznaku za okoliš EU-a u skladu s Odlukom 2013/250/EU, ili drugi znak ISO tipa I. Pisoari i WC-i trebaju imati oznaku za okoliš EU-a u skladu s Odlukom 2013/641/EU, ili drugi znak ISO tipa I. Ako se rabe proizvodi kojima je dodijeljen drugi znak ISO tipa I, izvođač treba isporučiti certifikat o dodjeli znaka tipa I. Nuđena oprema mora biti u skladu sa navedenim.
| Tehnička oprema i priprema (uređenje) gradilišta za rad odnosi se na dužnost izvođača da prije početka građevinskih radova dostavi investitoru ili nadzornom organu plan organizacije gradilišta i tehničke opreme, te operativni (dinamički) plan izvršenja ugovorenih radova. | 1 2 3
| Ako priloženi plan ne odgovara potrebnoj dinamici izvođenja radova i postojećim tehničkim uvjetima, investitor ili nadzorni inženjer imaju pravo zahtijevati izmjenu ili dopunu plana. | 1 2
| Osim toga, izvođač je dužan prikazati nadzornom inženjeru i sva tehnička pomagala, koja se nalaze na gradilištu, neophodno potrebna u okviru projektnih zadataka. Investitor ili nadzorni inženjer, nakon prihvaćanja priloženog plana i potrebnih tehničkih pomagala, upisom u građevinski dnevnik, dozvoljava početak rada. | 1 2 3 4
| Izvođač je dužan o svom trošku osigurati gradilište i građevinu od štetnog utjecaja vremenskih nepogoda. Zimi je potrebno građevinu posve osigurati od mraza, tako da ne dođe do smrzavanja izvedenih dijelova te na taj način do oštećenja. | 1 2 3
| Izvođač je dužan izraditi pomoćna sredstva za rad kao što su skele, oplate, ograde, skladišta, dizalice, dobaviti i postaviti strojeve, alat i ostali potreban pribor te poduzeti sve mjere sigurnosti potrebne da ne dođe do nikakvih smetnji i opasnosti po život i zdravlje prolaznika te zaposlenih radnika i osoblja (osigurati promet pješaka i vozila postavljanjem pješačkih i kolnih prijelaza preko rova i dr.). | 1 2 3 4
| Čuvanje građevine, gradilišta, svih postrojenja, alata i materijala, kako svoga tako i svojih kooperanata, pada u dužnost i na teret izvođača. Svaka šteta koja bi bila prouzročena prolazniku ili susjednoj građevini, uslijed kopanja, miniranja, postavljanja skela, pada na teret izvođača koji je dužan odstraniti i nadoknaditi štetu u određenom roku. | 1 2 3 4
U jediničnim cijenama za sve stavke troškovnika, ponuda mora sadržavati ukupne troškove materijala i rada, troškove dobave (prijevoz) opreme, troškove sitnog potrošnog materijala potrebnog za spajanje, ovješenje ili puštanje u pogon uređaja i instalacija na projektom predviđenu poziciju, pomagala za rad na visini (skelu, ljestve, platformu i slično) sve prateće građevinske i elektroinstalaterske radove do potpunog dovršenja cjelokupnog posla odnosno do pune funkcionalnosti. Isto tako u cijeni opreme ili materijala uključeno je i potrebno osiguranje gradilišta ukoliko ima potrebe za istim, dnevno čišćenje gradilišta od otpada i slično. Jedinična cijena, također, uključuje sva potrebna ispitivanja, kontrole i mjerenja za sve izvedene radove, ugrađene materijale i opremu, u svrhu dokazivanja njihove kvalitete i kompletiranja tehničke dokumentacije potrebne za ishođenje uporabne dozvole, izradu i isporuku pisanih uputa za održavanje i rukovanje postrojenjem, uključivo shema postrojenja za postavu na zid, koje se prilikom primopredaje građevine, uručuje Investitoru odnosno krajnjem korisniku.
| Način obračuna je prema tehničkim normativima i njihovim dopunama. Za slučaj da opis pojedinih radova u troškovniku po mišljenju izvođača ili bilo kojeg trećeg zainteresiranog lica nije potpun, izvođač je dužan izvesti te radove prema pravilima građenja, s tim da nema pravo na bilo kakvu odštetu ili promjenu jedinične cijene u troškovniku (osim ako ima pravo na navedeno sukladno pozitivnim zakonskim propisima). | 1 2 3 4 5
| Izvođač u potpunosti odgovara za ispravnost izvršene isporuke i jedini je odgovoran za eventualno loše izvedeni rad i lošu kvalitetu isporučenih materijala, opreme ili proizvoda. | 1 2
| Izvođač je dužan posjedovati ateste o ispitivanju materijala upotrebljenih za izgradnju građevine, te ateste o ispravnosti izvedenih instalacija, a prilikom tehničkog pregleda građevine mora sve ateste dostaviti investitoru na upotrebu. | 1 2 3
| Obračun svih radova mora se vršiti prema stvarno izvedenim i uredno dokumentiranim količinama potvrđenim od nadzornog inženjera, a ne prema količinama danim u pojedinim stavkama dokaznice mjera i troškovnika. | 1 2 3
| Sve izmjene u projektu, opisu radova i jediničnim cijenama mogu uslijediti samo uz suglasnost projektanta i po odobrenju investitora. | 1 2
| Ukoliko se ukažu eventualne nejednakosti između projektnog rješenja i stanja na gradilištu, izvođač je dužan pravovremeno o tome obavijestiti investitora i projektanta i zatražiti potrebna objašnjenja. Sve mjere u projektima potrebno je provjeriti u prirodi i svu kontrolu vršiti bez posebne naplate. | 1 2 3
| Svi izvedeni radovi koji odstupaju od projekta, a izvedeni su bez odobrenja nadzornog inženjera i suglasnosti projektanta, moraju se dovesti u sklad s projektom, a troškove koji iz tog proizlaze snosi izvođač. | 1 2 3
| Na svu radnu snagu dodaje se faktor u koji pored ostalog treba uračunati i održavanje gradilišta, postavljanje svih pomičnih objekata na gradilištu kao i demontaža istih. | 1 2
| U pogledu izmjera držati se točno uputstava iz normi u građevinarstvu, tj. u pogledu dodavanja i odbijanja za kvadraturu i sl. Za cjevovod uzet će se stvarne mjere bez armature i fazonskih komada - prema uzdužnom profilu. | 1 2 3
| Ukoliko je ugovorenim rokom obuhvaćen zimski rad, eventualne nadoplate za rad pri niskim temperaturama i otežanim okolnostima za vrijeme zime neće se posebno priznavati kao ni zaštita objekta od eventualnih nepogoda, već izvođač treba na vrijeme poduzeti mjere i osiguranje objekta. | 1 2 3
| Iskop vršiti točno prema iskolčenju koje će izvođaču predati investitor. Sve iskope izvesti točno prema nacrtima u projektu. Svi iskopi moraju biti osigurani od zarušavanja propisnim razupiranjem. Uklanjanje obrušenog materijala u rovu u bilo kojoj fazi radova odnosno radi vremenskih nepogoda kao i ispumpavanje zaostale vode u rovu, uključeno je u jediničnu cijenu iskopa. | 1 2 3 4
| Uređenje gradilišta po završetku radova kao i zemljišta za deponije, prilazne puteve i pomoćne zgrade, uključeno je u jediničnu cijenu i neće se posebno naplaćivati. | 1 2
| Prekopi mimo projektom predviđenih neće se priznavati izvođaču. Iskopani materijal koji će se upotrijebiti, deponirati tako da ne smeta gradnji i iskopu rova cjevovoda. | 1 2
| Na dijelovima trase na kojima nema druge mogućnosti, potrebno je izvesti duž trase cjevovoda pristupni put kojim će biti omogućeno dopremanje potrebne mehanizacije i materijala za izvedbu svih radova. Izvedbu puta prilagoditi potrebama radova koji će se obavljati na trasi, bez neke naročite obrade. | 1 2 3
| Put izvesti planiranjem i eventualnim zasipavanjem neravnina, u skladu s potrebama opreme koja će biti upotrjebljena, a sve prema nahođenju izvođača. | 1 2
| Postojeći okolni putevi koji će se koristiti za dopremu materijala i opreme trebaju se nakon dovršetka radova dovesti u prvobitno stanje. | 1 2
| Kod oplate su uključena podupiranja, uklještenja te postava i skidanje. U cijenu ulazi i ovlaživanje prije betoniranja kao i premazivanje kalupa. Po završetku betoniranja sva se oplata nakon određenog vremena mora očistiti i sortirati. | 1 2 3
| Skele moraju na vrijeme biti postavljene kako ne bi došlo do zastoja u radu. Pod pojmom skele podrazumijevaju se i prilazi skeli te ograda. Kod zemljanih radova u jediničnu cijenu ulaze razupore te mostovi za prebacivanje iskopa kod eventualnih iskopa na većim dubinama. Ujedno su tu uključeni i prilazi te mostovi za betoniranje konstrukcija i slično. | 1 2 3 4
| Betone i mortove treba miješati u razredima tlačne čvrstoće, prema propisima HRN ili jednakovrijednima za beton, odnosno za mortove kako je to dano u stavci troškovnika ili jednakovrijedno. Sav beton u principu potrebno je strojno miješati. Ručno miješanje dozvoljeno je samo za vrlo male količine nekonstruktivnih dijelova na građevini. | 1 2 3
| Izrada elaborata izvedenog stanja i objekata predaje se investitoru u cjelovitom kartiranom i digitalnom obliku. Elaborat mora biti izrađen u apsolutnim (x, y, z) koordinatama i ovjeren od nadležnog katastarskog ureda. | 1 2 3

## 1.3. VODOVOD I KANALIZACIJA
r.br. | opis stavke | jed | količina | cijena | iznos
1 | 2 | 3 | 4 | 5 | 4x5=6
5.B. | PROJEKT INSTALACIJA VODOVODA I ODVODNJE - BAZENSKA DVORANA
napomena:
Izvođač je dužan prije dobave i ugradnje dostaviti sve tipove vidljivih elemenata opreme i instalacije vodovoda i kanalizacije glavnom projektantu i projektantu vodovoda i kanalizacije na uvid i ovjeru. Potrebno je dobaviti elemente jednostavnog, reduciranog oblika i ravnih linija.
5.1. | GRAĐEVINSKI RADOVI
5.1.1. | RUŠENJA I DEMONTAŽE
1 | Demontaža sanitarnih elemenata unutar postojeće zgrade. Demontaža uključuje skidanje sanitarnih elemenata, pripadajućih armatura i popratne opreme. Demontirana oprema se deponira prema dogovoru s investitorom, odnosno zbrinjava u skladu s propisima na odgovarajućem deponiju. Stavka uključuje utovar, prijevoz i istovar te troškove zbrinjavanja na deponiju (takse i sl.) i ostale neposredno vezane troškove. Obračun po komadu. | kom | 36 |  | 0
0
2 | Demontaža slivnika unutar postojeće zgrade. Demontaža uključuje skidanje elemenata sa pripdajućim građevinskim radovima. Demontirana oprema se deponira prema dogovoru s investitorom, odnosno zbrinjava u skladu s propisima na odgovarajućem deponiju. Stavka uključuje utovar, prijevoz i istovar te troškove zbrinjavanja na deponiju (takse i sl.) i ostale neposredno vezane troškove. Obračun po komadu. | kom | 81 |  | 0
0
3 | Strojno rezanje i razbijanje vanjske betonske podne ploče na trasi novih cjevovoda, bez obzira na debljinu te odvoz i zbrinjavanje uz plačanje potrebnih taksi. Kod razbijanja potrebno ostaviti postojeću armaturu kako bi se mogla izvesti kvalitetna sanacija i osigurati preklop sa novom armaturom. U jediničnu cijenu je uračunat sav potreban rad i transport. Obračun po m' rezanog i m2 razbijenog betona, širine prema zahtjevu iz projekta. |  |  |  | 0
| - rezanje betona | m | 15 |  | 0
| - razbijanje betona | m2 | 15 |  | 0
[5 empty] | 0 | 0 | 0 | 0
4 | Izrada horizontalnih i vertikalnih usjeka te prodora u podovima i temeljima od armiranog betona, sa zatvaranjem istih nakon polaganja instalacija, za izvedbu temeljne instalacije i spoja na postojeće instalacije u temeljnom razvodu. U stavku je uključena potreban rad, pribor, čišćenje i odvoz otpadnog materijala na deponiju te materijal za zatvaranje usjeka nakon polaganja instalacija. Obračun po m izvedenih usjeka. | m | 10 |  | 0 | 0 | 0 | 0
[5 empty] | 0 | 0 | 0 | 0
5 | Bušenje postojeće armiranobetonske konstrukcije za potrebe provlačenja cijevne instalacije. Bušenje izvesti krunskom bušilicom. U cijenu uključiti sav potreban pribor i materijal. Obračun po komadu. |  |  |  | 0 | 0 | 0 | 0
| - profili promjera do 100 mm | kom | 2 |  | 0 | 0 | 0 | 0
| - profili promjera do 200 mm | kom | 2 |  | 0 | 0 | 0 | 0
| - profili promjera do 300 mm | kom | 2 |  | 0 | 0 | 0 | 0
6 | Demontaža elemenata unutarnje hidrantske mreže. Demontaža uključuje rastavljanje hidranatskuh ormarića sa vatrogasnom opremom, pripadajućih armatura, popratne opreme, te dijelova cjevovoda. Uključeno zatvaranje dovoda vode i pražnjenje hidrantske mreže za potrebe izvedbe navedenog zahvata, te ponovo otvaranje vode. Demontirana oprema se deponira prema dogovoru s investitorom, odnosno zbrinjava u skladu s propisima na odgovarajućem deponiju. Stavka uključuje utovar, prijevoz i istovar te troškove zbrinjavanja na deponiju (takse i sl.) i ostale neposredno vezane troškove. Obračun po komadu demontirane opreme. | kom | 1 |  | 0
7 | Demontaža linijske odvodnje uz staklene stijene bazenske dvorane, sa pripadajućim sifonima za spojeve na odvodnju. Demontirana oprema se deponira prema dogovoru s investitorom, odnosno zbrinjava u skladu s propisima na odgovarajućem deponiju. Stavka uključuje utovar, prijevoz i istovar te troškove zbrinjavanja na deponiju (takse i sl.) i ostale neposredno vezane troškove. Obračun po m1 demontirane linijske odvodnje. | m | 60 |  | 0
5.1.1. | RUŠENJA I DEMONTAŽE UKUPNO: |  |  |  | 0
5.1.2. | ZEMLJANI RADOVI
1 | Strojni i ručni iskop zemlje za potrebe izvedbe rovova i montažnih jama instalacija vodovoda i odvodnje u tlu C kategorije, potrebne dubine. Dno rovova i jama grubo i fino isplanirati za polaganje cijevi i elemenata i uređaja sustava (okna, sabirne jame, separatori i sl.). Dno rova mora biti isplanirano na točnost +/- 2 cm i zbijeno na Ms≥20 MN/m2. Iskopani materijal odbacivati na jednu stranu rova da se osigura nesmetana doprema i spuštanje cijevi i elemenata u rov. Radovi moraji teći u koordinaciji sa montažom istih. Odnos strojni-ručni: 90:10 %. U stavku uključeno eventualno potrebno razupiranje sa uključenom oplatom i crpljenje vode sa obračunom prema stvarnim količinama. Obračun po m3 iskopa u sraslom stanju. | m3 | 60 |  | 0
2 | Dobava i ugradnja pijeska granulacije 4-8 mm za posteljicu ispod i iznad cijevi (prema detalju u projektu). U stavku uključen potreban materijal, pribor i rad za dovršenje iste. Obračun po m3. | m3 | 25 |  | 0
3 | Zatrpavanje rova i montažne jame ispod prometnih i uređenih površina mješavinom šljunka i kamena granulacije 0-63 mm, sa nabijanjem ručnim i strojnim nabijačem. Ugradnja u slojevima od 30 cm i zbijanje na Ms=40 MN/m2. Posebnu pozornost potrebno je obratiti kod spojeva cijevi. U stavku je uključen potreban nasipni materijal, rad i pribor a dovršenje iste. Obračun po m3. | m3 | 35 |  | 0
4 | Razastiranje preostalog materijala na parceli i odvoz viška materijala na deponij. Uključen utovar, prijevoz do 20 km, istovar, razastiranje i djelomično zbijanje. Stavka uključuje koeficijente rastresitosti preostalog materijala, troškove zbrinjavanja na deponiju (takse i sl.) i ostale neposredno vezane troškove. Obračun po m3 materijala u sraslom stanju. | m3 | 60 |  | 0
5.1.2. | ZEMLJANI RADOVI UKUPNO: |  |  |  | 0
5.1.3. | BETONSKI I ARMIRANOBETONSKI RADOVI
1 | Dobava materijala i izvedba vodonepropusnog revizionog okna unutarnjih dimenzija 100x60 cm dubine do 200 cm - prema projektu. Gornja ploča, obodni zidovi i dno su od armiranog betona C 30/37 u odgovarajućoj oplati. Nakon ispitivanja na vodonepropusnost isti zatrpati iskopanim materijalom i šljunkom. U cijenu uključen potreban rad, potrošni pribor i materijal, dobave za potpuno dovršenje stavke. Obračun po komadu. Napomena: Stavku nuditi kao komplet!
| - podložni šljunak, d =10 cm | m3 | 0.2
| - oplata | m2 | 20
| - beton C30/37 | m3 | 3
| - armatura B500 | kg | 150
| - RDS/KGS uložak | kom | 3
| - penjalice | kom | 6
| - lijevano željezni poklopac 60x60 cm, B125 | kom | 1
|  | komplet | 1 |  | 0
2 | Dobava materijala i izvedba radova na betoniranju prethodno izrezanog i razbijenog betona za potrebe izvedbe instalacija. Beton C25/30. Uključeno povezivanje na postojeću armaturu, dodatno armiranje novog sloja, te završno uređenje bojom za beton u skladu sa okolnim površinama. |  |  |  | 0
|  | m2 | 15 |  | 0
5.1.3. | BETONSKI I ARMIRANOBETONSKI RADOVI UKUPNO: |  |  |  | 0
5.1. | GRAĐEVINSKI RADOVI UKUPNO: |  |  |  | 0
5.2. | INSTALACIJE ODVODNJE
5.2.1. | TEMELJNA I VANJSKA ODVODNJA
1 | Dobava i ugradnja cijevi vanjske i temeljne odvodnje od tvrdog polivinilklorida (PVC). Kanalizacione cijevi i pripadajući fazonski komadi za temeljnu horizontalnu odvodnju i odvodnju izvan objekta predviđen projektom vodovoda i odvodnje. Kod dubina nadsloja manjeg od 100 cm iznad tjemena cijevi u prometnim površinama obavezno koristiti cijevi klase krutosti SN8. Netlačna kanalizacijska cijev obodne čvrstoće prema HRN EN ISO 9969 ili jednakovrijedno. Stavka uključuje potrebne fazonske komade, brtve, priključke na reviziona okna sa brtvenim nastavcima RDS ili KGS sustava, proturne i zaštitne cijev na prolazima kroz konstrukciju i križanjima s ostalim instalacijama. Obračun po m ugrađenog cjevovoda.
| - d160 | m | 3 |  | 0
| - d200 | m | 25 |  | 0
| - d250 | m | 30 |  | 0
5.2.1. | TEMELJNA I VANJSKA ODVODNJA UKUPNO: |  |  |  | 0
5.2.2. | ODVODNJA GRAĐEVINE
GRAVITACIJSKA ODVODNJA
1 | Dobava, prijenos i montaža tvrdih temperiranih polietilenskih (PE-HD) odvodnih cijevi izrađenih sukladno HRN EN 1519-1:2004 ili jednakovrijedno, s trajno vodotijesnim spajanjem sučeonim varenjem ili elektrovarnim spojnicama, za vertikale i horizontalni razvod te priključke sanitarnih predmeta. Stavka uključuje pripadajući fazonske komade, spojni pribor, zaštitne proturne cijevi, ovjesni i pričvrsni pribor i sl. Obračun po metru izvedenog cjevovoda.
| - d125 | m | 24 |  | 0
| - d160 | m | 84 |  | 0
| - d200 | m | 24 |  | 0
2 | Dobava i ugradnja zvučne i toplinske izolacije protiv buke i orošenja cjevovoda i fazonskih komada. Folija s pjenastom poliesterskom podlogom i parnom branom, d=20 mm. Stavka obuhvaća izolaciju cijevi i fazonskih komada te sav potreban materijal i pribor za potpuno dovršenje iste. Obračun po m2 izoliranog cjevovoda. | m2 | 67 |  | 0
3 | Dobava i ugradnja krovnog slivnika za ravne krovove DN125 sa protokom 14,00 l/s, vertikalni sa toplinski izoliranom stijenkom, grijačem sa automatskim reguliranjem topline za direktno spajanje na 230 V mrežu (10–30 Watt), hvatačem lišća, brtvenom prirubnicon i INOX stezaljkom za spajanje sa hidroizolacionim folijama. Obračun po komadu.
|  | kom | 8 |  | 0
PODTLAČNA ODVODNJA
Cijena za svaku točku ovog troškovnika mora obuhvatiti dobavu, spajanje, te dovođenje stavke u stanje potpune funkcionalnosti. U cijenu treba ukalkulirati sav potreban spojni, montažni, ovjesni i ostali pričvrsni materijal potreban za potpuno funkcioniranje pojedine stavke. Prilikom izrade ponude treba imati u vidu najnovije važeće propise za pojedine vrste instalacije. Za sve eventualne primjedbe u pogledu izvođenja i troškovnika, prije davanja ponude, obratiti se projektantu.
Potvrdu narudžbe prije definitivne isporuke specificirane opreme izvođač radova obavezno je dužan provjeriti kod projektanta. Izmjena pojedinih dijelova opreme “zamjenskim dijelovima” bez prethodne pismene suglasnosti projektanta isključuje odgovornost projektanta za predviđenu funkcionalnost postrojenja.
Svi ponuđači dužni su kompletan opseg vlastite isporuke uskladiti s traženom kompletnom funkcijom, respektirajući pri tom sve predviđene i tražene parametre, uz čvrste, pismeno potvrđene garancije. Sva eventualna potrebna razrađivanja, usklađenja i slično, u opsegu su dotične isporuke, a sve pripadne troškove snosi ponuđač.
Izvođač je dužan prijenos, ugradnju i svu građevinsku pripomoć izvesti o svom trošku, te sve te radove nuditi u jediničnim cijenama ovog troškovnika.
4 | Dobava i ugradnja podtlačnog sistema odvodnje krovnih oborinskih voda. Hidraulički proračun prema HRN EN 12056-3 i DIN 1986-100/VDI 3806), vodolovna grla prema (HRN EN 1253-1:2003-09 i HRN EN 1253-2: 2004-03), cijevni sistem prema (HRN EN 1519-1:2004), ovjes prema (EN 10025-1:2002) ili jednakovrijednim normama. Sve prema izvedbenim shemama, uputama i nadzoru proizvođača. Sva dokumentacija mora biti prema važećoj zakonskoj regulativi RH i na hrvatskom jeziku. Obračun po komadu/metru izvedenog cjevovoda. Sustav podtlačne odvodnje se sastoji od: Napomena: Stavku nuditi kao komplet!
| - uljevni element s vertikalnim priključkom, univerzalnom prirubnicom za spoj s hidroizolacijom, zaštitnom košarom, toplinski izoliran | kom | 10 |  | 0
| - priključak parne brane | kom | 10 |  | 0
| - grijač 230V/8W | kom | 10 |  | 0
| - PE-HD prema HRN EN 1519-1:2004 ili jednakovrijedno cjevovod sa svim potrebnim fazonskim komadima i spojnim priborom; specifikacijom proizvođača obuhvaćeno tm trase u dimenzijama d40-d250 | m | 145 |  | 0
| - sa klasičnim sistemom pričvršćenja cjevovoda na masivnu konstrukciju, s originalnim cijevnim obujmicama, navojnom šipkom, pričvrsnim pločicama i priborom; specifikacijom proizvođača obuhvaćeno tm trase cjevovoda | m | 37 |  | 0
| - sa sistemom pričvršćenja cjevovoda na masivnu konstrukciju, s cijevnim obujmicama, navojnom šipkom, pričvrsnim pločicama i priborom; specifikacijom proizvođača obuhvaćeno tm trase cjevovoda | m | 108 |  | 0
| - dobava kompletne tehničke i atestne dokumentacije za Geberit Pluvia podtlačni sistem odvodnje krovnih oborinskih voda | kom | 1 |  | 0
| PODLATČNI SISTEM ODVODNJE NAPOMENA: NUDITI KAO KOMPLET! | komplet | 1 |  | 0
5 | Dobava i ugradnja seta potpornih elemenata d90-200 mm). Obračun po komadu. | kom | 76 |  | 0
6 | Dobava i ugradnja dodatne toplinske izolacije protiv orošenja cjevovoda i fazonskih komada; λ≤ 0,036 (W/mK), d ≥9 mm, predviđeno ukupno m2 izoliranog cjevovoda; Klasa građevinskog materijala E prema EN 13501-1 ili jednakovrijedno Obračun po komadu. | m2 | 185 |  | 0
7 | Dobava i montaža automatike za upravljanje grijača oluka i krovnih slivnika koja se sastoji od električnog termostat sa pripadajućim osjetnicima. Radove izvoditi prema uputama proizvođača u koordinaciji sa električnim radovima. Stavka obuhvaća sav potreban pribor i materijal za dovršenje rada do potpune funkcionalnosti. Obračun po komadu.
|  | kom | 1 |  | 0
OPĆE STAVKE
8 | Ispitivanje cjevovoda kanalizacijski cijevi, revizionih okna i slivnika na protok i vodonepropusnost, komplet. U cijenu je uključena sva oprema i materija potreban za funkcionalnu izvedbu ispitivanja. Obračun po kompletu izvedene instalacije. | komplet | 1 |  | 0
5.2.2. | ODVODNJA GRAĐEVINE UKUPNO: |  |  |  | 0
5.2. | INSTALACIJE ODVODNJE UKUPNO: |  |  |  | 0
5.3. | PROTUPOŽARNA OPREMA
| UNUTARNJA HIDRANTSKA MREŽA |  |  |  | 0
1 | Dobava i ugradnja metalnih cijevi iz pocinčanog čelika sukladno HRN EN 10305 ili jednakovrijedno, sa spojnim komadima, za glavni hidrantski razvod - mokri. Cijevi se isporučuju u palicama bez izolacije. Toplinsku izolaciju izvesti prema potrebi. Cijevi koje se nalaze u zidnim usjecima izoliraju se filcom, cijevi koje se nalaze u tlu ili betonu izoliraju se dvostrukim omatanjem dekorodal trakom. Stavka obuhvaća fazonske komade, obujmice, ovjesni i pričvrsni pribor i slično. Obačun po m izvedenog cjevovoda. |  |  |  | 0
| - DN50 | m | 6 |  | 0
0
2 | Dobava i ugradnja cijevne izolacije cijevi hidrantske mreže iz pocinčanog čelika sa spojnim komadima. Izolacija od fleksibilnog spužvastog izolacijskog materijala, zatvorenih ćelija iz polietilena, topllinske vodljivosti ≤0,033 W/mK pri +/-0°C, temperaturnog područja primjene od -50 do +110°C, samogasiv, nekapajući, ne prenosi vatru, HRN DIN 4102 - klasa B1 ili jednakovrijedno, otporna na uobičajene građevne materijale kao što su beton, vapno, gips, cement. Stavka uključuje potrebne fazonske komade, brtve, potreban materijal i rad za montažu i dovršenje iste. Obračun po m izoliranog cjevovoda. |  |  |  | 0
|  |  | 0 |  | 0
| - 20 mm debljine za vanjski promjer 63 mm (DN50) | m | 6 |  | 0
0
3 | Dobava i ugradnja unutarnjeg zidnog hidrantskog ormarić sa kutnim ventilom DN50, dim. ormarića 500x500x140 mm, označen oznakom za hidrant prema normi HRN ISO 7010:2020. Ugradnja i materijal ormarića prema projektu unutarnjeg uređenja, a opremiti ga sa sljedećom specificiranom opremom: -tlačna cijev ∅52x20 m sa spojnicama -ventil kutni Ms 2" sa stabilnom spojnicom (AI) ∅52 -okretni nastavak za Ms 2" -mlaznica ∅52 Al sa zasunom -naljepnica Euro H (F002) Obračun po kompletno ugrađenom ormariću. | komplet | 1 |  | 0
OPĆE STAVKE
4 | Ispitivanje instalacije prema projektu vodovoda i odvodnje, punjenje cjevovoda vodom, tlačna proba sa preuzimanjem, te pražnjenje cjevovoda nakon dovršetka tlačne probe. U cijenu je uključena sva oprema i materija potreban za funkcionalnu izvedbu ispitivanja. Obračun po kompletno izvedenoj instalaciji. | komplet | 1 |  | 0
5 | Dobava svih potrebnih uvjerenja o sukladnosti i certifikata te izdavanje odgovarajućih zapisnika o ispitivanjima. U stavku je uključena i provedba ispitivanja funkcionalnosti unutarnje hidrantske mreže od strane ovlaštene osobe za potrebe tehničkog pregleda sustava protupožarne zaštite. | komplet | 1 |  | 0
5.3. | PROTUPOŽARNA OPREMA UKUPNO: |  |  |  | 0
5.4. | SANITARNA OPREMA
NAPOMENE:
A | Prilikom izbora sanitarne opreme obavezno ishoditi suglasnost investitora ili projektanta interijera glede tipa, kvalitete, boje, dizajna i cijene. Izbor i ugradba opreme bez suglasnosti investitora ili projektanta interijera neće se priznati.
B | Montažu sanitarnih uređaja i opreme izvesti prema tehničkim propisima i uputama proizvođača. Prema teh. propisima o izvođenju el. energetskih instalacija u zgradama, potrebno je izvest uzemljenje svih metalnih dijelova instalacije vodovoda i kanalizacije. Uzemljenje izvesti prema opisu u troškovniku el. instalacija. Obzidavanje i zatvaranje metalnih dijelova instalacije može se izvesti tek nakon izvršenog uzemljenja.
C | Uređaji za vodu koji će se instalirati (za tuširanje, tuševi s miješalicom, izlazi za tuširanje, slavine, WC apartmani, WC školjke i vodokotlići, posude za pisoare i vodokotlići, kade) moraju biti u prva 2 razreda potrošnje vode EU vodne oznake (EU Water Label). Pri tome potrošnja vode tuševa smije biti do najviše 7 l/min, kupaonskih slavina (osim kada) do 6 l/min. Tuševi i kupaonske slavine (osim kada) trebaju imati oznaku za okoliš EU-a u skladu s Odlukom 2013/250/EU, ili drugi znak ISO tipa I. Pisoari i WC-i trebaju imati oznaku za okoliš EU-a u skladu s Odlukom 2013/641/EU, ili drugi znak ISO tipa I. Ako se rabe proizvodi kojima je dodijeljen drugi znak ISO tipa I, izvođač treba isporučiti certifikat o dodjeli znaka tipa I. Nuđena oprema mora biti u skladu sa navedenim.
D | U svim stavkama uračunata je adekvatna zaštita svih sanitarnih elemenata od mehaničkih oštećenja, od trenutka isporuke na gradilište do završetka svih radova na gradilištu, skladištenje opreme do trenutka ugradnje, te raznosi po gradilištu do mjesta ugradnje.
1 | Dobava i montaža opreme kompletnog sanitarnog pulta prema grafičkom prilogu u specifikacijama broj 1SS409 i 1SS405 sa uključenim potrebnim materijalom i priborom za dovršetak rada do potpune funkcionalnosti, koji se sastoji sljedećih elemenata. Napomena: Stavku nuditi kao komplet!
- senzorska mješalica za umivaonik 1VO401 Elektronska miješalica za umivaonik s regulacijom temperature na bateriju • Visina izljeva 130 • projekcija: 127 mm • vrste mlaza: normalan mlaz • maksimalni protok pri 3 bara: 5 l/min • prilagodljivo ograničenje temperature • temperatura postavljanje se obavlja s pomoću bočne ručke na miješalici • nepovratni ventil • prikladno za protočne grijače za vodu • Infracrvena beskontaktna elektronika • automatsko podešavanje okoliša infracrvenog senzora • podesivi optički raspon infracrvenog senzora (2 postavke) • prikaz stanja baterije • Rad na baterije 6 V (litijska baterija, životni vijek oko 2 godine, baterije u opsegu isporuke) • vrijeme ispiranja: 10 s • moguće je aktiviranje higijenskog ispiranja (automatski protok vode) • učestalost ciklusa ispiranja: 24 h • vrijeme za higijensko ispiranje: 10 s • ručno zaustavljanje vode: ručno zaustavljanje vode za čišćenje umivaonika • kategorija buke: I • kategorija protoka vode: O • mrežice za hvatanje prljavštine u priključnim crijevima • EU taxonomy: max. 6 l/min - Substantial Contribution (SC)
0
- sifon za umivaonike, zidni spoj, klizna rozeta, s fiksnom cijevi, krom premaz.
| - montažnog instalacijskog elementa za umivaonik visine ugradnje 112 cm. Instalacijski element samonosiv za ugradnju u suhomontažnu zidnu ili predzidnu konstrukciju obloženu gipskartonskim pločama, komplet s odvodnim koljenom d50 mm i sifonskom brtvom 44/32 mm, pločom s armaturnim priključcima ½" s uključenom zvučnom izolacijom, vijcima za učvršćenje keramike i svim potrebnim pričvrsnim priborom i spojnim materijalom. |  |  |  | 0
0
| MATERIJAL | komplet | 8 |  | 0
| DOBAVA I MONTAŽA | komplet | 8 |  | 0
2 | Dobava i montaža kompletnog WC-a prema grafičkom prilogu u specifikaciji broj 1VO301 sa uključenim potrebnim materijalom i priborom za dovršetak rada do potpune funkcionalnosti, koji se sastoji sljedećih elemenata. Napomena: Stavku nuditi kao komplet!
- konzolne keramičke wc školjke u kompletu s pripadajućim wc sjedalom - dimenzije školjke 54x35 cm - završna obrada bijelo sjaj - vortex (kružno) ispiranje - brid školjke je bez ruba (rimless) - wc sjedalo je tanko, demontažno, sporospuštajuće i ima antibakterijsku zaštitu - higijenski premaz wc školjke - skriveni vijci za montažu wc školjke - ispiranje wc školjke 4,5 l/min
0
- montažnog instalacijskog elementa za WC školjku s niskošumnim ugradbenim vodokotlićem i štednom dvokoličinskom (6/3lit) tipkom za aktiviranje ispiranja prema grafičkom prilogu u specifikaciji broj 1VO511. Instalacijski element samonosiv za ugradnju u suhomontažnu zidnu ili predzidnu konstrukciju obloženu gipskartonskim pločama, komplet s integriranim kutnim ventilom priključka vode ½", niskošumnim uljevnim ventilom, odvodnim koljenom sa zvučno izoliranom ubujmicom, spojnim komadom za WC školjku s brtvenim manžetama i setom zvučne izolacije, vijcima za učvršćenje keramike i svim potrebnim priborom za ugradnju prema uputama proizvođača.
0
| MATERIJAL | komplet | 18 |  | 0
| DOBAVA I MONTAŽA | komplet | 18 |  | 0
3 | Dobava i montaža kompletnog zidnog pisoara prema grafičkom prilogu u specifikaciji broj 1VO302 sa uključenim potrebnim materijalom i priborom za dovršetak rada do potpune funkcionalnosti, koji se sastoji sljedećih elemenata. Napomena: Stavku nuditi kao komplet!
-dimenzije pisoara 32x64 cm -završna obrada bijelo sjaj -vortex (kružno) ispiranje -brid pisoara je bez ruba (rimless) koje omogućuje viši stupanj higijene prilikom čišćenja -higijenski premaz pisoara omogućuje veću otpornost na kamenac, lakše čišćenje i antibakterijsku zaštitu -skriveni vijci za montažu pisoara -izljevni set sa senzorskim aktiviranjem ispiranja, baterijsko napajanje prema grafičkom prilogu u specifikaciji broj 1VO512
0
| - plastične pregrade pisoara dim 44x74cm, bijele boje, montažnog instalacijskog elementa širine 30cm visine ugradnje 112 cm. Instalacijski element samonosiv za ugradnju u suhomontažnu zidnu ili predzidnu konstrukciju obloženu gipskartonskim pločama s vijcima za učvršćenje i svim potrebnim pričvrsnim priborom i spojnim materijalom; |  |  |  | 0
| MATERIJAL | komplet | 4 |  | 0
| DOBAVA I MONTAŽA | komplet | 4 |  | 0
4 | Dobava i montaža kompletne opreme nogopera koji se sastoji od:
- kućište tuš kanalice za montažu u površinu ili do zida, ugradbene visine 90-143 mm, protoka 0,8 l/s, sa izmjenjivim sifonskim umetkom visine vodenog stupca 50 mm, zvučno izoliranim nožicama podesivim po visini i integriranim sidrenjem za estrih, horizontalnim izlazom DN50 sa kuglastim zglobom za podešavanje 0-15° koji se može pozicionirati lijevo, desno ili po sredini i fleksiblnom brtvenom prirubnicom.
0
- INOX V2A polirana odvodna šina, dimenzija 900 x 55 x 6 mm, za ugradnju iznad brtvenog nivoa u sloju pločica, sa integriranim poprečnim i uzdužnim nagibom za odvodnju sa površine, prikladna za podne obloge od 10-32 mm (uključujući ljepilo za pločice).
0
| MATERIJAL | komplet | 1 |  | 0
| DOBAVA I MONTAŽA | komplet | 1 |  | 0
5 | Dobava, prijenos i montaža kompletnog umivaonika za osobe smanjene pokretljivosti koji se sastoji od:
- keramičkog umivaonika širine 65cm posebne konstrukcije namijenjenog osobama u kolicima sa sifonom skrivenim u zidu.
0
- stojeće senzorske armature sa baterijskim napajanjem za umivaonik, protuvandalska izvedba s prethodno podesivim mehaničkim miješanjem TV+HV, perlatorom s ograničenjem protoka vode, dva gibljiva crijeva R⅜" za priključak vode sa sitima protiv nečistoća i nepovratnim ventilima.
0
- montažnog instalacijskog elementa za bolnički umivaonik visine ugradnje 112 cm. Instalacijski element samonosiv za ugradnju u suhomontažnu zidnu ili predzidnu konstrukciju obloženu gipskartonskim pločama, komplet s odvodnim koljenom d50 mm i ugradbenim sifonom, pločom s armaturnim priključcima ½" s uključenom zvučnom izolacijom, pokrovnom maskom za sifon i funkcijsku kutiju, vijcima za učvršćenje keramike i svim potrebnim pričvrsnim priborom i spojnim materijalom.
0
| MATERIJAL | komplet | 2 |  | 0
| DOBAVA I MONTAŽA | komplet | 2 |  | 0
6 | Dobava, prijenos i montaža kompletnog WC-a za osobe smanjene pokretljivosti koji se sastoji od:
- konzolne keramičke WC školjke bez ruba "Rimfree", dužine 70cm sa pripadajućom plastičnom daskom od Duroplasta bez poklopca.
0
- montažnog instalacijskog elementa za WC školjku visine ugradnje 112 cm s niskošumnim ugradbenim vodokotlićem za 6/3l ispiranje, izrađenim prema HRN EN 14055:2011 ili jednakovrijedno. Instalacijski element je samonosiv za ugradnju u suhomontažnu zidnu ili predzidnu konstrukciju obloženu gipskartonskim pločama, komplet s integriranim kutnim ventilom priključka vode ½", niskošumnim uljevnim ventilom, odvodnim koljenom d90/110 mm sa zvučno izoliranom ubujmicom, spojnim komadom za WC školjku s brtvenim manžetama i setom zvučne izolacije, vijcima za učvršćenje keramike i svim potrebnim priborom za ugradnju prema uputama proizvođača. Element sadrži oslonce za montažu rukohvata s obje strane. Odgovarajuće tipkalo za ručno i senzorsko aktiviranje ispiranja, baterijsko napajanje.
0
| - rukohvata obostrano (fiksni i preklopni) |  |  |  | 0
| MATERIJAL | komplet | 2 |  | 0
| DOBAVA I MONTAŽA | komplet | 2 |  | 0
7 | Dobava i montaža kompletnog tuša za osobe smanjene pokretljivosti. Stavka uključuje dobavu i montažu potrebnih vijaka i tipli za montažu na zid, silikonski kit za brtvljenje, sve do potpune funkcionalnosti. Tuš se sastoji od:
| - dobava i montaža podne tuš kanalice 900 komplet s inox rešetkom, L=855 mm, s odvodom d40, ugradne visine 66-85mm, kapaciteta odvodnje 1,0 l/s. Kanalica se ugrađuje iznad nivoa hidroizolacije u sloju pločica. Stavka uključuje i potrebne brtvene mase, zaštitnu foliju, prirubnicu. |  |  |  | 0
| - zidne jednoručne mješalice za tuš. |  |  |  | 0
| - tuš garniture s armiranim crijevom 1/2" , tuš mlaznicom, spojeno na dovod vode |  |  |  | 0
| - sjedala za tuš, bijelo |  |  |  | 0
| - rukohvata 36x65cm 90˚ |  |  |  | 0
| MATERIJAL | komplet | 2 |  | 0
| DOBAVA I MONTAŽA | komplet | 2 |  | 0
8 | Dobava i montaža podnog higijenskog slivnika, izrađenog prema HRN EN 1253 ili jednakovrijedno iz nehrđajućeg čelika AISI 316L ili jednakovrijedno sa izljevom DN70, protoka 1,6-2,0 l/sec, sa izvadivim zaporom za miris (sifonom), promjera tijela 142 mm sa prirubnicom za prihvat plitke hidroizlacije. Sve površine izvedene u padu prema izljevu, svi radijusi veći od 3 mm radi čišćenja, svi varovi izvedeni čeono bez preklopa prema najvišim EHEDG higijenskim standardima. Završna obrada materijala pikopasivizacija radi dugotrajnosti i veće otpornosti na koroziju. Rešetka dimenzija 200x200 mm prema odabiru projektanta interijera (mrežasta / tile za keramiku i sl.) Stavka uključuje sav potreban pribor, alat, materijal i rad za spajanje slivnika na postojeći sustav odvodnje do potpune funkcionalnosti. Obračun po komadu.
0
| - slivnik dimenzija 200x200 mm | kom | 81 |  | 0
9 | Dobava i montaža linijske odvodnje kanala u šlic izvedbi, upojni otvor 8 mm sa 3 mm zaštitnim rubom sa svake strane, iz nehrđajućeg čelika AISI 304 ili jednakovrijedno. Tijelo kanala sa plitkom prirubnicom za prihvat plitkog hidroizolacijskog premaza, sa integriranim padom prema izljevima, građevinske visine 60-100 mm. Svi elementi nakon obrade dodatno zaštićeni postupkom pikopasivizacije za dodatnu zaštitu od korozije i agresivnih medija. U segmentima do 6 m, spajanje prirubnicama, gumenim brtvama i vijcima. Sa ankerima za ugradnju u beton i nogicama za nivelaciju. Izljev se vrši preko revizionog otvora: preko inox ili jednakovrijedno slivnika sa prihvatom izolacije i horizontalnim ili vertikalnim izljevom DN70 / DN100. Stavka uključuje sav potreban pribor, alat, materijal i rad za spajanje do potpune funkcionalnosti. Obračun po m izvedene linijske odvodnje.
0
| - linijska odvodnja u slot izvedbi sa pripadajućim revizijsko izljevnim komadima. | m | 60 |  | 0
5.4. | SANITARNA OPREMA UKUPNO: |  |  |  | 0
REKAPITULACIJA - PROJEKT INSTALACIJE VODOVODA I KANALIZACIJE
5.1. | GRAĐEVINSKI RADOVI
5.1.1. | RUŠENJA I DEMONTAŽE |  |  |  | 0
5.1.2. | ZEMLJANI RADOVI |  |  |  | 0
5.1.3. | BETONSKI I ARMIRANOBETONSKI RADOVI |  |  |  | 0
5.1. | GRAĐEVINSKI RADOVI |  |  |  | 0
5.2. | INSTALACIJE ODVODNJE
5.2.1. | TEMELJNA I VANJSKA ODVODNJA |  |  |  | 0
5.2.2. | ODVODNJA GRAĐEVINE |  |  |  | 0
5.2. | INSTALACIJE ODVODNJE |  |  |  | 0
5.3. | PROTUPOŽARNA OPREMA
5.3. | PROTUPOŽARNA OPREMA |  |  |  | 0
5.4. | SANITARNA OPREMA
5.4. | SANITARNA OPREMA |  |  |  | 0
| REKAPITULACIJA - INSTALACIJE VODOVODA I KANALIZACIJE - SVEUKUPNO: |  |  |  | 0
| PDV 25% |  |  |  | 0
| SVEUKUPNO SA PDV |  |  |  | 0

## 1.4. NASLOVNICA
GRAĐEVINA | REKONSTRUKCIJA TERMALNOG REKREACIJSKOG CENTRA TERME TUHELJ na k.č.br. 3199/1, k.o. Črešnjevec DIO 1 - BAZENSKA DVORANA
INVESTITOR | TERME TUHELJ d.o.o. Ljudevita Gaja 4, HR-49215 Tuheljske Toplice, OIB: 56566580479
PROJEKTNA TVRTKA | OTIS DIZALA d.o.o. Prilaz Vladislava Brajkovića 15, Zagreb, OIB: 76080865307
ZOP | 98/22
BROJ PROJEKTA | G5NE4146K- G5NE4149K
TROŠKOVNIK IV
TROŠKOVNIK DIZALA
PROJEKTANT | OTIS DIZALA d.o.o.
Lidija Pranjić, dipl.ing.stroj.

## 1.4. OPĆI UVJETI DIZALA
r.br. | opis stavke | jed | količina | cijena | iznos
1 | 2 | 3 | 4 | 5 | 4x5=6
4 | DIZALA
OPĆI UVJETI
Kod svih radova izvođač je dužan držati se Općih Uvjeta Troškovnika (OUT), važećih zakona i propisa iz pojedine grupe radova, tehničkih uputa pojedinih proizvođača, koji moraju biti u skladu sa HRN i EU normama.
Kod kalkuliranja cijena za pojedine radove izvođač mora uzeti u obzir sve faze radova, sve potrebne elemente i radnje koji čine tehnološku cjelinu izvedbe, jer se VTR neće priznavati zbog nepotpune kalkulacije cijene.
U okviru pripremnih radova potrebno je funkcionalno organizirati gradilište. Izvođač mora osigurati prostor za održavanje koordinacija, privremene priključke komunalne infrastrukture za potrebe gradilišta, privremeni deponij materijala i sl., osigurati ili izvesti sve pristupne putove. Shemu gradilišta i dinamički plan izvođenja radova izvođač će dostaviti stručnom nadzoru i investitoru 8 dana prije početka radova.
Uređenje gradilišta ne naplaćuje se direktno investitoru, već se obračunava preko režijskog faktora.
Napomena:
Radovi koji nisu uključeni u troškovnik isporuke i ugradnje dizala: · Postavljanje napojnog voda za dizalo - sukladno projektnom nacrtu ·Dovod gromobranske instalacije - sukladno projektnom nacrtu · Završna obrada otvora nakon ugradnje vrata voznog okna · Žaluzina za zaštitu otvora za provjetravanje u vrhu voznog okna · Osigurati rasvjetu ispred ulaza u vozno okno min. 50 lx mjereno na podu · Osigurati rasvjetu ispred upravljačkog ormara min. 200 lx mjereno na podu (najviša stanica dizala) · Montažna skela · Telefonska linija · Vagris-matris - Vozno okno: Prednju stijenu voznog okna dizala izvesti u visak (dozvoljena tolerancija ±0,5 cm), kako bi se vatrootporna vrata pri ugradnji prislonila na prednju stijenu voznog okna, bez pojave zazora (fuga). Ukoliko se prednja stijena NE izvede kako je navedeno i nakon ugradnje vrata se pojave zazori (fuge) prema voznom oknu, Naručitelj će izvesti vatrootporno brtvljenje zazora (fuga) sukladno odredbama elaborata zaštite od požara. Izvesti vatrootporno brtvljenje prodora el. instalacija u vozno okno dizala oko el. instalacije za pozivne kutije, pokazivače položaja i sl.

## 1.4.DIZALA
r.br. | opis stavke | jed | količina | cijena | iznos
1 | 2 | 3 | 4 | 5 | 4x5=6
4 | DIZALA
1. | Električno dizalo bez strojarnice - osobno (D3)
Nosivost mase: 630 kg / 8 osoba
Brzina vožnje: 1,00 m/s frekvencijski regulirana
Visina dizanja: 3,1 m
Broj stanica/ulaza: 2/2 (ulazi na istoj strani)
Pogonsko postrojenje: frekventno regulirani bezreduktorski sinkroni elektromotor sa permanentnim magnetima na rotoru sa poliuretanskim trakama kao vučnim sredstvom umjesto sajli. Pogon koji omogućuje povrat el. energije u mrežu građevine i korištenje za druge potrebe (npr. rasvjeta ..)
Ovjes: 2:1
Upravljanje: sabirno prema dolje, simplex mikroprocesorsko, upravljačka grupa smještena u vrhu voznog okna u voznom oknu, ormar za servis i nadzor u najvišoj stanici
Napon upravljanja: 48 V , DC
Signalizacija i moduli: signal potvrde prijema poziva, digitalni LCD pokazivač položaja kabine u kabini i LED pokazivač na svim stanicama, strelice smjera daljnje vožnje, alarm, preopterećenje, nužna rasvjeta
Instalacija: za suhi prostor
Napajanje: TN-C mreža, 3x400 V, N, 50 Hz
Vozno okno - materijal: armirano-betonska konstrukcija
Vozno okno - tlocrtne dimenzije: širina 1900 mm, dubina 1800 mm
Dubina donjeg dijela: 1000 mm
Visina gornjeg dijela: 2800 mm – nisko nadvišenje
Provjetravanje: prema nacrtu
Kabina: Modern Ambiance – Advanced Version
Dimenzije kabine - širina 1100 mm, dubina 1400 mm, visina 2200 mm
Kabinska vrata - automatska teleskopska vrata, širina 900 mm, visina 2100 mm, brušeni inox 220 regulirani pogon vrata, zaštita od udara – svjetlosna zavjesa
Obloga stranica - Inox brušeni 220
Obloga stropa: dekorativni inox strop sa led rasvjetom
Obloga poda: Protuklizna obloga ili kamen u obavezi kupca
Rasvjeta - LED oko operacionog panela i u kutovima kabine
Upravljanje:operacioni panel s mehaničkim tipkalima i reljefnim oznakama (Braille pismo)
Ostala oprema - rukohvat, ogledalo, ventilator, telealarm, uređaj za 24 satnu kontrolu nosivih traka, rasvjeta voznog okna, ključ rezervacije vožnje, govorna najava katova, uređaj za automatsku evakuaciju u najbližu stanicu u slučaju nestanka el. Energije
Vrata voznog okna - automatska teleskopska, širina 900 mm, visina 2100 mm, brušeni inox 220 vatrootpornost: EI30 prema HRN EN 81-58:2018 ili jednakovrijedno.
Smještaj pogonskog stroja: na vrhu voznog okna u voznom oknu, prilaz s krova kabine iz najviše stanice
Protuuteg: čelični okvir ispunjen elementima
Smještaj: sa strane kabine
Isporuka dijelova postrojenja* prema tehničkom opisu
* uključujući transport do radilišta i istovar
Ugradnja opreme
Ostali radovi
Rasvjeta voznog okna (vodovi i rasvjetna tijela)
Odvoz i zbrinjavanje otpada (odvoz do odlagališta otpada i reciklažnih dvorišta)
Izvedbena dokumentacija*:
* uključujući certifikate za ugrađene sigurnosne komponente
Tehnički pregled dizala*
* kod ovlaštene pravne osobe
|  |  | kom. | jed. cijena | ukupna cijena
| Dizalo D3 | kpl | 1 |  | 0
|  |  | 1 |  | 0
| DIZALO UKUPNO |  | 1 |  | 0
0
REKAPITULACIJA - DIZALA
DIZALO S UGRADNJOM
| DIZALO |  |  |  | 0
| DIZALO S UGRADNJOM | UKUPNO: |  |  | 0
| REKAPITULACIJA - DIZALA - SVEUKUPNO: |  |  |  | 0
PDV nije uključen u cijenu - vrijedi prijenos porezne obveze
| SVEUKUPNO-kn BEZ PDV-a: |  |  |  | 0
| DIZALO - SVEUKUPNO: |  |  |  | 0
PDV nije uključen u cijenu - vrijedi prijenos porezne obveze
| SVEUKUPNO-€ BEZ PDV-a: |  |  |  | 0

## 2.0. NASLOVNICA
GRAĐEVINA | REKONSTRUKCIJA TERMALNOG REKREACIJSKOG CENTRA TERME TUHELJ na k.č.br. 3199/1, k.o. Črešnjevec DIO 2 - ELEMENT
INVESTITOR | TERME TUHELJ d.o.o. Ljudevita Gaja 4, HR-49215 Tuheljske Toplice, OIB: 56566580479
PROJEKTNA TVRTKA | MIKELIĆ VREŠ ARHITEKTI d.o.o. Martićeva 38, HR-10000 Zagreb, OIB: 79873237024
PARTNERSKA TVRTKA | ONDA ARHITEKTURA d.o.o. Palinovečka 19i, HR-10000 Zagreb, OIB: 21078598307
ZOP | 98-1-2/23
RAZINA RAZRADE | IZVEDBENI PROJEKT
VRSTA PROJEKTA | TROŠKOVNIK
SADRŽAJ | DIO 2 - RESTORAN I RECEPCIJA
GLAVNI PROJEKTANT | Tomislav Vreš, dipl.ing.arh.
PROJEKTANTI | Tomislav Vreš, dipl.ing.arh.,arhitektura Stanislava Odrljin, mag. ing. arch., krajobrazno uređenje Krešimir Bolanča, dipl.ing.građ., zaštita građevinske jame Antonio Maglov, dipl. Ing. građ., betonska konstrukcija Branko Rod, struč. spec. ing. aedif., vodovod i kanalizacija Goran Tomek, dipl. ing. stroj., termotehničke instalacije i plin Lidija Pranjić, dipl. ing. stroj., vertikalni transport Branimir Samac, dipl.ing.stroj., stabilni sustavi za gašenje požara Tomislav Fistrić, dipl. ing. el., jaka i slaba struja, zaštita od munje, vatrodojava Emil Balent, dipl.ing.stroj., fontanska tehnika - strojarske instalacije
DIREKTOR | Marin Mikelić, dipl.ing.arh.
MJESTO I DATUM IZRADE | Zagreb, lipanj 2023.

## 2.0.SADRZAJ
| GRAĐEVINA | REKONSTRUKCIJA TERMALNOG REKREACIJSKOG CENTRA TERME TUHELJ na k.č.br. 3199/1, k.o. Črešnjevec DIO 2 - RESTORAN I RECEPCIJA
| INVESTITOR | TERME TUHELJ d.o.o. Ljudevita Gaja 4, HR-49215 Tuheljske Toplice, OIB: 56566580479
| PROJEKTNA TVRTKA | MIKELIĆ VREŠ ARHITEKTI d.o.o. Martićeva 38, HR-10000 Zagreb, OIB: 79873237024
| PARTNERSKA TVRTKA | ONDA ARHITEKTURA d.o.o. Palinovečka 19i, HR-10000 Zagreb, OIB: 21078598307
| ZOP | 98-1-2/23
SADRŽAJ | SVEUKUPNA REKAPITULACIJA
OPĆI UVJETI GRAĐENJA
| TROŠKOVNIK I | GRAĐEVINSKO OBRTNIČKI RADOVI
| Projektant: | MIKELIĆ VREŠ ARHITEKTI d.o.o.
Tomislav Vreš, dipl.ing.arh.
| TROŠKOVNIK II | ZAŠTITA GRAĐEVINSKE JAME
| Projektant: | KREŠO GEO d.o.o.
Krešimir Bolanča, dipl.ing.građ.
| TROŠKOVNIK III | KRAJOBRAZNO UREĐENJE
| Projektant: | STUDIO SOL LANDSCAPE & ARCHITECTURE j.d.o.o.
Stanislava Odrljin, mag.ing.arch.
| TROŠKOVNIK IV | ELEKTROINSTALACIJE
| Projektant: | FISTEL KONZALTING d.o.o.
Tomislav Fistrić, dipl.ing.el.
| TROŠKOVNIK V | VODOVOD I KANALIZACIJA
| Projektant: | TT inženjering d.o.o.
Branko Rod, struč. spec.ing.aedif.
| TROŠKOVNIK VI | STROJARSKE INSTALACIJE - FONTANSKA TEHNIKA
| Projektant: | AQUACHEM d.o.o.
Emil Balent, dipl.ing.stroj.
| TROŠKOVNIK VII | STROJARSKE INSTALACIJE - SPRINKLER
| Projektant: | SPRINKLER d.o.o.
Branimir Samac, dipl.ing.stroj.
| TROŠKOVNIK VIII | STROJARSKE INSTALACIJE - DIZALO
| Projektant: | OTIS DIZALA d.o.o.
Lidija Pranjić, dipl.ing.stroj.

## 2.0. REKAPITULACIJA
| GRAĐEVINA | REKONSTRUKCIJA TERMALNOG REKREACIJSKOG CENTRA TERME TUHELJ na k.č.br. 3199/1, k.o. Črešnjevec DIO 2 - RESTORAN I RECEPCIJA
| INVESTITOR | TERME TUHELJ d.o.o. Ljudevita Gaja 4, HR-49215 Tuheljske Toplice, OIB: 56566580479
| PROJEKTNA TVRTKA | MIKELIĆ VREŠ ARHITEKTI d.o.o. Martićeva 38, HR-10000 Zagreb, OIB: 79873237024
| PARTNERSKA TVRTKA | ONDA ARHITEKTURA d.o.o. Palinovečka 19i, HR-10000 Zagreb, OIB 21078598307
| ZOP | 98-1-2/23
TROŠKOVNIK I | GRAĐEVINSKO OBRTNIČKI RADOVI |  |  | 0
TROŠKOVNIK II | ZAŠTITA GRAĐEVINSKE JAME |  |  | 0
TROŠKOVNIK III | KRAJOBRAZ I NAVODNJAVANJE |  |  | 0
TROŠKOVNIK IV | ELEKTROINSTALACIJE |  |  | 0
TROŠKOVNIK V | VODOVOD I KANALIZACIJA |  |  | 0
TROŠKOVNIK VI | STROJARSKE INSTALACIJE FONTANA |  |  | 0
TROŠKOVNIK VII | SPRINKLER INSTALACIJA |  |  | 0
TROŠKOVNIK VIII | DIZALO |  |  | 0
|  |  | SVEUKUPNO: | 0
|  |  | PDV: | 0
|  |  | SVEUKUPNO S PDV-om: | 0

## 2.0. OU GRAĐENJA
OPĆI UVJETI GRAĐENJA
IZGRADNJA GRAĐEVINE
Ove opće napomene odnose se na sve vrste radova.
Nacrti, tehnički opis, knjiga specifikacija i troškovnik čine tehničku specifikaciju. Izvođač je dužan proučiti sve navedene
dijelove tehničke specifikacije, te u slučaju nejasnoća tražiti objašnjenje od projektanta, odnosno iznijeti svoje primjedbe.
Nepoznavanje grafičkog dijela projekta i tehničkog opisa neće se prihvatiti kao razlog za povišenje jediničnih cijena
ili greške u izvedbi.
Izvođač je dužan pridržavati se važećih zakona i propisa i to naročito:
► | Zakona o gradnji,
► | Zakona o prostornom uređenju,
► | Zakona o građevnim proizvodima,
► | Zakona o zaštiti na radu (ZNR),
► | Hrvatskih normi (HRN), europskih ili međunarodnih normi ili jednakovrijednih (kako je specificirano u pojedinim stavkama Troškovnika),
► | Uredbe i odluke EU.
koji su i dio ugovorne dokumentacije. Izvođač je dužan pridržavati se svih navedenih zakona i uvjeta, osim ako
projektom nije drugačije navedeno. Svi radovi moraju se izvesti solidno i stručno prema važećim propisima i
pravilima dobrog zanata. Po potpisu ugovora, Izvođač radova mora u skladu sa Zakonom o gradnji mora imati Glavnog inženjera gradilišta kvalificiranog za dotične vrste poslova i koji će stalno boraviti na gradilištu.
Izvođač je dužan prilikom uvođenja u posao, u okviru ugovorene cijene, preuzeti parcelu, te obavijestiti nadležne
službe o otvaranju gradilišta. Od tog trenutka pa do primopredaje zgrade izvođač je odgovoran za stvari i osobe
koje se nalaze unutar gradilišta. Od ulaska na gradilište izvođač je dužan voditi građevinski dnevnik i građevinsku
knjigu. U građevinski dnevnik se unose svi bitni podaci i događaji tijekom građenja (npr. meteorološke prilike,
temperatura zraka, eventualne nepogode i sl.), upisuju se primjedbe Projektanta, nalozi nadzornog inženjera i
građevinske inspekcije. Tako registrirani zahtjevi obavezni su za Izvođača radova, s tim da je za svaku nepredviđenu
višu radnju, koja bi povećala ukupne troškove predviđene za izgradnju po ovom troškovniku, potrebna pisana
suglasnost investitora. U građevinsku knjigu bilježe se i dokumentiraju mjerenja i kalkulacije svih faza izvršenih
radova i ostali podaci bitni za obračune prema stavkama troškovnika i projektu.
Količine radova, koje nakon izvršenja čitavog posla nije moguće mjeriti neposrednom izmjerom, treba po izvršenju
takvog posla preuzeti i ovjeriti nadzorni inženjer. Nadzorni inženjer i predstavnik Izvođača radova upisivat će u
Građevnu knjigu količine pojedinih takvih radova, sa svim potrebnim skicama i izmjerom, te će svojim potpisima
jamčiti njihovu točnost. Samo tako utvrđeni radovi mogu se uzeti u obzir kod izrade privremenog ili konačnog
obračuna radova. Izvođač je dužan na gradilištu čuvati Građevinsku dozvolu, Glavni i Izvedbeni projekt i dati ih po
potrebi na uvid ovlaštenim inspekcijskim službama.
Radovi se izvode prema Izvedbenom projektu, a u svim slučajevima potrebne izmjene ili dopune projekta ili njegovih
dijelova, odluku o tome donosit će sporazumno Projektant i Nadzorni inženjer (kao predstavnik Investitora) i
predstavnik Izvođača radova, a tu svoju odluku unijeti će u Građevinski dnevnik. Sve izmjene ili dopune projekta
ili njegovih dijelova, za koje se po Građevinskom dnevniku ne može dokazati da su uslijedile po opisanom postupku,
neće se obračunavati ni po privremenom, ni po konačnom obračunu. Da bi izmjena bila pravovaljana mora je
odobriti i potpisati Projektant. Svaka izmjena bez suglasnosti Projektanta neće se smatrati pravovaljanom i za sobom
povlači narušavanje autorskog djela Projektanta.
Izražene cijene odnose se na jediničnu mjeru izvršenog rada. Prema tome, jedinične cijene obuhvaćaju: sav rad,
opremu, materijal, prijevoz, režiju gradilišta i poduzeća, puteve na gradilištu, sva davanja i dobitak poduzeća. Stavke
troškovnika obuhvaćaju u cijelosti dovršene radove, ispitane po količini i kvaliteti, te preuzete po nadzornoj službi.
Za sve naknadne radove izvođač je dužan izraditi analize cijena koje moraju sadržavati:
a) | sav materijal fco radilište (A)
b) | sve brutto plaće na izvedbi radova date po grupama i kvalifikacijama (B)
c) | razradu faktora poduzeća (opravdanje veličina) (F)
d) | važeće normative za izvedbu radova
Sav rad i materijal vezan za organizaciju građevinske proizvodnje: ograde, vrata gradilišta, putevi na gradilištu,
prilazi do gradilišta s lokalnih prometnica, privremena regulacija prometa, uredi, blagovaonice, svlačionice,
sanitarije gradilišta, spremišta materijala i alata, telefonski, električni, vodovodni i sl. priključci gradilišta kao i
cijena priključaka uključeni su u ugovorenu sumu.
U jedinične cijene ulaze svi troškovi za izradu građevine s dobavom predviđenih materijala, pomoćnim radovima,
pomoćnim napravama i drugim sredstvima koja su potrebna za ispravnu izvedbu ili bi se mogla tijekom rada ukazati
potrebnim. U stavkama su uračunati i sporedni radovi potrebni za ispravno dovršenje pojedinih radova, a sve na
osnovi norma, propisa, priznatih pravila tehničke nauke i prakse. Tako su u stavkama obračunata gradiva, troškovi
nabavke gradiva, nadzorni i rukovodeći poslovi poduzeća, troškovi skela, alata, strojeva i sprava, sav sitan i pomoćni
materijal potreban za izvođenje radova, osiguranje odvijanja prometa, njega betona i ostalih dijelova konstrukcije,
crpljenje vode, signalizacija gradilišta danju i noću, čuvanje, dovodi sve potrebne infrastrukture i sl. ukratko, sve
što je posredno i neposredno potrebno za kvalitetno izvođenje radova po ovom projektu.
Ovisno vrsti radova sastavni dio jediničnih cijena su i: donošenje na uvid i izrada oglednih primjeraka, izrada
tražene izvedbene i radioničke dokumentacije, te nacrti polaganja pojedinih elemenata.
Svi materijali i složeni sustavi moraju se izvesti u skladi s tehničkim listovima (uputi ili slično) izvođača, te ukoliko
je potrebno konzultirati tehnologa za određeni sustav. Izvođač je dužan složeni sustav (kao npr. pod, spušteni
strop, krov, fasadu i sl.) izvesti sa svim potrebnim slojevima prema tehničkim listovina izvođača sustava, bez
obzira dali su u troškovniku specificirani svi potrebni slojevi. Izostanak bilo kojeg potrebnog sloja složenih
sustava smatrat će se greškom u izvođenju, a cijenu popravka u cijelosti snosi izvođač.
Vrsta i kvaliteta građe za skele, vrsta i kvaliteta čeličnih elemenata, način temeljenja skele, moraju odgovarati
statičkom proračunu i projektu skele i moraju biti usklađeni s važećim propisima i standardima za čelične
konstrukcije. Skele za pojedinačne radove se ne obračunavaju posebno, već su sadržane u jediničnim cijenama
ostalih radova. Posebno se obračunava samo glavna fasadna skela.
Sastavni dio jediničnih cijena za pojedine radove su: razne priručne skele, poduporne konstrukcije, razupore
kanala i raznih elemenata, pristupne rampe i sve pomoćne oplate koje proizlaze iz tehnologije građenja, a nisu
sastavni dio konstrukcije. Ovisno o vremenskim utjecajima (vrućina, zima, kiša, vjetar i sl.) izvođač je dužan
zaštititi konstrukciju od oštećenja. Ako dođe do oštećenja građevine ili pojedinog elementa izvođač se obvezan
sve popravke izvesti o svom trošku.
Također je dužan u okviru ugovorene cijene postaviti nanosnu skelu u skladu s izvedbenim projektom i projektom
iskolčenja građevine, te je obvezan održavati iskolčene oznake na terenu od početka do završetka gradnje.
Jediničnim cijenama obuhvaćeni su troškovi svih prethodnih i tekućih ispitivanja kako osnovnih materijala, tako i
poluproizvoda, te konačno dovršenih radova, u skladu s važećim tehničkim propisima, pravilnicima i zakonima.
O ispitivanjima i pregledima vodi se posebna evidencija. Ako Izvođač smatra da pojedinim prethodno navedenim
zahtjevima dolazi do štetnih posljedica po stabilnost ili trajnost građevine ili su oni u protivnosti s ostalim podacima
iskazanim u projektu, dužan je na iste upozoriti i zatražiti odluku u svezi s tim.
Izvođač je dužan u okviru ugovorene cijene, ugraditi propisani adekvatan i prema Hrvatskim normama ili jednakovrijednima atestiran
materijal. Za svaki ugrađeni materijal Izvođač je dužan priložiti izjavu o sukladnosti proizvoda. Izvođač je dužan
kod izrade konstrukcije, prema projektnom planu ispitivanja materijala, kontrolirati ugrađeni konstruktivni materijal.
Također je obvezan izraditi Plan kvalitete izvedbe betonske konstrukcije tzv. 'Projekt betona'.
Ponuđač je dužan uz ponudu priložiti obavezne priloge kojima dokazuje kompetentnost i obilježja koje materijal,
proizvod ili usluga mora imati, a to su:
a) | potvrda o sukladnosti (certifikat) kojom se potvrđuje sukladnost opreme sa zahtijevanim standardima,
b) | tehničke specifikacije kojima se određuje ukupnost tehničkih uvjeta, a koja određuju obilježja koje
materijal, proizvod, oprema ili usluga mora imati
Tehničke specifikacije moraju biti određene u suglasju sa Zakonom o javnoj nabavi, a sastavni dio
specifikacija su norme koje je odobrilo priznato tijelo za normizaciju, a mogu se koristiti:
● | nacionalna norma
● | europska norma,
● | europska tehnička odobrenja,
● | međunarodna norma,
● | nacionalna tehnička odobrenja
pri čemu se za svako upućivanje na gore navedeno uzima da je popračeno izrazom »ili jednakovrijedno«
Za instalacijske sustave izvođač je dužan, u okviru ugovorene cijene, osim izjava o sukladnosti za pojedine materijale
priložiti ateste za kompletne instalacijske sustave, te u okviru ugovorene cijene iskolčiti trase instalacija prije
izvođenja istih.
Izvođač je dužan u okviru ugovorene cijene koordinirati radove svih kooperanata, tako da omogući kontinuirano
odvijanje posla i zaštitu već izvedenih radova. Sva oštećenja nastala u tijeku gradnje otklonit će Izvođač o svom
trošku. Izvođač je dužan, u okviru ugovorene cijene, osigurati gradilište od djelovanja više sile i krađe.
Izvođač je dužan u suradnji s nadzornim inženjerom Investitora izraditi vremenski plan (gantogram) aktivnosti na
gradilištu i njime odrediti: dinamiku izvođenja, dobave materijala, financiranja, uključivanja pojedinih kooperanata,
te konačni rok završetka građevine.
Izvođač je dužan čistiti gradilište minimalno tri puta u tijeku građenja, a na kraju treba izvesti završno fino čišćenja
zidova, podova, vrata, prozora, stijena, stakala i dr. što se neće posebno opisivati u stavkama. Nakon dovršenja
gradnje Izvođač radova predaje posve uređenu građevinu i pripadajući okoliš predstavniku Investitora, a uz obaveznu
prisutnost Projektanta. Eventualne primjedbe Projektanta imaju istu težinu kao primjedbe nadzornog inženjera i
Izvođač je dužan postupiti po njima. Sve tri strane u preuzimanju sastavljaju pismeni zapisnik o primopredaji
građevine, s popisom nedostataka i definiranim vremenskim periodom za njihovo otklanjanje, te ga potpisuju.
Nakon otklanjanja svih eventualnih nedostataka Investitor i Izvođač je napraviti okončani obračun, odrediti
instrumente garancije prema zakonskom roku, te u pisanom obliku izvršiti predaju građevine Investitoru na korištenje.
Prijenos i transport
Prijenos građevinskog materijala obuhvaća ručni prijenos, prijenos kolicima, transporterom, dizalicom, kranom i sl.
Prijenos materijala vrši se horizontalno, po kosini (do 30%) i vertikalno. Za svaki radni proces treba unaprijed odrediti
vrstu horizontalnog i vertikalnog transporta. Uz vrstu transporta treba definirati i vrstu utovara / istovara.
Prijenosi i transporti mogu biti iskazani kao zasebni rad (stavka) ili prijenos i transport mogu biti uključeni u
obračunati rad.
Izbor transportnih sredstava i način transporta ovisi o vrsti i količini materijala, način utovara i istovara, duljine
prijevoza i mjesnih terenskih prilika.
Ovim troškovnikom propisano je i testiranje zrakopropusnosti zgrade kao zasebna stavka, a koje se izvodi prije zatvaranja unutrašnje obloge zidova, podova i stropova ili žbukanja ovakvih spojnica iznutra (u visokoj roh-bau fazi gradnje). Sve eventualno potrebne naknadne radove i materijale za sanaciju previsoke zrakopropusnosti radi podbacivanja rezultata početnog ispitivanja, potrebna ispitivanja za detektiranje pozicija potrebne sanacije, potrebne radove na otvaranjima i zatvaranjima konstrukcija i obloga koji se eventualno moraju izvesti prije i nakon sanacije, posredne financijske štete radi produljenja rokova izvedbe zgrade te ponovna ispitivanja zrakopropusnosti su odgovornost i trošak glavnog izvođača radova i nadzorne službe, o čemu nadzor i glavni izvođač trebaju dati pisanu izjavu prije bilo kakvih ugovaranja izvođenja radova i nadzora na gradnji za sve struke. Svi podizvođači građevinskih, završnih i svih vrsta instalaterskih radova koji mogu rezultirati povećanom zrakopropusnosti zgrade radi reški ili proboja kroz ovojnicu i njihovih potrebnih brtvljenja dužni su potpisati izjavu o upoznatosti s općim uvjetima iz troškovnika vezanima za sniženu zrakopropusnost i financijsku odgovornost i obavezu sanacije za sve eventualno potrebne radnje, neposredne i posredne štete uzrokovane podbacivanjem rezultata ispitivanja zrakopropusnosti uzrokovana kvalitetom izvedbe njihovih radova.
Prije primopredaje radova izvođač je dužan investitoru dostaviti svu dokumentaciju, građevinski dnevnik, ateste, rezultate ispitivanja itd., kao i drugu dokumentaciju potrebnu investitoru da zatraži i ishodi uporabnu dozvolu. Nacrti "IZVEDENOG STANJA". Izvoditelj će osigurati tri (3) kompleta nacrta "izvedenog stanja" tiskano i digitalno editabilno za sve ugrađene instalacije. Nacrt izvedenog stanja sadrži podatke o kompletnim instalacijama, uključujući dimenzije i trase cjevovoda, te podatak o lokaciji i identifikaciji instalacija koje su ugrađene u građevinu ili podzemno. Svaki nacrt mora biti izrađen na papiru standardizirane veličine od A0 do A4. Riječi "izvedeno stanje" uz naslov svakog nacrta, dok će format, uključujući i naziv gradilišta, objekta i instalacije, te broj ugovora i ime izvoditelja, dogovoriti prije početka izrade nacrta. Na svakom nacrtu će biti datum i broj nacrta.
Najmanje 70% neopasnog građevinskog otpada i otpada od rušenja nastalog na gradilištu treba biti
pripremljeno za ponovnu uporabu, recikliranje i korištenje drugog materijala, uključujući operacije
zatrpavanja za otpad koji zamjenjuje druge materijale, u skladu s hijerarhijom otpada i EU
Protokolom o gospodarenje građevinskim otpadom i rušenjem
Građevinski dijelovi i materijali korišteni u zgradi koji mogu doći u kontakt sa stanarima moraju
emitirati manje od 0,06 mg formaldehida po m3 materijala ili komponente i manje od 0,001 mg
kategorija 1A i 1B kancerogeni hlapljivi organski spojevi po m3 materijala ili komponente, nakon
ispitivanja u skladu s CEN / TS 16516 i ISO 16000-3 ili drugim usporedivim standardiziranim uvjetima
ispitivanja i metodom određivanja
Građevinski dijelovi i materijali koji se koriste ne smiju sadržavati azbest niti tvari koje izazivaju
veliku zabrinutost, kako je utvrđeno na temelju popisa tvari za koje je potrebno odobrenje iz
Priloga XIV. Uredbi (EZ) br. 1907/2006

## 2.1. NASLOVNICA
GRAĐEVINA | REKONSTRUKCIJA TERMALNOG REKREACIJSKOG CENTRA TERME TUHELJ na k.č.br. 3199/1, k.o. Črešnjevec DIO 2 - RESTORAN I RECEPCIJA
INVESTITOR | TERME TUHELJ d.o.o. Ljudevita Gaja 4, HR-49215 Tuheljske Toplice, OIB: 56566580479
PROJEKTNA TVRTKA | MIKELIĆ VREŠ ARHITEKTI d.o.o. Martićeva 38, HR-10000 Zagreb, OIB: 79873237024
PARTNERSKA TVRTKA | ONDA ARHITEKTURA d.o.o. Palinovečka 19i, HR-10000 Zagreb, OIB: 21078598307
ZOP | 98-1-2/23
BROJ PROJEKTA | 98-1-2-IZ/23
TROŠKOVNIK I
GRAĐEVINSKO OBRTNIČKI RADOVI
PROJEKTANT | Tomislav Vreš, dipl.ing.arh.

## 2.1. OU GOR
OPĆI UVJETI TROŠKOVNIKA
GRAĐEVINSKO OBRTNIČKI RADOVI
SADRŽAJ
RUŠENJE
PRIJENOSI I TRANSPORTI
PRIPREMNI RADOVI
ZEMLJANI RADOVI
TESARSKI RADOVI
BETONSKI I ARMIRANO BETONSKI RADOVI
ZIDARSKI RADOVI
ASFALTERSKI RADOVI
IZOLATERSKI RADOVI
KROVOPOKRIVAČKI RADOVI
LIMARSKI RADOVI
STOLARSKI RADOVI
BRAVARSKI RADOVI
ALUMINIJSKI RADOVI
STAKLARSKI RADOVI
SOBOSLIKARSKI I LIČILAČKI RADOVI
FASADERSKI RADOVI
KERAMIČARSKI RADOVI
PODOPOLAGAČKI RADOVI
GIPSARSKI RADOVI
ČELIČNE KONSTRUKCIJE
RUŠENJE
Opći uvjeti:
Prilikom uklanjanja građevine ili njezinog izvođač radova mora se pridržavati svih uvjeta i opisa u projektnoj dokumentaciji kao i važećih propisa i normi.
● | Pravilnik o zaštiti na radu za građevinarstvo (Sl. br.: 42/68, 45/68), Rušenje objekta, čl. 135 - 141
● | Zakon o zaštiti na radu (NN 71/14, 118/14, 154/14, 94/18 i 96/18)
● | Zakon o održivom gospodarenju otpadom (NN 94/13, 73/17, 14/19, 98/19),
● | Pravilnik o građevnom otpadu i otpadu koji sadrži azbest (NN 69/16),
● | Pravilnik o gospodarenju otpadnim električnim i elektroničkim uređajima i opremom (NN42/14,
48/14, 107/14, 139/14, 11/2019, 07/2020)
● | Pravilnik o zaštiti na radu na privremenim gradilištima (NN 048/2018)
Za rušenje objekta ili nekog njegovog dijela, bez obzira da li se rušenje vrši ručno, pomoću strojeva ili miniranjem,
mora se prethodno izraditi odgovarajući program radova i mjera zaštite na radu, zavisno od vrste objekta i stupnja opasnosti koje pri tom radu prijete.
Prije rušenja mora se radno područje ograditi zaštitnom ogradom ili osigurati na odgovarajući način, ovisno o načinu
rušenja. Zaštita mora trajati do završetka radova na uklanjanju građevine.
Pregledom cesta i utvrđivanjem njihove nosivosti mora se odrediti transportni put do odlagališta građevinskog otpada.
Rušenje objekta smije se vršiti samo s radnicima stručno osposobljenim i obučenim za odnosni način rušenja i pod neposrednim i stalnim nadzorom određene stručne osobe na radilištu.
Ručno rušenje objekta mora se izvoditi postepeno odozgo naniže. Pojedini dijelovi zidova i dimnjaci ne smiju se ostavljati neporušeni, nego se moraju rušiti istovremeno s ostalim dijelovima objekta.
Rušenje međukatne odnosno tavanske konstrukcije smije otpočeti tek po rušenju i uklanjanju svih porušenih dijelova iznad nivoa te konstrukcije.
Ručno rušenje slobodno stojećeg zida (obimni i pregradni zid, ograda, stup i slično) smije se izvoditi samo pomoću odgovarajućih radnih skela.
Rušenje zidova potkopavanjem, zabranjeno je.
Demontirane grede, nosači i drugi teški ili glomazni dijelovi konstrukcije smiju se s građevine uklanjati odnosno
spuštati samo uz pomoć dizalica određenih nosivosti.
Građevinska šuta mora se polijevati tijekom rušenja i utovara, da se okoliš osigura od onečišćenja.
Ako se rušenje građevine obavlja pomoću strojeva isti mora biti udaljen najmanje 1.5 visine građevine koja se ruši.
Kod uklanjanja građevina ne smije se utjecati na stabilnost okolnog i drugog zemljišta i/ili ispunjavanje bitnih zahtjeva
okolnih i drugih građevina, niti ugroziti javni interes na drugi način, a s građevnim otpadom nastalim uklanjanjem građevine mora se postupati sukladno odredbama posebnog zakona.
Nakon rušenja zgrade gradilište mora biti očišćeno od građevinskog materijala i smeća.
Najmanje 70% neopasnog građevinskog otpada i otpada od rušenja nastalog na gradilištu treba biti pripremljeno za ponovnu uporabu, recikliranje i korištenje drugog materijala, uključujući operacije zatrpavanja za otpad koji zamjenjuje druge materijale, u skladu s hijerarhijom otpada i EU Protokolom o gospodarenje građevinskim otpadom i rušenjem
Obračun rada:
Rad se obračunava po metru kubnom, metru kvadratnom, komadu i izvršenom radu, sve kao je specificirano u pojedinoj stavci.
POSTOJEĆE INSTALACIJE
Prije početka rušenja izvođač mora naručiti od ovlaštenih komunalnih organizacija otpajanje i umrtvljivanje
postojećih priključaka struje, telefona, vode, kanalizacije i drugih instalacija ako postoje.
Otpajanje i umrtvljivanje instalacija obavezno izvodi ovlaštena komunalna organizacija, koja će o tome napisati zapisnik.
Izvođač je dužan zapisnike predati investitoru kod obračuna radova.
PRIJENOSI I TRANSPORTI
Opći uvjeti:
Prijenos građevinskog materijala obuhvaća ručni prijenos, prijenos kolicima, transporterom, dizalicom, kranom i sl.
Prijenos materijala vrši se horizontalno, po kosini (do 30%) i vertikalno. Za svaki radni proces treba unaprijed odrediti
vrstu horizontalnog i vertikalnog transporta. Uz vrstu transporta treba definirati i vrstu utovara / istovara.
Prijenosi i transporti mogu biti iskazani kao zasebni rad (stavka) ili prijenos i transport mogu biti uključeni u
obračunati rad.
Izbor transportnih sredstava i način transporta ovisi o vrsti i količini materijala, način utovara i istovara, duljine
prijevoza i mjesnih terenskih prilika.
PRIPREMNI RADOVI
Opći uvjeti:
Prilikom uređenja terena izvođač radova mora se pridržavati svih uvjeta i opisa u projektnoj dokumentaciji kao i važećih propisa i normi.
● | Pravilnik o zaštiti na radu za građevinarstvo (Sl. br.: 42/68, 45/68), Uređenje gradilišta, čl. 3 - 9
● | Zakon o zaštiti na radu (NN 71/14, 118/14, 154/14, 94/18 i 96/18)
Gradiva (materijali):
Ovi radovi vezani su za uspostavljanje i osposobljavanje terena za građevinsku djelatnost, a odnose se na rezanje
stabala, grana, čišćenje i sječenje šiblja, otkopavanje i vađenje panjeva i skidanje travnatih busena (humusni sloj) i
čišćenje gradilišta od svih nečistoća.
Na gradilištu se moraju, kako u pripremi tako i u izgradnji, organizirati i sprovoditi svi radovi tako da se ne ošteti
prirodna slika okoline, da se ne oštete razni uređaji ili komunalna infrastruktura (vodovod, kanalizacija, elektrorazvod i sl.).
Čišćenje terena sastoji se u vađenju šiblja, rušenju ograda, postojećih građevina i svih postrojenja koja bi ometala
izvršenje radova i građenje. Čišćenje obuhvaća i uklanjanje svega nepotrebnog materijala zaostalog nakon tih radova.
Obaranje drveća vrši se sječenjem drveća i vađenjem korijenja i panjeva. Poslije krčenja sve rupe treba ispuniti
zemljom. Izvođač mora rušiti stabla uz punu primjenu higijensko - tehničkih zaštitnih mjera i bez nanošenja štete susjednim
objektima i imovini uopće. Rušenjem stabala ne smiju se oštetiti stabla koja nisu predviđena za rušenje.
Obračun rada:
Uklanjanje grmlja i šiblja (do ø10 cm) obračunava se po četvornom metru očišćene zarasle površine.
Uklanjanje drveća i panjeva obračunava se po komadu, uzimajući u obzir debljinu (profil) stabla - mjereno na visini
jedan metar od zemlje i to: profili ø10 - 30 cm i profil veći od ø30 cm.
ZEMLJANI RADOVI
ISKOPI
Opći uvjeti:
Rad obuhvaća iskop zemlje raznih debljina i njegovo prebacivanje u stalno i privremeno odlagalište. Rad mora biti
obavljen u skladu s projektom, propisima, programom kontrole i osiguranje kakvoće (PKOK), projektom organizacije građenja (POG) i zahtjevima nadzornog inženjera.
Svi iskopi moraju se izvesti prema planu iskolčenja, a radovi pojedine faze zemljanih radova moraju se obavezno snimiti i uvesti u građevinsku knjigu. Iskop zemlje izvodit će se ručno i strojno. Van profilski iskop ide na teret izvođača, te će se samo u iznimnim slučajevima nadzorni organ investitora priznati izvođaču vanprofilski iskop.
Iskopanu zemlju treba upotrijebiti za nasipavanje između temeljnih stopa, zidova građevine, za zatrpavanje rovova,
instalacijskih kanala, te za razna planiranja, a sve u skladu s projektom. Materijal koji se ugrađuje za nasipavanje treba
propisno nabijati da se postigne potrebna zbijenost propisana projektom.
Norma EC8 ENV 1998-1-1 (ili jednakovrijedna) razlikuje tri razreda tla :
A | stjenovita tla, naslage krutog pijeska ili šljunka, prekonsolidirane gline,
B | duboke naslage srednje zbijenog pijeska, šljunka ili srednje krutih glina,
C | naslage rastresitog tla s mekim ili srednje krutim koherentnim slojevima.
Kod izvedbe zemljanih radova izvođač se mora pridržavati svih uvjeta i opisa iz troškovnika kao i važećih propisa i to posebno.
● | Pravilnik o zaštiti na radu za građevinarstvo (Sl. br.: 42/68, 45/68), Zemljani radovi, čl. 10 - 40
● | Zakon o zaštiti na radu (NN 71/14, 118/14, 154/14, 94/18 i 96/18)
Iskolčenje:
Izvođač će izvesti sva potrebna iskolčenja, biti odgovoran za izmjere, te poduzeti potrebnu predostrožnost provjere.
Pri iskolčenju treba posebnu pažnju posvetiti da ne bi došlo do povreda tuđeg prava i vlasništva. Izvođač je odgovoran za eventualno diranje prava vlasništva susjeda.
Iskop terena:
Radove na otkopima i iskopima treba započeti po skidanju humusnog sloja i njegovog deponiranja na posebnu deponiju, ako je humusni sloj potreban i pogodan za kasniju uporabu.
Iskop zemlje za kanalske rovove izvesti s pravilnim odsijecanjem bočnih strana i dna jame.
Odbacivanje iskopa minimalno 1,0 m od ruba iskopa. Ručno otkopavanje zemlje izvoditi obavezno odozgo na niže - bez potkopavanja. Kopanje zemlje na dubinama većim od 1,0 m izvoditi obavezno pod nadzorom ovlaštene osobe.
Rovove i kanale izvoditi u širini koja osigurava nesmetan rad u njima. Pri strojnom iskopu treba voditi računa o stabilnosti zemlje ispod stroja kao i o odlaganju iskopanog materijala na razmak koji ne ugrožava stabilnost bočnih strana iskopa.
Oplata za razupiranje bočnih strana iskopa treba izlaziti minimalno 20 cm iznad ruba iskopa, kako bi se spriječio pad i urušavanje materijala s terena u iskop (rov, kanal ili jamu). Eventualno ako je potrebno izvršiti osiguranje susjednih građevina podzidavanjem.
Postojeće instalacije:
Pravila i propisi koji se odnose na pojedine vrste instalacija moraju se poštivati za vrijeme izvođenja radova. Instalacije koje su u uporabi moraju se odgovarajući zaštititi od oštećenja, ukloniti ili premjestiti kako je naznačeno ili projektom specificirano. 'Mrtve' instalacije treba odstraniti ili zatvoriti.
Izvođač radova dužan je izvijestiti nadzornog organa o položaju takvih instalacija.
Privremeni pristupi:
Svi pomoćni pristupi i prilazi, ceste i slično, za potrebe gradilišta uključeni su u jediničnu cijenu i neće se priznati kao posebni troškovi.
Obračun rada:
Rad se plaća po kubičnom metru iskopa u sraslom stanju po jediničnim cijenama iz ugovora i to odvojeno za pojedine kategorije materijala ("A", "B" i "C").
Obračun iskopa: širina/dužina temelja + 50 cm radnog prostora + propisani nagib bočnih strana iskopa.
Kut nagiba pokosa građevne jame (DIN 4124 ili jednakovrijedno):
nevezano tlo: 450 → kategorija tla: C
čvrsto i polučvrsto tlo: 600 → kategorija tla: B
meka stijena: 800 → kategorija tla: A
čvrsta stijena: 900 → kategorija tla: A
U jediničnu cijenu uračunati su svi radovi na uređenju i čišćenju građevinske jame, planiranje iskopanih i susjednih površina, eventualna manja razupiranja, odvod oborinske vode, kao i crpljenje podzemne vode, te izvođač nema pravo zahtijevati bilo kakvu dodatnu naknadu za taj rad.
TRANSPORT
Opći uvjeti:
Izbor transportnih sredstava i način transporta u zavisnosti je od vrste i količine iskopanog materijala, načina njegovog utovara i istovara, daljine prijevoza i mjesnih terenskih prilika.
Vrstu transportnih sredstava bira izvoditelj radova i uračunava u svojoj jediničnoj cijeni.
Obračun rada:
Rad se plaća po kubičnom metru iskopa u sraslom stanju po jediničnim cijenama iz ugovora i to odvojeno za pojedine kategorije materijala ("A", "B" i "C") i to na stvarno prevezenu određenu udaljenost.
TESARSKI RADOVI
Opći uvjeti:
Kod izvedbe tesarskih radova izvođač se mora pridržavati svih uvjeta i opisa iz troškovnika kao i važećih propisa i to posebno:
● | Pravilnik o zaštiti na radu za građevinarstvo (Sl. br.: 42/68, 45/68), Tesarski radovi, čl. 56 - 72., Skele, 73 - 112
● | Tehnički propis za građevinske konstrukcije (NN 17/17, 75/2020)
● | Tehnički propis o građevnim proizvodima (NN 35/18 i 104/19)
● | Zakon o zaštiti na radu (NN 71/14, 118/14, 154/14, 94/18 i 96/18)
OPLATA
Opći uvjeti:
Svi ugrađeni materijali moraju biti u skladu sa smjernicama i zahtjevima iz normi koje su navedene u Tehničkom propisu o građevnim proizvodima, ili drugim važećim jednakovrijednim normama za to područje.
Ako se u međuvremenu neka norma ili propis stavi van snage, vrijedi zamjenjujuća norma ili propis.
Ovim uvjetima propisuje se način izrade i osobine materijala, čega se treba pridržavati kod izrade oplata, razupiranja i sličnih radova.
Pri izradi oplata treba se pridržavati propisa iz Općih uvjeta (OU), te odredaba iz statičkog proračuna građevine.
Oplate i razna podupiranja moraju imati takvu sigurnost i krutost da bez slijeganja i štetnih deformacija mogu primiti opterećenja i utjecaje koji nastaju za vrijeme izvedbe radova. Konstrukcije oplata moraju biti tako izvedene da osiguraju punu sigurnost radnika i sredstava rada, kao i sigurnost prolaznika, prometa, susjednih građevina i općenitu potpunu sigurnost gradilišta.
Gradiva:
Elementi za skele i oplate moraju zadovoljavati mjerodavne hrvatske i europske norme za to područje ili jednakovrijedne norme..
Korištenje građe dopušteno je više puta osim na onim dijelovima konstrukcije gdje se projektom izričito traži glatka oplata. Kod normalne oporabe predviđa se:
daske 48 mm, za oplatu ; 5 puta
gredice raznih veličina, za oplatu ; 5 puta
daske 24 mm, za podgrađu ; 5 puta
gredice raznih veličina, za podgrađu ; 10 puta
blažuj oplata, dobro održavana ; 16 puta
tipske oplate (npr. Doka i sl) ; 40 puta
Kada se rabi građa bolje kakvoće od IV klase ili jednakovrijedno, višestrukost uporabe može se povećati za cca 25%.
Sav materijal potreban za izradu oplate treba pravovremeno dostavljati na gradilište u dovoljnoj količini.
Izrada:
Oplate moraju biti stabilne, otporne i dovoljno poduprte da se ne bi izvile ili popustile u bilo kojem pravcu. Oplate moraju biti izgrađene točno prema mjerama označenim u crtežima plana oplate za pojedine dijelove konstrukcija koja će se betonirati, sa svim potrebnim podupiračima. Unutarnje plohe oplate moraju biti ravne, bilo da su vodoravne, okomite ili nagnute. Nastavci pojedinih dasaka ne smiju izlaziti iz ravnine, tako da nakon njihovog skidanja vidljive površine betona budu ravne i s oštrim rubovima, te da se osigura dobro brtvljenje i sprečavanje deformacija. Za oplatu se ne smiju koristiti materijali koji se ne bi mogli oprati s gotovog betona ili bi nakon pranja ostale mrlje na tim površinama. Oplatu za betonske konstrukcije čije će površine ostati vidljive, potrebno je izvesti u glatkoj, blanjanoj ili profiliranoj građi, a sve prema posebnom nacrtu oblikovanja betona.
Ako se u projektu traži blanjana oplate, onda treba koristiti daske istih širina, osim ako nije drugačije predviđeno, s vidljivom strukturom drveta, a slaganje dasaka prema projektu ili uputi projektanta. Kada su betonskim zidovima i drugim konstrukcijama predviđeni otvori i udubine za prolaz vodovodne i kanalizacijske cijevi, cijevi centralnog grijanja i sl., kao i dimovodni i ventilacijski kanali i otvori, treba prije betoniranja izvesti otvore ili postaviti cijevi većeg profila, tako da se predviđene instalacije mogu provući kroz konstrukciju i propisno zabrtviti.
Kod nastavljanja betoniranja po visini, prilikom postavljanja oplate za tu konstrukciju treba izvesti zaštitu već izvedenih betonskih konstrukcija od procjeđivanja cementnog mlijeka. Neposredno prije početka ugrađivanja betona oplata se mora temeljito očistiti.
Oplate moraju biti tako izvedene da se mogu skidati bez potresanja i oštećenja konstrukcije. Oplata se smije skinuti tek nakon što ugrađeni beton postigne propisanu čvrstoću.
Pod skidanjem oplate podrazumijeva se odstranjivanje iste sa zidova ili konstrukcija, sa svim njenim elementima, te slaganje i sortiranje na za to predviđenim mjestima. Također je uključeno i čišćenje dasaka, gredica, podupora i sl., vađenje čavala i skidanja mogućih ostataka stvrdnutog betona.
Obračun rada:
Oplata se obračunava u kvadratnim metrima razvijene širine, po ugovorenim jediničnim cijenama koje uključuju sav rad, prijevoz i sve ostalo što je potrebno za potpunu dovršetak rada.
SKELE
Opći uvjeti:
Svi opći uvjeti za materijal i osobine (karakteristike) konstrukcije za oplate vrijede i za skele.
Izrada:
Izrada lakih pokretnih skela visine do 2,0 m uključena je u jediničnoj cijeni ostalih građevinskih radova i ne obračunava se posebno.
Lake fasadne skele mogu se izrađivati od metalnih cijevi ili drveta, a sve prema tehnološkom projektu izvođača, projektom nije zadan tip skele, već se to prepušta izvođaču, koji je dužan izraditi projekt skele i osigurati statičku sigurnost.
Nosive skele izrađuju se da prenesu opterećenja od oplata kod betoniranja ili se pa služe za pridržavanje teških elemenata kod montaže.
Lake fasadne skele od metalnih cijevi grade se od čeličnih cijevi vanjskog promjera ø48.25 mm, debljine stijenke t=4.25 mm. Cijevi su dužine od 1.60 – 6.0 m. Povezivanje cijevi izvodi se pomoću nastavaka i spojnica. Skele se oslanjaju na podlogu pomoću podložnih ploča kružnog ili kvadratnog oblika površine veće od 250 cm2, debljine lima 3 – 10 mm.
Podloga na koju se montira skela mora biti čvrsta i stabilna.
Na podlogu se prvo postave talpe debljine 5 – 6 cm, a preko njih se postavljaju podložne ploče. Na podložne ploče
postavljaju se vertikalni stupovi, koji se ukrućuju horizontalnim nosačima. Prvi horizontalni nosač postavlja se na visini od 30
cm od podloge. Poprečni nosači postavljaju se na razmaku od 100 – 150 cm, oni nose radnu platformu i održavaju širinu
skele. U uzdužnom smjeru obvezna su dijagonalna ukrućenja od podnožja do vrha skele pod kutem od 450. Na krajevima
skele montiraju se dijagonalna ukrućenja u bočnom smjeru.
Fasadne skele moraju se sidriti za građevinu. Razmak sidara u horizontalnom i vertikalnom smjeru mora biti manji od
6.0 matara. Slobodna visina skele ne smije biti veća od 3.0 m. Svaka skela od čeličnih elemenata mora biti uzemljena i
osigurana od udara munje.
Fasadna skela mora biti najmanje širine 80 cm, razmak skele i fasadnog zida građevine ne smije biti veći od 20 cm
(u protivnim se mora raditi i ograda s unutrašnje strane). Za izradu radnog poda upotrebljavaju se daske minimalnog
presjeka 250/40 mm. Pod radne platforme mora biti postavljen po čitavoj širini skele. Visina zaštitne ograde ne smije biti
manja od 100 cm.
Izvođač je dužan izraditi projekt skele koji sadrži statički proračun nosivih elementa, vrstu materijala i
kvalitetu, dopušteno opterećenje, način sidrenja skele za građevinu, način oslanjanja na tlo, raspored nosivih elemenata i
druge potrebne detalje.
Svi elementi skela (metalni i drveni) moraju odgovarati važećim hrvatskim i europskim normama.
Obračun rada:
Lake pokretne, lake nepokretne i konzolne skele obračunavaju se po kvadratnom metru horizontalne projekcije skele.
Fasadne skele obračunavaju se po kvadratnom metru vertikalne projekcije skele mjerene po vanjskom rubu s
dodatkom od 1,2 metra iznad njene ravne površine.
Nosive skele obračunavaju s po metru kubnom zapremine skele, mjereno po vanjskim konturama skele.
Visina skele do 6,0 m ne obračunava se posebno već ulazi u cijenu oplate.
Tamo gdje se pojavljuje visina podupiranja iznad 6,0 m kao i za skele iznad 3,0 m podupiranja kod kojih opterećenje
koje moraju nositi prelazi 1000 kg/m2 izradit će se skela čija cijena nije uračunata u cijenu oplate, već se posebno
obračunava, prema stvarnim troškovima izrade takvih skela.
BETONSKI I ARMIRANO BETONSKI RADOVI
BETON
Opći uvjeti:
Kod izvedbe betonskih i armirano betonskih konstrukcija treba se u svemu pridržavati važećih propisa, statičkog
računa, te odredaba iz:
● | Pravilnik o zaštiti na radu za građevinarstvo (Sl. br.: 42/68, 45/68), Radovi na betoniranju, čl. 113 - 117
● | Tehnički propis za građevinske konstrukcije (NN 17/17, 75/2020)
● | Tehnički propis o građevnim proizvodima (NN 35/18 i 104/19)
● | Zakon o zaštiti na radu (NN 71/14, 118/14, 154/14, 94/18 i 96/18)
Svi ugrađeni materijali moraju biti u skladu sa smjernicama i zahtjevima iz normi koje su navedene u Tehničkom
propisu o građevnim proizvodima, te drugim važećim normama za to područje ili jednakovrijednima.
Ako se u međuvremenu neka norma ili propis stavi van snage, vrijedi zamjenjujuća norma ili propis.
Obračun betonskih presjeka:
● | mali presjek do 0,12 m3/m2,
● | srednji presjek od 0,12 do 0,30 m3/m2,
● | veliki presjek preko 0,30 m3/m2,
Prije početka izvedbe betonskih radova treba pregledati i zapisnički ustanoviti podatke (isprava o sukladnosti) o
agregatu, cementu i vodi, odnosno faktorima koji će utjecati na kakvoću radova i ugrađenog betona.
Cement:
U betonsku konstrukciju smije se ugrađivati cement specificiran kao glavni tip CEM I i CEM II sukladno HRN EN 197-1
ili jednakovrijedno ako imaju zadovoljavajuću tlačnu čvrstoću, također se smije ugrađivati i cement specificiran kao glavni tip
CEM III, CEM IV i CEM V ili jednakovrijedno, ako se projektom dokaže da je uporabiv za tu betonsku konstrukciju. Za betonske
konstrukcije kod kojih postoji opasnost od korozije armature ne smiju se ugrađivati cementi vrste CEM III/C ili jednakovrijedno, te
glavnog tipa CEM IV I CEM V ili jednakovrijedno ako je konstrukcija izložena agresivnim sredinama.
Prilikom isporuke cementa isporučitelj je dužan dostaviti ispravu o sukladnosti. Kod centralne pripreme betona
isporučitelj betona mora dostaviti isprave o sukladnosti za isporučeni beton.
Agregat:
Za izradu betona predviđa se prirodno granuliran šljunak ili drobljeni agregat. Agregat za beton s gustoćom zrna
većom od 2000 kg/m3 (dalje: agregat za beton) i lagani agregat i punila s gustoćom zrna ne većom od 2000 kg/m3 (dalje:
lagani agregat za beton), proizveden (dobiven) preradom prirodnih, umjetnih (industrijski proizvedenih) ili recikliranih
materijala i mješavina tih agregata u pogonima za proizvodnju agregata.
Kameni agregat mora biti dovoljno čvrst i postojan, ne smije sadržavati zemljanih i organskih sastojaka, niti drugih
primjesa štetnih za beton i armaturu.
Provjera agregata provodi se u centralnoj betonari (tvornici betona), u betonari pogona za proizvodnju predgotovljenih
betonskih elemenata i u betonari na radilištu, a sve prema tablici 22 i 24 norme HRN EN 206:2014 ili jednakovrijedne.
Voda:
Tehnička svojstva vode za spravljanje betona moraju zadovoljiti opće i posebne zahtjeve bitne za krajnju namjenu i
moraju se specificirati prema normi HRH EN 1008:2002 ili jednakovrijednoj.
Potvrđivanje sukladnosti vode je u skladu s odredbama norme HRN EN 1008:2002 ili jednakovrijedne.
Količina štetnih primjesa za svojstva svježeg i očvrsnulog betona ne smije biti veća od količine specificirane normom
HRN EN 1008:2002 ili jednakovrijednom.
Reciklirana voda iz proizvodnje betona rabi se prema uvjetima iz norme HRN EN 1008:2002 ili jednakovrijedne.
Voda iz nepouzdanih lokalnih izvora prije uporabe ispituje se na sadržaj štetnih primjesa prema normi HRN EN 1008 ili jednakovrijednoj.
Pitka voda iz gradskih izvora može se rabiti bez provjere uporabljivosti ili potvrđivanja sukladnosti.
Provjera vode provodi se u centralnoj betonari (tvornici betona), u betonari pogona za proizvodnju predgotovljenih
betonskih elemenata i u betonari na radilištu, a sve prema odredbama norme HRN EN 206:2013+A1:2016 ili jednakovrijedne.
Voda u pogledu kakvoće mora odgovarati sljedećem standardu:
HRN EN 1008:2002 ili jednakovrijedna
→ | Voda za pripremu betona.
Beton:
Beton može biti obični, lagani ili teški beton proizveden u centralnoj betonari (u tvornici betona), u betonari pogona
predgotovljenih betonskih elemenata ili u betonari na gradilištu.
Tehnička svojstva, proizvodnja, dokazivanje uporabljivosti i potvrđivanje sukladnosti moraju biti u skladu s odredbama
norme HRN EN 206:2013+A1:2016 ili jednakovrijedne.
Beton se proizvodi kao:
a) | projektirani beton (beton sa specificiranim tehničkim svojstvima),
b) | beton zadanog sastava,
c) | beton normiranog zadanog sastava.
Beton iz točke b) i c) proizvodi se samo do razreda tlačne čvrstoće C16/20.
Izrada projekta betona za sve armirano betonske radove na građevini - obveza izvođača.
Projekt betona treba obraditi po konstruktivnim cjelinama i u skladu s propisima.
Tehnička svojstva očvrsnulog betona moraju biti specificirana u projektu betonske konstrukcije ovisno o uvjetima
njezine uporabe. Kod projektiranog betona u projektu mora biti specificiran razred tlačne čvrstoće betona (marka betona)
i to kao karakteristična vrijednost 95%-tne vjerojatnosti s kriterijima potvrđivanja sukladnosti prema HRN EN 206 ili jednakovrijedno.
Sastavni materijali od kojih se beton proizvodi ili koji mu se u proizvodnji dodaju, moraju ispunjavati zahtjeve iz normi
na koje upućuje HRN EN 206:2013+A1:2016 ili jednakovrijedna.
Zahtjevi za isporuku betona i informacije proizvođača betona korisniku trebaju sadržavati podatke prema točki 7. iz
norme HRN EN 206:2013+A1:2016 ili jednakovrijedne.
Kontrola proizvodnje betona koja uključuje tvorničku kontrolu proizvodnje ili kontrolu proizvodnje na gradilištu
(stalna unutarnja kontrola proizvodnje koju provodi proizvođač u tvornici betona, u betonari pogona za predgotovljene
betonske elemente ili izvođač u betonari na gradilištu) i potvrđivanje sukladnosti provodi se u skladu s važećim
hrvatskim propisima i normama za to područje ili jednakovrijedno.
Tlačnu čvrstoću betona iz projekta konstrukcije treba kontrolirati ocjenjivati prema sljedećem:
- | najmanje 1 uzorak na svakih 100 m3 ugrađenog betona s time da se uzima najmanje po jedan uzorak svaki dan
kada se betonira, a sve sukladno propisima prema razredu izloženosti betona,
- | ocjenjivanje rezultata ispitivanja i dokazivanje karakteristične tlačne čvrstoće treba provoditi ovlašteno (priznato,
imenovano) tijelo jednom polugodišnje prema kriterijima iz Dodatka B HRN EN 206 ili jednakovrijedne (za ispitivanje tlačne čvrstoće betona.
- | uzimanju kontrolnih uzoraka, jednolično raspoređenih prema količinama ugrađenog betona i značaju (važnosti)
konstrukcijskog elementa, obvezno prisustvuje i zapisnik potpisuje nadzorni inženjer i izvođač.
S ugradnjom može se započeti tek kada je oplata i armatura u potpunosti zgotovljena i učvršćena. Sabijanje betona
vrši se vibratorima i pri tome valja paziti da ne dođe do segregacije betona. Zaštita betonske konstrukcije vrši se
polijevanjem vodom ili prekrivanjem vlažnim jutenim platnom, ovisno o temperaturi i osunčanju. Intenzivna zaštita betona
od isušivanja mora se provoditi najmanje 7 dana. Temperatura vode za polijevanje mora biti približno ista temperaturi
štićene betonske površine da ne bi došlo do diferencijalnih stezanja betona koje uzrokuje površinske pukotine.
Ukoliko se betoniranje izvodi pri niskim temperaturama treba osigurati mogućnost zagrijavanja betonske mase i
mogućnost zaštite svježeg betona za vrijeme manipuliranja.
Tijekom transporta i manipulacije svježim betonom ne smije doći do promjene konzistencije betona.
Transportna sredstva moraju biti takova da se spriječi segregacija beton tijekom transporta. Dopuštena visina
slobodnog pada tijekom ugradnje betona je 1,0 m.
Prekidi betoniranja dopušteni su samo na mjestima predviđenim u nacrtima i u projektu betona. Prekidi betoniranja
(radne reške) moraju biti vodonepropusne. Radni spojevi moraju se očistiti ispiranjem ili ispuhivanjem smjesom zraka i
vode neposredno prije nastavka betoniranja. Neposredno prije nastavka betoniranja na površinu radne reške nanosi se
sloj mikrobetona debljine 3 mm koji je pomiješan sa sredstvom za povećanje prionljivosti i vlačne čvrstoće betona.
Prekide betoniranja u vodonepropusnom betonu izvoditi prema tehnološkom projektu betona, a u sljubnice trebaju
biti ugrađena spojna sredstva (gumene dilatacijske trake, plastične trake, aluminijski profili i sl.) na način kako je to
predviđeno tehnološkim projektom. Spojna dilatacijska sredstva uključena su u cijenu betona.
Za ugrađeni beton u skladu s propisima mora se dati Završna ocjena kvalitete betona koja obuhvaća:
● | dokumentaciju o preuzimanju betona po grupama-rezultate nadzornih radnji i kontrolnih postupaka koji se
sukladno propisu obavezno provode prije ugradnje građevnih proizvoda u betonsku konstrukciju
● | dokaze uporabljivosti (rezultate ispitivanja, zapise o provedenim postupcima i dr.) koje je izvoditelj osigurao
tijekom građenja betonske konstrukcije
● | mišljenje o kvaliteti ugrađenog betona koje se donosi na temelju vizualnog pregleda konstrukcije, pregleda
dokumentacije u tijeku izvođenja
● | rezultate ispitivanja pokusnim opterećenjem betonske konstrukcije i njezinih dijelova
● | uvjete građenja i druge okolnosti koje prema građevinskom dnevniku i drugoj dokumentaciji izvoditelj mora i
mati na gradilištu, te dokumentacija koju mora imati proizvođač građevinskog proizvoda, a mogu biti od utjecaja
na tehnička svojstva betonske konstrukcije.
Završnu ocjenu kvalitete betona u konstrukciji će dati zadužena stručna osoba naručitelja (nadzorni inženjer) ili po
njemu angažirana pravna osoba za djelatnost kontrole i osiguranja kvalitete betona. Na osnovu ove ocjene se dokazuje
uporabljivost i trajnost konstrukcije uvjetovana projektom konstrukcije i važećim propisima, ili se traži naknadni dokaz
kvalitete betona.
Armatura:
Svaka stavka armiračkih radova mora sadržavati:
- | pregled armature prije savijanja i sječenja, s čišćenjem i sortiranjem
- | sječenje, ravnanje i savijanje armature na gradilištu, s horizontalnim i vertikalnim transportom gotove armature
do mjesta ugradnje na gradilištu
- | sječenje, ravnanje i savijanje armature u središnjem savijalištu, s horizontalnim i vertikalnim transportom gotove
armature do mjesta ugradnje na gradilištu
- | postavljanje i vezivanje armature točno prema nacrtima, s podmetanjem potrebnih podložaka i distancera, kako
bi se osigurala propisana udaljenost između armature i oplate (zaštitni sloj)
- | pregled i preuzimanje armature od strane nadzornog inženjera prije početka betoniranja
Prije betoniranja nadzorni inženjer mora:
- | provjeriti postoji li isprava o sukladnosti za čelik za armiranje i/ili čelik za prednapinjanje, odnosno armaturu,
- | provjeriti dali je armatura izrađena, postavljena i povezana u skladu s projektom, odnosno tehničkom uputom,
- | nalaze provedenih provjera dokumentirati zapisom u građevinski dnevnik.
Prilikom transporta armature iz središnjeg savijališta na gradilište, armatura mora biti vezana i označena po stavkama
i pozicijama iz nacrta savijanja armature. Armatura na gradilištu mora biti pregledno deponirana. Prije polaganja armatura
mora biti očišćena od hrđe i nečistoće. Žica plastični i drugi ulošci koji se polažu radi održavanja razmaka kao i sav drugi
pomoćni materijal uključeni su u jediničnu cijenu.
Obračun rada:
Obračun ugrađenog betona obračunava se po metru kubnom. Jedinična cijena obuhvaća sve troškove rada,
materijala, prijevoza završne obrade, njegovanja i zaštite betona.
Armatura se obračunava po kg (toni) ugrađene armature. Jedinična cijena obuhvaća nabavu čelika, pregled,
čišćenje i razvrstavanje prije izrade, savijanje, sječenje i dopremu na gradilište te postavljanje na mjesto ugradnje.
ZIDARSKI RADOVI
ZIDANJE
Opći uvjeti:
Pri izvedbi zidarskih radova izvođač je dužan pridržavati se svih uvjeta i opisa u troškovniku, kao i važećih propisa
i to posebno:
● | Pravilnik o zaštiti na radu za građevinarstvo (Sl. br.: 42/68, 45/68), Zidarski radovi, čl. 41 - 55
● | Tehnički propis za građevinske konstrukcije (NN 17/17, 75/2020)
● | Tehnički propis o građevnim proizvodima (NN 35/18 i 104/19)
● | Zakon o zaštiti na radu (NN 71/14, 118/14, 154/14, 94/18 i 96/18)
Izvedba i proračun zidanih konstrukcija mora u svemu biti u skladu sa:
EUROCODE 6 - Design of masonry structures - Part 1-1: General rules for buildings - Rule for reinforced and
unreinforced masonry, ili jednakovrijedno
EUROCODE 8 - Design provisions for earthquake resistance of structures - Part 1-1: General rules - Seismic
actions and general requirements for structures, ili jednakovrijedno.
Materijali:
Svi ugrađeni materijali moraju biti u skladu sa smjernicama i zahtjevima iz normi koje su navedene u Tehničkom
propisu o građevnim proizvodima, te drugim važećim normama za to područje ili jednakovrijednima.
Ako se u međuvremenu neka norma ili propis stavi van snage, vrijedi zamjenjujuća norma ili propis.
Zidovi od opeke koji ostaju vidljivi izvode se od probrane pune jednolike i neoštećene dobro pečene fasadne opeke
koja izgledom i kvalitetom odgovara željenom izgledu zida.
Sve reške moraju biti potpuno vodoravne, odnosno okomite, jednakih debljina i uvučene za oko 10 mm od lica zida.
U slučaju da na zidu nastane izlučivanje soli ili karbonata, izvođač je dužan te zidove očistiti i spriječiti daljnje
izlučivanje o svom trošku.
Obračun rada:
Zidanje zidova do debljine 12 cm uključujući i zid debljine 12 cm obračunava se po metru kvadratnom.
Zidanje zidova debljine veće od 12 cm obračunava se po metru kubnom.
ŽBUKANJA I GLAZURE
Žbukanje zidova može se izvesti tek kada se utvrdi da su svi zidovi izvedeni u skladu s tehničkim uvjetima i propisima.
Zidovi od opeke moraju se prije žbukanja očistiti kako bi se žbuka mogla dobro primiti.
Materijali:
Svi ugrađeni materijali moraju biti u skladu sa smjernicama i zahtjevima iz normi koje su navedene u Tehničkom
propisu o građevnim proizvodima, te drugim važećim normama za to područje.
Ako se u međuvremenu neka norma ili propis stavi van snage, vrijedi zamjenjujuća norma ili propis.
Uporabljeni dodaci mortu koji služe za poboljšanje ugradljivosti, za postizanje nepromočivosti ili za poboljšanje kemijskih
mehaničkih svojstava moraju odgovarati utvrđenim standardima i moraju biti dokumentirani ispravom o sukladnosti.
Žbukanje se izvodi na dobro očišćenoj, oprašenoj i vodom ispranom površini. Žbukanje izvoditi samo u povoljnim
vremenskim uvjetima, uz odgovarajuće osiguranje i zaštitu svježe ožbukanih površina od štetnog djelovanja sunaca i
oborina. Prije početka žbukanja plohu zida dobro navlažiti.
Kvalitetu žbuke izvođač mora dokazati pribavljanjem stručnih nalaza (izjave o sukladnosti) od ovlaštene organizacije
za ispitivanje građevinskog materijala.
Obračun rada:
Žbukanje se obračunava po metru kvadratnom.
UGRADNJE
Smjernice za ugradnju:
Stolariju ugraditi prema sljedećim smjernicama:
● | građevinski otvor mora biti veći za 2-3 cm od veličine prozora po širini i po visini,
● | postava prozora u predviđeni otvor,
● | horizontalno i vertikalno namještanje prozora,
● | učvršćivanje prozora vijcima i limovima za ugradnju,
● | ispunjavanje zračnih razmaka poliuretanskom termo pjenom,
● | spriječiti ulazak vode s vanjske strane na unutra (silikonskim kitanjem ili brtvenim letvicama),
● | osigurati izlazak vodene pare iz prostora na van (vodonepropusnom paropropusnom folijom)
Ugradnja vratiju:
Za ugradnju standardnih vratiju od drveta vratni otvor - zidarske mjere, potrebno je pravilno dimenzionirati prema
važećem standardu. Zidarske širine sa 'slijepim' dovratnikom trebaju biti:
75 cm za vrata svijetlog otvora 61 cm
85 cm za vrata svijetlog otvora 71 cm
95 cm za vrata svijetlog otvora 81 cm
105 cm za vrata svijetlog otvora 91 cm
Visina vratiju od kote gotovog poda iznosi: 203,5 cm
Širina dovratnika dimenzionirana je na debljinu zida 10+0,5 cm i 16+0,5 cm.
Veličina zidarskog otvora nestandardne stolarije i bravarije određuje se u shemama dotičnih radova, gdje se određuje
dali se element ugrađuje sa/bez 'slijepog' dovratnika, te broj sidara po elementu, ovisno o dizajnu elementa.
Za ugradnju vrata (suha montaža) ugrađuje se slijepi dovratnik, koji se obično ugrađuje prilikom zidanja. Valja točno
paziti na vertikalno i horizontalno podešavanje. Umjesto 'slijepog' dovratnika u zidarski otvor mogu se namjestiti i zidni
ulošci. uz svaku vertikalnu stranu dovratnika moraju se postaviti barem (minimalno) po tri drvena uloška, koji se sidre u
zid posebnim sidrima od plosnog željeza ili sidrenim vijcima
Ugradnja prozora:
Prozori se u zid ugrađuju na sljedeći način:
a). | mokra ugradnja:
- | sa sidrima od plosnog željeza i kotvom, te obostranim žbukanjem cementnom žbukom nakon ugradnje,
b). | suha ugradnja sa slijepim doprozornikom:
- | prethodna ugradnja slijepog doprozornika učvršćenog u zid, te naknadno pričvršćenje doprozornika s vijkom
u slijepi doprozornik (okvir),
c). | suha ugradnja u neožbukane zidove:
- | prekrivanje utora s drvenim letvicama, brtvljenje doprozornika s trajno plastičnim kitom i trakom za brtvljenje,
brtvljenje doprozornika nakon ugradnje izvesti poliuretanom (pur pjena).
Ugradnja raznih metalnih predmeta u gotovo ziđe od betona ili opeke izvodi se pomoću cementnog morta M-10 ili jednakovrijedno ili pomoću posebnih sidrenih vijaka.
Za utvrđivanje limarije potrebno je ugraditi drvene uloške u beton tijekom betoniranja ili držače sidriti pomoću
posebnih sidrenih vijaka.
Obračun rada:
Ugradnje vrata i prozora obračunava se po metru kvadratnom i to zasebno do 2,0 m2, od 2,0 - 4,0 m2 i preko 4,0 m2.
PRIPOMOĆI I ČIŠĆENJE
Obračun rada:
Obračun pripomoći građevinskih radnika kod izvedbe raznih obrtničkih i instalaterskih radova vrši se prema utrošku sati na pojedinim radovima, koji se evidentiraju u građevinskom dnevniku i ovjeravaju od strane nadzornog inženjera.
Čišćenje koje se obavlja tijekom građenja, te završna čišćenja obračunavaju se po metru kvadratnom bruto površine.
ASFALTERSKI RADOVI
Opći uvjeti:
Pri izvedbi asfalterskih radova izvođač je dužan pridržavati se svih uvjeta i opisa u troškovniku, kao i važećih
propisa i to posebno:
● | Pravilnik o zaštiti na radu u građevinarstvu (Sl. br.: 42/68, 45/68), Građenje putova, čl. 142 - 159
● | Opći tehnički uvjeti za radove na cestama (knjiga III. - kolnička konstrukcija), dostupni na https://hrvatske-ceste.hr/hr/stranice/tehnicka-dokumentacija/dokumenti/44-opci-tehnicki-uvjeti-za-radove-na-cestama
● | Tehnički propis za građevinske konstrukcije (NN 17/17, 75/2020)
● | Tehnički propis o građevnim proizvodima (NN 35/18 i 104/19)
● | Zakon o zaštiti na radu (NN 71/14, 118/14, 154/14, 94/18, 96/18)
Svi ugrađeni materijali moraju biti u skladu sa smjernicama i zahtjevima iz normi koje su navedene u Tehničkom
propisu o građevnim proizvodima, te drugim važećim normama za to područje ili jednakovrijednim.
Ako se u međuvremenu neka norma ili propis stavi van snage, vrijedi zamjenjujuća norma ili propis.
Asfalt po vrućem postupku dobiva se umješavanjem vrućeg bitumena u vrući kameni materijal.
Asfalt po hladnom postupku dobiva se umješavanjem bitumenske emulzije ili razrijeđenog bitumena u kameni materijal.
Asfalt beton AC 22 base, 50/70, AG6, M2-E (ili jednakovrijedno) je bitumenizirani nosivi sloj izveden od asfaltne mješavine
najveće nazivne veličine zrna 22 mm za teško prometno opterećenje, sastavljene prema načelu najgušćega pakiranja
zrna, a upotrebljava se za izvedbu nosivih asfaltnih slojeva kolničke konstrukcije.
Asfalt beton AC 16 base, 50/70, AG6, M2-E (ili jednakovrijedno) je bitumenizirani nosivi sloj izveden od asfaltne mješavine
najveće nazivne veličine zrna 16 mm za teško prometno opterećenje, sastavljene prema načelu najgušćega pakiranja
zrna, a upotrebljava se za izvedbu nosivih asfaltnih slojeva kolničke konstrukcije.
Asfalt beton AC 11 surf, 50/70, AG4, M4-E (ili jednakovrijedno) je bitumenizirani nosivi sloj izveden od asfaltne mješavine
najveće nazivne veličine zrna 11 mm za srednje prometno opterećenje, sastavljene prema načelu najgušćega pakiranja
zrna, a upotrebljava se za izvedbu nosivih asfaltnih slojeva kolničke konstrukcije.
Asfalt beton AC 8 surf, 50/70, AG4, M4-E (ili jednakovrijedno) je bitumenizirani nosivi sloj izveden od asfaltne mješavine
najveće nazivne veličine zrna 8 mm za lako prometno opterećenje, sastavljene prema načelu najgušćega pakiranja
zrna, a upotrebljava se za izvedbu nosivih asfaltnih slojeva kolničke konstrukcije.
Obračun rada:
Obračun hidroizolaterskih radova vrši se po metru kvadratnom ugrađenog asfalta.
IZOLATERSKI RADOVI
HIDROIZOLACIJE
Opći uvjeti:
Pri izvedbi hidroizolaterskih radova izvođač je dužan pridržavati se svih uvjeta i opisa u troškovniku, kao i važećih
propisa i to posebno:
● | Pravilnik o zaštiti na radu u građevinarstvu (Sl. br.: 42/68, 45/68), Radovi na krovovima, čl. 118 - 120
● | Tehnički propis za građevinske konstrukcije (NN 17/17, 75/32020)
● | Tehnički propis o građevnim proizvodima (NN 35/18 i 104/19)
● | Zakon o zaštiti na radu (NN 71/14, 118/14, 154/14, 94/18 i 96/18)
Materijali:
Svi ugrađeni materijali moraju biti u skladu sa smjernicama i zahtjevima iz normi koje su navedene u Tehničkom
propisu o građevnim proizvodima ili jednakovrijednim važećim normama za to područje.
Ako se u međuvremenu neka norma ili propis stavi van snage, vrijedi zamjenjujuća norma ili propis.
Sve radove treba izvoditi prema detaljnim nacrtima, opisima troškovnika, tehničkim propisima te uputama projektanta
i nadzornog inženjera. Sav uporabljeni materijal mora zadovoljiti propise i mora imati odgovarajuće isprave o sukladnosti.
Ukoliko opis neke od vrsta radova dovodi izvođača u sumnju o načinu izvedbe dužan je pravovremeno od projektanta tražiti objašnjenje.
Prije početka radova izvođač mora ustanoviti kvalitetu podloge na kojoj se izvodi hidroizolacija i ako nije pogodna za
rad mora se o tome pismeno obavijestiti naručitelj radova, kako bi se podloga na vrijeme popravila i pripremila za izvođenje.
Izvođenje hidroizolacije mora biti tehnološki ispravno u svim fazama rada i mora se izvoditi propisanim redoslijedom.
Obračun rada:
Obračun hidroizolaterskih radova vrši se po metru kvadratnom razvijene površine hidroizolacije.
ZVUČNA I TOPLINSKA IZOLACIJA
Opći uvjeti:
Pri izvedbi zvučnih i toplinskih izolacija izvođač je dužan pridržavati se svih uvjeta i opisa u troškovniku, kao i važećih
propisa i to posebno:
● | Pravilnik o zaštiti na radu u građevinarstvu (Sl. br.: 42/68, 45/68), Radovi na krovovima, čl. 118 - 120
● | Tehnički propis za građevinske konstrukcije (NN 17/17, 75/2020)
● | Tehnički propis o građevnim proizvodima (NN 35/18 i 104/19)
● | Zakon o zaštiti na radu (NN 71/14, 118/14, 154/14, 94/18 i 96/18)
Materijali:
Svi ugrađeni materijali moraju biti u skladu sa smjernicama i zahtjevima iz normi koje su navedene u Tehničkom
propisu o građevnim proizvodima ili jednakovrijednim normama za to područje.
Ako se u međuvremenu neka norma ili propis stavi van snage, vrijedi zamjenjujuća norma ili propis.
Materijali za toplinsku izolaciju moraju zadovoljiti propise o proračunu elemenata na toplinsku otpornost i smiju se
ugrađivati samo materijali s propisanim toplinskim otporom i toplinskom vrijednosti prema važećim normama ili jednakovrijednima.
Obračun rada:
Obračun termoizolacijskih radova vrši se po metru kvadratnom ugrađene izolacije.
KROVOPOKRIVAČKI RADOVI
Opći uvjeti:
Pri izvedbi krovopokrivačkih radova izvođač je dužan pridržavati se svih uvjeta i opisa u troškovniku, kao i važećih propisa i to posebno:
● | Pravilnik o zaštiti na radu u građevinarstvu (Sl. br.: 42/68, 45/68), Radovi na krovovima, čl. 118 - 120
● | Tehnički propis za građevinske konstrukcije (NN 17/17, 75/2020)
● | Tehnički propis o građevnim proizvodima (NN 35/18 i 104/19)
● | Zakon o zaštiti na radu (NN 71/14, NN 118/14 i NN 154/14)
Prije početka radova izvođač je dužan pregledati krovnu konstrukciju na kojoj leži pokrov, a o njenoj eventualnoj
neispravnosti obavijestiti investitora. Ukoliko izvođač krovnog pokrova položi
pokrov na neispravnu krovnu konstrukciju troškovi popravka navedenog idu na teret izvođača.
Izvođač je dužan na zahtjev investitora i nadzornog inženjera predočiti uzorke i prospekte za pojedine materijale
koji se planiraju upotrijebiti, te predočiti izjave o sukladnosti, izdane od ovlaštene organizacije.
Eventualne izmjene materijala i načina izvedbe tijekom gradnje moraju se definirati isključivo pisanim dogovorom sa
projektantom i nadzornim inženjerom.
Materijali:
Svi ugrađeni materijali moraju biti u skladu sa smjernicama i zahtjevima iz normi koje su navedene u Tehničkom
propisu o građevnim proizvodima, te drugim važećim normama za to područje ili jednakovrijedima.
Ako se u međuvremenu neka norma ili propis stavi van snage, vrijedi zamjenjujuća norma ili propis.
Krovište mora biti pokriveno kvalitetnim materijalom, pravilnog oblika, traženih dimenzija, koje u potpunosti
zadovoljavaju važeće propise i standarde, te ne smije propuštati vodu. Pokrivanje se izvodi prema propisima i pravilima
zanata. Pokrivene plohe moraju biti ravne, bez uleknuća koje bi skupljalo vodu.
Prije početka pokrivanja krova sva potrebna limarija mora biti postavljena.
U jedinične cijene uračunati su svi radovi, dobava potrebnog materijala i građevnih dijelova s istovarom i skladištenjem
na gradilištu, dopremom do mjesta ugradbe, sve potrebne skele, radna snaga i ostali troškovi ako troškovnikom nije
drugačije određeno.
Sav materijal za krovopokrivačke radove mora biti prvorazredan, čist, neupotrijebljen i mora odgovarati propisima i
zahtjevima iz normi. Rabljeni materijal može se uporabiti samo uz izričitu pismenu privolu investitora i nadzornog inženjera.
Obračun rada:
Obračun krovopokrivačkih radova vrši se po metru kvadratnom izvedenog krova.
LIMARSKI RADOVI
Opći uvjeti:
Pri izvedbi limarskih radova izvođač je dužan pridržavati se svih uvjeta i opisa u troškovniku, kao i važećih
propisa i to posebno:
● | Pravilnik o zaštiti na radu u građevinarstvu (Sl. br.: 42/68, 45/68), Radovi na krovovima, čl. 118 - 120
● | Tehnički propis za građevinske konstrukcije (NN 17/17, 75/2020)
● | Tehnički propis o građevnim proizvodima (NN 35/18 i 104/19)
● | Zakon o zaštiti na radu (NN 71/14, 118/14, 154/14, 94/18 i 96/18)
Limarske radove vezane za pokrov i izolaterske radove obavezno izvoditi paralelno. Ispod lima uvijek treba postavljati
traku bitumenske ljepenke da se izbjegnu galvanski procesi s drugim metalima. Hidroizolacijske trake treba s
limenim opšavom povezivati prema detalju i pomoću spojnih sredstava, a sve ovisno o tipu uporabljene hidroizolacije.
U principu se ne smije upotrijebiti više vrsta limova na istom elementu, a ako se iznimno upotrijebi, onda spojeve treba
na pogodan način izolirati (premaz, izolacione trake i sl.) kako ne bi došlo do pojave galvanskog elektriciteta.
Eventualne promjene detalja i vrste materijala obavezno dogovoriti s projektantom i nadzornim inženjerom.
Mogu se upotrebljavati pocinčani, bakreni, olovni, cinkotit, čelični i aluminijski limovi.
Materijali:
Svi ugrađeni materijali moraju biti u skladu sa smjernicama i zahtjevima iz normi koje su navedene u Tehničkom
propisu o građevnim proizvodima, te drugim važećim normama za to područje ili jednakovrijednim.
Ako se u međuvremenu neka norma ili propis stavi van snage, vrijedi zamjenjujuća norma ili propis.
Svi materijali koji nisu obuhvaćeni važećim normama moraju obavezno imati izjave o sukladnosti od za to ovlaštene
ustanove. Ako je opis stavke izvođaču nejasan treba prije početka radova ili predaje ponude tražiti objašnjenje od
projektanta.
Ne standardni materijal mora imati izjavu o sukladnosti kvalitete izdanu od ovlaštene organizacije za provođenje
kontrole kvalitete materijala. Različite vrste metala, koje se uslijed elektrolitskih pojava međusobno razaraju, ne smiju
se međusobno dodirivati. Sve željezne dijelove koje dolaze u dodir s cinkom ili pocinčanim limom treba preličiti asfaltnim
lakom ili odgovarajućim sredstvima. Kod polaganja lima na masivne podloge potrebno je podlogu obložiti slojem krovne
ljepenke radi sprečavanja štetnih kemijskih djelovanja na lim.
Sva potrebna učvršćenja i povezivanja limova moraju biti tako izvedena da konstrukcija bude osigurana od nevremena,
atmosferilija, prodora vode u građevinu, te da pojedini dijelovi mogu nesmetano 'raditi' uslijed temperaturnih promjena bez
bilo kakve štete na konstrukciji.
Izvođač radova dužan je prije izrade limarije uzeti sve mjere u naravi, također je dužan prije početka montaže ispitati
sve dijelove konstrukcije na kojoj se izvode limarski radovi i ako uoči određene nepravilnosti mora upozoriti nadzornog
inženjera i tražiti otklanjanje nepravilnosti, a u slučaju da to ne učini svi eventualni naknadni popravci idu na teret izvođača
limarskih radova.
Pričvršćenje lima izvodi se mehaničkim alatima, vijcima, plastičnim čepovima i drugim nosačima (trakama).
Obračun rada:
Obračun limarskih radova vrši se po metru kvadratnom ili po metru dužnom izvedenog rada, a sve ovisno o vrsti rada
koji se obračunava. Kod vrste rada koja se obračunava po metru dužnom obavezno navesti razvijenu širinu elementa.
STOLARSKI RADOVI
Opći uvjeti:
Pri izvedbi stolarskih radova izvođač je dužan pridržavati se svih uvjeta i opisa u troškovniku, kao i važećih
propisa i to posebno:
● | Pravilnik o zaštiti na radu u građevinarstvu (Sl. br.: 42/68, 45/68), Građevinsko zanatski radovi, čl. 134
● | Tehnički propis za građevinske konstrukcije (NN 17/17, 75/2020)
● | Tehnički propis o građevnim proizvodima (NN 35/18 i 104/19)
● | Zakon o zaštiti na radu (NN 71/14, 118/14, 154/14, 94/18 i 96/18)
● | Tehnički propis za prozore i vrata (NN 69/06)
Prozori i vrata:
Prozori i vrata moraju ispunjavati tehnička svojstva, specificiranje, potvrđivanje sukladnosti, dokazivanje uporabljivosti
označavanje i ispitivanje prozora/vrata. Svi kontrolni postupci moraju biti u skladu s Tehničkim propisom za prozore i vrata i njegovim prilozima.
Prozori i vrata moraju sljedeće uvjete propisane TP:
- | otpornost na opterećenje vjetrom,
- | vodonepropusnost,
- | propusnost zraka (za prostorije koje moraju ispunjavati uvjete izmjene zraka),
- | prolazak topline,
- | zvučnu izolaciju
- | otpornost na požar i propuštanje dima i vatre
Materijali:
Svi ugrađeni materijali moraju biti u skladu sa smjernicama i zahtjevima iz normi koje su navedene u Tehničkom
propisu o građevnim proizvodima, te drugim važećim normama za to područje ili jednakovrijednima.
Ako se u međuvremenu neka norma ili propis stavi van snage, vrijedi zamjenjujuća norma ili propis.
Obračun rada:
Obračun stolarskih radova vrši se po metru kvadratnom, po metru dužnom izvedenog rada ili po komadu, a sve ovisno o vrsti rada koji se obračunava.
BRAVARSKI RADOVI
Opći uvjeti:
Pri izvedbi bravarskih radova izvođač je dužan pridržavati se svih uvjeta i opisa u troškovniku, kao i važećih
propisa i to posebno:
● | Pravilnik o zaštiti na radu u građevinarstvu (Sl. br.: 42/68, 45/68), Građevinsko zanatski radovi, čl. 134
● | Tehnički propis za građevinske konstrukcije (NN 17/17, 75/2020)
● | Tehnički propis o građevnim proizvodima (NN 35/18 i 104/19)
● | Zakon o zaštiti na radu (NN 71/14, 118/14, 154/14, 94/18 i 96/18)
Materijali:
Svi ugrađeni materijali moraju biti u skladu sa smjernicama i zahtjevima iz normi koje su navedene u Tehničkom
propisu o građevnim proizvodima, te drugim važećim normama za to područje ili jednakovrijednima.
Ako se u međuvremenu neka norma ili propis stavi van snage, vrijedi zamjenjujuća norma ili propis.
Površinska obrada:
Antikorozivna zaštita čeličnih dijelova i konstrukcija mora biti u skladu s važećim propisima.
Završna obrada čeličnih dijelova je ličenje uljanim naličjem. Kod aluminijskih prozora,
vratiju i stijena površinska obrada se izvodi eloksiranjem ili plastificiranjem u boji naznačenoj u pojedinoj stavci troškovnika.
Kompletna površinska obrada materijala mora biti u skladu s važećim propisima i uputama proizvođača primijenjenog materijala (zaštitnog sredstva)
Izrada:
Prije početka izrade bravarije obavezno se moraju uskladiti mjere i količine iz nacrta prema stvarnom stanju na
gradilištu. Željezni dijelovi konstrukcije spajaju se varenjem ili vijčanim spojevima.
Svaki vijčani spoj mora biti tako riješen da na vidljivim vanjskim površinama nema vidljivih vijaka. Ovisno o vrsti
materijala od kojih se izvode bravarski radovi, spojna sredstava moraju se odabrati iz iste grupe materijala. Posebni umetci
od PVC materijala moraju osigurati kvalitetan i čist sastav dvaju elemenata.
Radioničke nacrte i detalje izrađuje izvoditelj i obavezno ih daje na suglasnost projektantu.
Svi tehnički i fizikalni zahtjevi trebaju biti ispunjeni prema propisima ili prema posebnim traženjima projektanta.
Konstrukcija mora biti dimenzionirana tako da sigurno prihvaća opterećenje i funkcije elemenata. Svi nosivi dijelovi moraju biti statički provjereni.
Ugradnja:
Svi bravarski elementi u pravilu trebaju se ugrađivati suhim postupkom bez uporabe morta, tj. na prethodno
postavljena sidra varenjem ili vijcima ili pak pomoću plastičnih ili metalnih čepova. Sve sudarnice između matala i betona
moraju biti brtvljene ili kitane akrilnim, silikonskim kitom.
Za sve predviđene bravarske radove izvođač je dužan pribaviti odgovarajuće ateste, izjave o sukladnosti.
Obračun rada:
Obračun bravarskih radova vrši se po metru kvadratnom, po metru dužnom izvedenog rada, kilogramu ili po komadu, a sve ovisno o vrsti rada koji se obračunava.
ALUMINIJSKI RADOVI
Opći uvjeti:
Pri izvedbi bravarskih radova od aluminija izvođač je dužan pridržavati se svih uvjeta i opisa u troškovniku, kao i
važećih propisa i to posebno:
● | Pravilnik o zaštiti na radu u građevinarstvu (Sl. br.: 42/68, 45/68), Građevinsko zanatski radovi, čl. 134
● | Tehnički propis za građevinske konstrukcije (NN 17/17, 75/2020)
● | Tehnički propis o građevnim proizvodima (NN 35/18 i 104/19)
● | Zakon o zaštiti na radu (NN 71/14, 118/14, 154/14, 94/18 i 96/18)
Svi radovi moraju se izvoditi prema podacima iz projektne dokumentacije i prema važećim standardima.
Aluminijski profili izrađeni su od aluminijske legure AlMgSi 05, čvrstoće F=22 do 26 kg/mm2. Čelični okviri za sidrenje
aluminijskih stijena moraju se premazati radi zaštite od korozije s najmanje dva premaza cinkotitom ili drugom zaštitnom
bojom. Sidra za pričvršćenje aluminijskih stijena od L profila moraju se pocinčati.
Profili za brtvljenje i ostakljenje su iz plastične mase koja mora biti elastična i postojana na promjenu temperature.
Postojanost na temperaturu do -400C i na toplinu do 1100C, a tvrdoća treba biti oko 60 SM. Vijci i ostala sredstva za spajanje izrađeni su od nehrđajućeg čelika, aluminija ili nekog drugog antikorozivnog materijala.
Materijali:
Svi ugrađeni materijali moraju biti u skladu sa smjernicama i zahtjevima iz normi koje su navedene u Tehničkom
propisu o građevnim proizvodima, te drugim važećim normama za to područje ili jednakovrijednima.
Ako se u međuvremenu neka norma ili propis stavi van snage, vrijedi zamjenjujuća norma ili propis.
Konstrukcija:
Svi dijelovi trebaju biti tako dimenzionirani da sigurno prihvaćaju sva opterećenja nastala od vjetra, vlastite težine i da pri tome ispune zahtjeve arhitektonskog oblikovanja.
Primijenjena konstrukcija mora osigurati zvučnu izolaciju sukladno propisima za ograđenu konstrukciju i vrsti
građevine.
Konstrukcija mora zadovoljiti dilatiranje svake vertikale i horizontale posredstvom specijalnih umetaka od aluminija s dodatkom neoprenske brtve.
Ugaoni spojevi moraju biti izvedeni besprijekorno, mjesta koja su posebno osjetljiva na propuštanje treba dodatno brtviti.
Svi dijelovi okova koji se ugrađuju u aluminijsku konstrukciju (vrata, prozori i dr.) moraju biti iz materijala otpornih na koroziju.
Ostakljenje treba izvesti aluminijskim letvicama pomoću plastičnih profila i dvokomponentnog kita. Plastične profile
treba na uglovima zavariti. Osigurati odgovarajuće provrte u staklu za odvođenje kondenzirane vode.
Obračun rada:
Obračun aluminijskih radova vrši se po metru kvadratnom ili po metru dužnom izvedenog rada, a sve ovisno o vrsti rada koji se obračunava.
STAKLARSKI RADOVI
Opći uvjeti:
Pri izvedbi staklarskih radova izvođač je dužan pridržavati se svih uvjeta i opisa u troškovniku, kao i važećih
propisa i to posebno:
● | Pravilnik o zaštiti na radu u građevinarstvu (Sl. br.: 42/68, 45/68), Građevinsko zanatski radovi, čl. 134
● | Tehnički propis za građevinske konstrukcije (NN 17/17, 75/2020)
● | Tehnički propis o građevnim proizvodima (NN 35/18 i 104/19)
● | Zakon o zaštiti na radu (NN 71/14, 118/14, 154/14, 94/18 i 96/18)
Materijali:
Svi ugrađeni materijali moraju biti u skladu sa smjernicama i zahtjevima iz normi koje su navedene u Tehničkom
propisu o građevnim proizvodima, te drugim važećim normama za to područje ili jednakovrijednima.
Ako se u međuvremenu neka norma ili propis stavi van snage, vrijedi zamjenjujuća norma ili propis.
Obrada:
IZO staklo izrađuje se od dva stakla međusobno spojena okvirom u čvrstu cjelinu. Dimenzija stakla može biti 4+16+4
cm, međuprostor između stakala mogu biti 6, 9, 12 i 16 mm, a standardna debljina stakla iznosi 4, 5-6 i 8 mm.
Izvođač treba odrediti minimalnu debljinu stakla ovisno o površini, sigurnosnim zahtjevima, te izloženosti
površine stakla vjetru prema HRN EN 1991-2-4 ili jednakovrijednoj.
Termoizolacijsko staklo reflektira sunčevu svjetlost i sprječava prodor vrućine u prostor, dok vidljivu svjetlost propušta u prostor. Na staklo nanosi se tanak reflektirajući sloj koji djeluje kao reflektor (odbijač) štetne sunčeve svjetlosti. Tako obrađeno staklo može biti jedna od sastavnica IZO stakla.
Metaliziranje i nijansiranje stakla izvodi se prozirnim, mat ili transparentnim materijalom raznih nijansi i boja. Ovakva obrada sprječava bliještanje i pregrijavanje u prostoru.
Pjeskarenje je nanošenje abrazivnog sredstva (aluminijski oksid) na staklo pod pritiskom. Može se pjeskariti cijela površina ili dizajnirati samo određeni elementi.
Aluminijski fasadni elementi ostakljuju se posebnim dvoslojnim reflektirajućim izolacijskim staklom iz float stakla debljine 6+16+5 mm, dvoslojno izolacijskim float staklom 6+16+5 mm.
Ugradnja:
Izvođač je dužan sve mjere ostakljenja kontrolirati na gradilištu i na gotovim stolarskim i bravarskim elementima.
Ugrađivanje stakla u fasadne elemente i prozorska krila mora biti izvedeno neoprenskom gumom i trajno elastičnim silikonskim prozorskim kitom, a sve prema normama i DIN 18056 ili jednakovrijednoj.
Koso ugrađene izolacijske staklene ploče moraju biti izrađene iz kaljenih i lijepljenih stakala kvalitete float s faktorima provodljivosti koji su profilirani za pojedine vrste elemenata.
Obračun rada:
Obračun staklarskih radova vrši se po metru kvadratnom ugrađenog stakla, uključujući sav spojni pribor i materijal za ugradnju.
SOBOSLIKARSKI I LIČILAČKI RADOVI
Opći uvjeti:
Pri izvedbi soboslikarskih i ličilačkih radova izvođač je dužan pridržavati se svih uvjeta i opisa u troškovniku, kao
važećih propisa i to posebno:
● | Pravilnik o zaštiti na radu u građevinarstvu (Sl. br.: 42/68, 45/68), Građevinsko zanatski radovi, čl. 134
● | Tehnički propis za građevinske konstrukcije (NN 17/17, 25/2020)
● | Tehnički propis o građevnim proizvodima (NN 35/18 i 104/19)
● | Posebna uputstva proizvođača
● | Zakon o zaštiti na radu (NN 71/14, 118/14, 154/14, 94/18 i 96/18)
Materijali:
Svi ugrađeni materijali moraju biti u skladu sa smjernicama i zahtjevima iz normi koje su navedene u Tehničkom
propisu o građevnim proizvodima, te drugim važećim normama za to područje ili jednakovrijednim.
Ako se u međuvremenu neka norma ili propis stavi van snage, vrijedi zamjenjujuća norma ili propis.
Ugradnja:
Izvođač radova treba prije izvođenja radova izraditi sve uzorke, te iste dati projektantu na pismeno odobrenje.
Izvođač radova treba uporabiti materijale koji u svemu (vrsti, boji i kvaliteti) jednak uzorku što ga odabere projektant
od uzoraka predloženih od strane izvođača.
Bojanje mora biti kvalitetno i stručno izvedeno. Na obojenim površinama ne smije biti mrlja, površine moraju biti
jednolične i čiste i ne smiju se ljuštiti. Kit za ispunjavanje udubina i pukotina mora biti iz iste grupe proizvoda kao i boja.
Izvođač mora prije početka radova ustanoviti kvalitetu podloge na koju se treba nanijeti boja i ako nije pogodna za
rad mora o tome pismeno obavijestiti naručitelja radova kako bi se podloga na vrijeme mogla popraviti. Naknadno
pozivanje na nekvalitetnu podlogu neće se uzeti u obzir.
Nalič stolarije, bravarije, limarije i drugih podloga mora u svim fazama radova biti kvalitetno izveden.
Ličenje bravarskih dijelova izvodi se nakon čišćenja od hrđe, premazom temeljne boje i potom ličenjem u dva sloja vanjskom bojom za metale.
Ličenje drvenih proizvoda:
Površinu lagano prebrusiti, a neravnine prekitati akrilnim kitom za drvo. Nakon sušenja kita površinu fino izbrusiti.
Temeljni premaz brzo sušećom temeljnom bojom na bazi alkidnih smola visoke neprozirnosti. Boja mora dobro prianjati i prodirati u drvo. Nanosi se kistom ili valjkom u dva sloja. Nakon sušenja prvog sloja, lagano prebrusiti te nanijeti drugi sloj temeljne boje. Temperatura nanošenja +5°C do +30°C.
Završni premaz emalj lakom za zaštitu metalnih i drvenih površina, za vanjske i unutarnje radove.
Obračun rada:
Obračun soboslikarskih i ličilačkih radova vrši se po metru kvadratnom, uključujući sav materijal, rad i pribor za izvođenje.
FASADERSKI RADOVI
Opći uvjeti:
Pri izvedbi fasaderskih radova izvođač je dužan pridržavati se svih uvjeta i opisa u troškovniku, kao i važećih propisa i to posebno:
● | Pravilnik o zaštiti na radu u građevinarstvu (Sl. br.: 42/68, 45/68), Zidarski radovi, čl. 41 -55 i Skele, čl. 73 -112
● | Pravilnik o zaštiti na radu u građevinarstvu (Sl. br.: 42/68, 45/68), Građevinsko zanatski radovi, čl. 134
● | Tehnički propis za građevinske konstrukcije (NN 17/17, 75/2020)
● | Tehnički propis o građevnim proizvodima (NN 35/18 i 104/19)
● | Posebna uputstva proizvođača
● | Zakon o zaštiti na radu (NN 71/14, 118/14, 154/14, 94/18 i 96/18)
Materijali:
Svi ugrađeni materijali moraju biti u skladu sa smjernicama i zahtjevima iz normi koje su navedene u Tehničkom
propisu o građevnim proizvodima, te drugim važećim normama za to područje ili jednakovrijednim.
Ako se u međuvremenu neka norma ili propis stavi van snage, vrijedi zamjenjujuća norma ili propis.
Materijali za fasaderske radove u pogledu kakvoće moraju odgovarati svim važećim standardima i pojedinačnim
standardima i normama za svaki ugrađeni materijal koji je sastavni dio fasadne žbuke
Materijali za žbuke od poliakrilne mase sastoje se iz agregata, postojanih pigmenata, te akrilnog veziva.
Materijali za vodoodbojne fasadne žbuke sastoje se iz žbuka na bazi cementa i vapna s dodatkom raznih aditiva za dobivanje vodoodbojnih svojstava žbuke.
Svi nanosi žbuke i premazi moraju imati:
dobra fizičko - mehanička svojstva
dobra vlažnosna svojstva
visoku rezidentnost i vremensko postojanje
povoljnu i laganu ugradljivost
Fizičko - mehanička svojstva:
● | otpornost na habanje
● | otpornost na udarce
● | prionljivost na podlogu u suhom i mokrom stanju
Vlažnosna svojstva:
● | otpornost na ispiranje kišom
● | otpornosti prema atmosferskoj vlazi
● | otpornost na hidrostatski tlak
● | paropropusnost
Rezistentnost:
● | otpornost prema povišenim temperaturama
● | promjene boje pod djelovanjem sunca i kiše
● | otpornost prema brzom starenju
● | otpornost prema kemikalijama
Podloga na koju se nanosi žbuka za fasadu od sintetičkih materijala treba biti suha, bez masnih mrlja i prašine.
Stare i jako porozne podloge potrebno je prethodno odstraniti ili sanirati.
Temperatura okoline, podloge i materijala za vrijeme sušenja završnog sloja pročelja mora biti najmanje +50C, a
kod silikatnih žbuka najmanje +70C.
ETICS pročelja na bazi ekspandiranog polistirena EPS-F ili jednakovrijedno izvode se lijepljenjem ploča na površinu pročelnog zida
pomoću mineralnog fleksibilnog ljepila. Prije početka lijepljenja izvođač je dužan provjeriti kvalitetu podloge i sve
eventualne nepravilnosti otkloniti. Ploče se lijepe s preklopom od 50%, počevši od uglova gdje se uvijek postavljaju
cijele ploče. Prvi red ploča obavezno se postavlja na aluminijski 'sokl' profil. Sokl koji je u dodiru s vodom izvodi se
iz ekstrudiranog polistirena XPS ili jednakovrijedno, koji ne upija vodu. Nanošenje ljepila na ploču izvodi se po sistemu 'rubno - točkasto'.
Sve ploče trebaju se na zid dodatno učvrstiti tipskim fasadnim pričvrsnicama (6kom/m2). S ugradbom pričvrsnica
može se započeti kada se ljepilo dovoljno učvrsti. Svi uglovi na pročelju trebaju se zaštititi kutnim profilima, a svi
kutevi otvora dodatno armirati staklenom mrežicom. Nakon izrade termoizolacije nanosi se prvi sloj ljepila debljine
cca 3 mm, a zatim se u još svježe ljepilo ugrađuje odozdo prema dolje staklena mrežica. Kada se nosivi sloj osuši i
stvrdne na propisanu čvrstoću nanosi se završna dekorativna žbuka (... silikat, mineralna žbuka i sl.) u debljini cca
4 mm. ETICS pročelja na bazi druge vrste termoizolacije izvodi se po istom tehnološkom principu. Izvođač pročelja
odgovoran je za sve slojeve pročelja od zida do završne žbuke, i za taj dio konstrukcije izdaje certifikat i garanciju.
Obračun rada:
Obračun fasaderskih radova vrši se po metru kvadratnom, uključujući sav materijal, rad, pribor za izvođenje i skelu, ako u opisu stavke nije drugačije navedeno.
KERAMIČARSKI RADOVI
Opći uvjeti:
Pri izvedbi keramičarskih radova izvođač je dužan pridržavati se svih uvjeta i opisa u troškovniku, kao i važećih propisa i to posebno:
● | Pravilnik o zaštiti na radu u građevinarstvu (Sl. br.: 42/68, 45/68), Građevinsko zanatski radovi, čl. 134
● | Tehnički propis za građevinske konstrukcije (NN 17/17, 75/2020)
● | Tehnički propis o građevnim proizvodima (NN 35/18 i 104/19)
● | Posebna uputstva proizvođača
● | Zakon o zaštiti na radu (NN 71/14, 118/14, 154/14, 94/18 i 96/18)
Materijali:
Svi ugrađeni materijali moraju biti u skladu sa smjernicama i zahtjevima iz normi koje su navedene u Tehničkom propisu o građevnim proizvodima, te drugim važećim normama za to područje ili jednakovrijednim.
Ako se u međuvremenu neka norma ili propis stavi van snage, vrijedi zamjenjujuća norma ili propis.
Obračun rada:
Obračun keramičarskih radova vrši se po metru kvadratnom, uključujući sav materijal, rad, pribor za izvođenje i skelu, ako u opisu stavke nije drugačije navedeno.
PODOPOLAGAČKI RADOVI
Opći uvjeti:
Pri izvedbi podopolagačkih radova izvođač je dužan pridržavati se svih uvjeta i opisa u troškovniku, kao i važećih propisa i to posebno:
● | Pravilnik o zaštiti na radu u građevinarstvu (Sl. br.: 42/68, 45/68), Građevinsko zanatski radovi, čl. 134
● | Tehnički propis za građevinske konstrukcije (NN 17/17, 75/2020)
● | Tehnički propis o građevnim proizvodima (NN 35/18 i 104/19)
● | Posebna uputstva proizvođača
● | Zakon o zaštiti na radu (NN 71/14, NN 118/14 i NN 154/14.)
Materijali:
Svi ugrađeni materijali moraju biti u skladu sa smjernicama i zahtjevima iz normi koje su navedene u Tehničkom propisu o građevnim proizvodima, te drugim važećim normama za to područje ili jednakovrijednim.
Ako se u međuvremenu neka norma ili propis stavi van snage, vrijedi zamjenjujuća norma ili propis.
Klase kvalitete parketa sukladno EN 13489:2017 ili jednakovrijedno:
E klasa (extra)o: daščice ravnog goda (žice), ujednačene boje, bez grešaka (mušica, bjelika, kvržica), dopušten blagi otklon žice i sržni trakovi (blistača).
N klasa (natur): lijepo izražena struktura bočnica/polubočnica (flader), čista, mala razlika u boji, jedinična svijetla kvržica u boji drveta, bet bjelike i uboda mušice.
N2 klasa (natur 2): Prisutnost jače izražene strukture, srednja razlika u boji, kvržice do max promjera 5 mm, bez bjelike.
G klasa (gestreif): osnovno je da je dopuštena bjelika na licu, uzdužno po rubovima do max 1/3 širine daščice.
R klasa (rustik): dopuštena grubo izražena struktura, velike kvržice do max promjera 15 mm, veće razlika u boji, moguć pojedinačni ubod mušice, bez bijelike.
VS klasa (van standard): bjelika na licu neograničeno, ubodi mušica dopušteni, velike promjene boje, velike kvrge, tehnički potpuno ispravno drvo, estetski šareno.
Klase kvalitete laminata:
a) | stambeni prostori, privatni stanovi i kuće:
21 ili jednakovrij. intenzitet trošenja: → spavaće sobe, sobe za goste
22 ili jednakovrij. intenzitet trošenja: → dnevni boravak, blagovaonica, predsoblje
23 ili jednakovrij. intenzitet trošenja: → stubišta, ulazni hodnici, kuhinje
b) | poslovni i javni objekti:
31 ili jednakovrij. intenzitet trošenja: → hotelske sobe, konferencijske dvorane, manje ljudi
32 ili jednakovrij. intenzitet trošenja: → dječji vrtići, uredi, čekaonice, hotelske dvorane, butici
33 ili jednakovrij. intenzitet trošenja: → hodnici, veliki uredi, robne kuće, školske učionice
Ugrađeni laminat mora biti izrađen prema normi HRN EN 13229:2016 ili jednakovrijedno, na osnovi pravila koje određuje EPLF
Europsko udruženje proizvođača laminatnih podova (European Producers of Laminate Flooring) ili jednakovrijedno.
Jezgra laminatnog poda mora biti izrađena od tvrde i guste vlaknaste ploče (HDF), a završni sloj je izrađen od
tankih folija impregniran melaminskim smolama.
Izvođač je dužan prije početka radova provjeriti na licu mjesta uvjete za izvođenje: ispravnost mjera podloga i otvora ravninu podloge, kvaliteta podloge. Eventualne neravnine mogu biti najviše 1 cm/m2 za podno oblaganje.
Podloga za podni sustav mora biti:
* | homogena
* | suha i čvrsta (max. površinska vlaga 4,0%)
* | ravna i bez šupljina na površini
* | slobodna od ulja i masti, prašine, rastresitih ili trošnih čestica
* | izvedena u projektiranim padovima ili slično
Slojevi poda polažu se samo na posve suhu i očišćenu podlogu kod temperature koju definira proizvođač i
materijal odabranog podopolagačkog sistema. Svi slojevi moraju biti izvedeni sukladno specifikaciji proizvođača te vođeni projektnom dokumentacijom.
Epoksi podovi:
Epoksi podovi sadrže epoksi smolu bez otapala, učvršćivač te obojeni i prirodni pijesak. Služi za zaštitu
betonskih podnih površina u prostorima s visokim zahtjevima za korištenje.
Pod nema fuga, izuzetno ga je lako održavati.
Osnovna svojstva epoxy podova su:
* | visoka mehanička otpornost (habanje)
* | visoka kemijska otpornost
* | visoka postojanost i prionljivost
* | paropropusnost
* | protukliznost
* | otpornost prema sredstvima za pranje i dezinfekciju
* | dekorativnost
Izvođač je dužan ponuditi i izvesti sve komponente poda koje zahtjeva tehnologija izvođenja predmetnog poda, bez obzira dali su detaljno specificirane u pripadajućoj troškovničkoj stavci.
Obračun rada:
Obračun podopolagačkih radova vrši se po metru kvadratnom, uključujući sav materijal, rad, pribor za izvođenje i skelu, ako u opisu stavke nije drugačije navedeno.
GIPSARSKI RADOVI
Opći uvjeti:
Pri izvedbi gipsarskih radova izvođač je dužan pridržavati se svih uvjeta i opisa u troškovniku, kao i važećih propisa
i to posebno:
● | Pravilnik o zaštiti na radu u građevinarstvu (Sl. br.: 42/68, 45/68), Građevinsko zanatski radovi, čl. 134
● | Tehnički propis za građevinske konstrukcije (NN 17/17, 75/2020)
● | Tehnički propis o građevnim proizvodima (NN 35/18 i 104/19)
● | Posebna uputstva proizvođača
● | Zakon o zaštiti na radu (NN 71/14, 118/14, 154/14, 94/18 i 96/18)
Materijali:
Svi ugrađeni materijali moraju biti u skladu sa smjernicama i zahtjevima iz normi koje su navedene u Tehničkom
propisu o građevnim proizvodima, te drugim važećim normama za to područje.
Ako se u međuvremenu neka norma ili propis stavi van snage, vrijedi zamjenjujuća norma ili propis.
Za suhe prostore: upotrebljavaju se standardne gips kartonske ploče
Za vlažne prostore - mali % vlage: upotrebljavaju se impregnirane ploče
Za vlažne prostore - veliki % vlage: upotrebljavaju se cementne ploče
Za prostore s protupožarnim zahtjevima: upotrebljavaju se protupožarne gips kartonske ploče
Prije početka radova izvoditelj je dužan provjeriti na gradilištu dali su osigurani svi uvjeti za njegov nesmetan rad.
Ustanove se veće razlike koje bi utjecale na njegov rad dužan je o tome obavijestiti projektanta i nadzornog inženjera i zatražiti rješenje. U slučaju da izvođač upotrijebi drugu vrstu materijala nego što je određeno projektom ili radove loše izvede dužan je na zahtjev nadzornog inženjera odstraniti nepropisno izveden materijal i zamijeniti sa propisanim.
Izvođač mora upotrijebiti materijal koji u svemu (vrsti, boji i kvaliteti) odgovara uzorku što ga odabere projektant.
Sva učvršćenja i nosive potkonstrukcije moraju biti izvedene tako da su osigurane od bilo kakvog pomicanja, a da pojedini dijelovi mogu nesmetano se pomicati uslijed promjene temperature.
U slučaju da kod izrade zidova od gips ploča dođe do oštećenja drugih dijelova zgrade izvođač je dužan otkloniti nastalo oštećenje o vlastitom trošku.
Visine:
Ako nisu navedene visine, tada se smatra da su zidovi kalkulirani, ovisno o njihovoj konstrukciji, do
maksimalno dozvoljene visine zida prema ONORM B 3415 ili jednakovrijedno. Za visine preko 3,2 m zaračunava se doplata koja uključuje
eventualne troškove skele. Doplata se zaračunava za cijelu površinu onih zidova koji prekoračuju graničnu visinu.
Metalni profili:
Potkonstrukcija iz pocinčanih čeličnih profila sa štancanim otvorima za vodovodne ili električne instalacije je čvrsto postavljena. Svi učvrsni elementi, kao što su vijci i čavli, pocinčani su ili fosforizirani. Spoj s konstrukcijom odvojiti brtvenom trakom. Lim za profile debljine je od min. 0,6 mm.
Priključci:
Sve priključne površine na zidovima, na stropu ili podu izvode se s brtvenom trakom.
Izolacijski sloj:
Izolacijski sloj se postavlja po čitavoj površini i osigurava se od micanja. Ako nije drugačije navedeno mogu se koristiti izolacijske ploče mineralne vune (MW).
Razred vatrootpornosti:
Dokaz za postizanje zahtijevanih razreda vatrootpornosti za zidnu konstrukciju osigurava izvođač radova putem atesta ovlaštene institucije, ako razred vatrootpornosti ne proizlazi iz normi: ONORM B 3800 / HRN U.J1.090 / DIN 4102 ili jednakovrijedno.
Obrada površina sukladno HRN EN 13963 ili jednakovrijedno:
K1 ili jednakovrijedno
Stupanj K1 ili jednakovrijedno zadovoljava zahtjeve prema površinama gipskartonskih sustava bez posebnih opisa. Primjena se odnosi uglavnom na područje površina ispod keramičkih pločica ili drugih vrsta završnih dekorativnih zidnih obloga koje u potpunosti prekrivaju površinu suhomontažnog sustava, npr. pregradnog zida ili zidne obloge. Kod višeslojne i izvedbe je bitno napomenuti da se spojevi ploča kod zahtjeva za povišenom zvučnom izolacijom ili vatrootpornošću svakako trebaju zapuniti.
K2 ili jednakovrijedno
Stupanj kvalitete K2 ili jednakovrijedno predstavlja uobičajenu vrstu obrade površine kod koje se obrađuje samo površina na udaljenosti od približno 20 cm lijevo i desno od spoja dvaju ploča, kako bi se ublažio prijelaz prema površini gips kartonske ploče. Ovako obrađena površina može biti pogodna za uobičajene završne premaze koji se nanose valjkom ili za lijepljenje tapeta
K3 ili jednakovrijedno
Stupanj kvalitete K3 ili jednakovrijedno je u troškovnicima završnih radova posebno opisan postupak završne obrade zidnih ili stropnih površina i predstavlja zahtjev za izradom visokokvalitetne površine. Takva je površina pogodna za nanošenje posebnih premaza koji ne dopuštaju neravnine na podlozi ili za primjenu uobičajenih talijanskih tehnika završne obrade ploha. U pravilu postupak obuhvaća zaglađivanje cijele površine s jednim slojem debljine od približno 1 – 2 mm, što ovisi o vrsti upotrebljenog materijala
K4 ili jednakovrijedno
Stupanj kvalitete K4 ili jednakovrijedno podrazumijeva izradu izuzetno glatke i ravne površine koja zadovoljava i najviše zahtjeve.
Vrhunski obrađena površina potrebna je u prostorima u kojima prevladavaju nepogodni uvjeti rasvjete. Takva vrsta završne obrade koristi se prije nanošenja metaliziranih premaza ili posebnih tankih dekorativnih tapeta te za ostvarenje
završne obrade koristi se prije nanošenja metaliziranih premaza ili posebnih tankih dekorativnih tapeta te za ostvarenje raznih drugih umjetničkih i interijerskih izražaja. Radovi za ostvarenje kvalitete stupnja K4 u pravilu zahtijevaju zaglađivanje u minimalno dva sloja, uz stalnu provjeru glatkoće. Zahtjev za kvalitetom K4 je također posebno naveden u opisu radova
Instalacije:
Radovi za prilagodbu na instalacijske i ugradbene dijelove, koji su ugrađeni prije oblaganja, posebno se ne
obračunavaju.
Prekidi rada:
Prekidi rada (vrijeme čekanja) koji su posljedica instalacijskih radova ukalkulirani su u jedinične cijene.
Obračun rada:
Obračun izrade gips zidova vrši se po metru kvadratnom ili po metru dužnom ovisno o vrsti obloge i rada, uključujući
sav materijal, rad, pribor za izvođenje i skelu, ako u opisu stavke nije drugačije navedeno.
m2_sve obložne površine zidova
m1_špalete, čela zidova, gornje plohe parapeta, ako su posebno specificirani troškovnikom
Odbitak otvora:
Izrada svijetlog otvora za dovratnik ili druge prodore do površine od 2,5 m2 posebno se ne zaračunava, ali se zato ne odbija površina tog otvora. Kod svijetlog otvora ili prolaza većih od 2,5 m2 odbijaju se površine otvora, ali se posebno zaračunava izrada slijepog otvora. Postavljanje dovratnika i izrada obloge s gips kartonskim pločama posebno se zaračunava.
SPUŠTENI STROPOVI
Opći uvjeti:
Pri izvedbi radova na spuštenim stropovima izvođač je dužan pridržavati se svih uvjeta i opisa u troškovniku, kao i
važećih propisa i to posebno:
● | Pravilnik o zaštiti na radu u građevinarstvu, (Sl. br.: 42/68, 45/68), Građevinsko zanatski radovi, čl. 134
● | Tehnički propis za građevinske konstrukcije (NN 17/17, 75/2020)
● | Tehnički propis o građevnim proizvodima (NN 35/18 i 104/19)
● | Posebna uputstva proizvođača
● | Zakon o zaštiti na radu (NN 71/14, 118/14, 154/14, 94/18 i 96/18)
Materijali:
Svi ugrađeni materijali moraju biti u skladu sa smjernicama i zahtjevima iz normi koje su navedene u Tehničkom
propisu o građevnim proizvodima, te drugim važećim normama za to područje ili jednakovrijednim.
Ako se u međuvremenu neka norma ili propis stavi van snage, vrijedi zamjenjujuća norma ili propis.
Prije početka radova izvoditelj je dužan provjeriti na gradilištu dali su osigurani svi uvjeti za njegov nesmetan rad.
Ustanove se veće razlike koje bi utjecale na njegov rad dužan je o tome obavijestiti projektanta i nadzornog inženjera i zatražiti rješenje. U slučaju da izvođač upotrijebi drugu vrstu materijala nego što je određeno projektom ili radove loše izvede dužan je na zahtjev nadzornog inženjera odstraniti nepropisno izveden materijal i zamijeniti s propisanim.
Izvođač mora upotrijebiti materijal koji u svemu (vrsti, boji i kvaliteti) odgovara uzorku što ga odabere projektant.
Sva učvršćenja i nosive potkonstrukcije moraju biti izvedene tako da su osigurane od bilo kakvog pomicanja, a da pojedini dijelovi mogu nesmetano se pomicati uslijed promjene temperature.
U slučaju da kod izrade spuštenih stropova dođe do oštećenja drugih dijelova zgrade izvođač je dužan otkloniti nastalo oštećenje o vlastitom trošku.
Obračun rada:
Obračun izrade spuštenih stropova vrši se po metru kvadratnom ili po metru dužnom ovisno o vrsti obloge i rada, uključujući sav materijal, rad, pribor za izvođenje i skelu, ako u opisu stavke nije drugačije navedeno.
ČELIČNE KONSTRUKCIJE
Opći uvjeti:
Pri izvedbi radova na čeličnim konstrukcijama izvođač je dužan pridržavati se svih uvjeta i opisa u troškovniku, kao i
važećih propisa i to posebno:
● | Pravilnik o zaštiti na radu u građevinarstvu (Sl. br.: 42/68, 45/68), Montažno građenje, čl. 121 - 133
● | Tehnički propis za građevinske konstrukcije (NN 17/17, 75/2020)
● | Tehnički propis o građevnim proizvodima (NN 35/18 i 104/19)
● | Posebna uputstva proizvođača
● | Zakon o zaštiti na radu (NN 71/14, 118/14, 154/14, 94/18 i 96/18)
Materijali:
Svi ugrađeni materijali moraju biti u skladu sa smjernicama i zahtjevima iz normi koje su navedene u Tehničkom propisu o građevnim proizvodima, te drugim važećim normama za to područje ili jednakovrijednim.
Ako se u međuvremenu neka norma ili propis stavi van snage, vrijedi zamjenjujuća norma ili propis.
Kontrola čelične konstrukcije:
Prije izrade čelične konstrukcije izvođač je dužan izraditi plan rad po pojedinim fazama, iz kojeg će biti vidljiva
tehnologija zavarivanja, tehnologija spajanja te primijenjena oprema. Materijal za zavarivanje treba odgovarati osnovnom materijalu. Pri izradi čelične konstrukcije treba neprekidno kontrolirati kvalitetu i rad putem ovlaštenih predstavnika investitora i izvođača radova.
Izvođač je dužan voditi dnevnik izrade čelične konstrukcije s upisom podataka vezanih za izradu pojedine
pozicije s podacima o kvaliteti osnovnog i spojnog materijala, porijeklu materijala i dokazima kvalitete.
Posebno treba voditi dnevnik zavarivanja kao i dnevnik izvedene zaštite čelične konstrukcije.
U dnevnik zavarivanja potrebno je upisati podatke o zavarivanju, propisanoj kvaliteti vara, elektrodama i žicama za zavarivanje, variocima te postignutim rezultatima ispitivanja.
U dnevnik zaštite od korozije treba evidentirati podatke o preuzimanju očišćene čelične površine prije postupka same antikorozivne zaštite od strane ovlaštene stručne institucije.
Prije nanošenja zaštite ud korozija konstrukciju preuzimaju ovlašteni predstavnici investitora i izvođača, o čemu treba biti sačinjen zapisnik o preuzimanju.
Zaštita čeličnih konstrukcija od korozije:
Svi radovi za zaštitu čeličnih konstrukcija od korozije treba izvoditi prema važećim HRN EN ili jednakovrijednim normama.
Svi čelični dijelovi fasadne konstrukcije moraju biti vruće pocinčani slojem cinka debljine 125 mikrona ili u
debljini minimalno 300 g/m2. Priprema površine za anti korozivnu zaštitu treba biti prema uputi proizvođača, a u skladu s odabranom tehnologijom zaštite.
Konstrukcija mora biti oblikovana tako bude što otpornija utjecaju korozije. Treba izbjegavati udubljenja,
mrtve kuteve, svi dijelovi moraju biti pristupačni, a s površina voda mora brzo otjecati. Konstrukcija mora očišćena od mrlja, masnoća, te otprašena komprimiranim zrakom, te zaštićena do ugradnje na predviđeno mjesto.
Protupožarna zaštita čeličnih konstrukcije:
Projektirana vatrootpornost čelične konstrukcije mora se postići adekvatnom zaštitom.
Proračun otpornosti na požar nosivih konstruktivnih elemenata izloženih standardnom požaru, i/ili njihova
adekvatna zaštita (u skladu s važećim propisima i normama) sastavni je dio glavnog projekta mehaničke otpornosti i stabilnosti.
Prilikom tehničkog pregleda, a radi dokazivanja projektirane vatrootpornosti, potrebno je dostaviti pozitivno
završno izvješće izvoditelja radova, pozitivno završno izvješće nadzornog inženjera, te pozitivno završno izvješće revidenta za mehaničku otpornost i stabilnost, kojima će se potvrditi da izvedena čelična konstrukcija ima projektiranu vatrootpornost.
Kontrola izvođenja, prijam radova i održavanje:
Za izvođenje radova na zaštiti čelične konstrukcije moraju se upotrebljavati samo atestirani materijali s
atestom izdanim od ovlaštene organizacije. Klasa izvođenja čelične konstrukcije EXC2 ili jednakovrijedno.
U tijeku izvedbe zaštite moraju se kontrolirati sve faze radova.
Čelična konstrukcija ne može se pustiti u funkciju ako propisna zaštita nije izvedena u skladu s projektom.
Tijekom eksploatacije čelične konstrukcije antikorozivna zaštita se mora održavati u ispravnom stanju, te se
povremenim pregledima utvrđuje stvarno stanje zaštite.
Transport i uskladištenje konstrukcije:
Čelična konstrukcija se prevozi se u skladu s odredbama propisa o gabaritima i prometnim uvjetima
transporta u cestovnom i željezničkom prometu.
Mjesta za pričvršćenje opreme za dizanje mora se nalaziti na dijelu konstrukcije koji neće izazvati deformacije
osnovne konstrukcije. Za vrijeme skladištenje i transporta treba osigurati nalijeganje konstrukcije na drvenim
podmetačima i razupiračima da ne dođe do oštećenja konstrukcije.
Izvođenje i montaža konstrukcije:
Montažu konstrukcije obaviti prema Pravilniku o tehničkim mjerama i uvjetima za montažu čeličnih
konstrukcija (Sl.l. SFRJ 29/1970).
Prije montaže čelične konstrukcije moraju se prekontrolirati geodetski podaci koji određuju položaj objekta
u prostoru. Prije izvođenja radova na montaži izvoditelj je dužan izraditi plan montaže iz kojeg će biti vidljiv redoslijed montaže kao i pomoćna sredstva za montažu ( dizalice, skele, i sl.). U planu montaže moraju biti vidljive kontrole u pojedinim fazama montaže. Ukoliko se pri montaži spajanje konstrukcije vrši zavarivanjem potrebno je izraditi plan zavarivanja. O izvođenju radova na montaži čelične konstrukcije izvoditelj radova dužan je voditi dnevnik montaže.
U dnevnik montaže se upisuju podaci o montažnim spojevima, izvođenju radova zavarivanja montažnih spojeva kao i
radovi na zaštiti konstrukcije od korozije.
Izvoditelj radova dužan je prije početka radova izraditi i predočiti projektantu konstrukcije:
* | planove redoslijeda zavarivanja
* | plan montaže konstrukcije u kojem će biti razrađen način i redoslijed montaže
Prije početka radova izvoditelj je dužan pribaviti i staviti na uvid sljedeće dokumente:
* | ateste materijala od kojih će biti izrađena čelična konstrukcija
* | ateste za spojni materijal (vijci, elektrode)
* | ateste zavarivača koji će raditi na ovoj konstrukciji
Preporučuje se da spajala: vijci i trnovi imaju klasu čvrstoće 8.8. ili jednakovrijedno.
Poslije završetka radioničkih radova na dijelovima konstrukcije mora se izvršiti geometrijska kontrola i po
potrebi probno sklapanje, o čemu se vodi zapisnik koji ovjerava nadzorni inženjer.
Djelatnici na montaži moraju biti osposobljeni za rad na visini. Izvoditelj je dužan izraditi plan zaštite na
radu sa svim mjerama sukladno Zakonu o zaštiti na radu.
Preuzimanje čelične konstrukcije:
Preuzimanje čelične konstrukcije vrši se postupno i to radova koji se pokrivaju pa kasnije postaju nevidljivi
te konačno preuzimanje čelične konstrukcije od ovlaštenih predstavnika investitora i izvođača, s izradom zapisnika o
preuzimanju.
Izvedbeni projekt čelične konstrukcije:
Proračun čelične konstrukcije i prostorne čelične konstrukcije, radioničke nacrte izrađuje izvođač čelične konstrukcije.
Obračun rada:
Obračun izrade čelične konstrukcije vrši se po kilogramu ugrađene konstrukcije, uključujući sav materijal, rad,
pribor za izvođenje i skelu, ako u opisu stavke nije drugačije navedeno.
Ovim troškovnikom propisano je i testiranje zrakopropusnosti zgrade kao zasebna stavka, a koje se izvodi prije zatvaranja unutrašnje obloge zidova, podova i stropova ili žbukanja ovakvih spojnica iznutra (u visokoj roh-bau fazi gradnje). Sve eventualno potrebne naknadne radove i materijale za sanaciju previsoke zrakopropusnosti radi podbacivanja rezultata početnog ispitivanja, potrebna ispitivanja za detektiranje pozicija potrebne sanacije, potrebne radove na otvaranjima i zatvaranjima konstrukcija i obloga koji se eventualno moraju izvesti prije i nakon sanacije, posredne financijske štete radi produljenja rokova izvedbe zgrade te ponovna ispitivanja zrakopropusnosti su odgovornost i trošak glavnog izvođača radova i nadzorne službe, o čemu nadzor i glavni izvođač trebaju dati pisanu izjavu prije bilo kakvih ugovaranja izvođenja radova i nadzora na gradnji za sve struke. Svi podizvođači građevinskih, završnih i svih vrsta instalaterskih radova koji mogu rezultirati povećanom zrakopropusnosti zgrade radi reški ili proboja kroz ovojnicu i njihovih potrebnih brtvljenja dužni su potpisati izjavu o upoznatosti s općim uvjetima iz troškovnika vezanima za sniženu zrakopropusnost i financijsku odgovornost i obavezu sanacije za sve eventualno potrebne radnje, neposredne i posredne štete uzrokovane podbacivanjem rezultata ispitivanja zrakopropusnosti uzrokovana kvalitetom izvedbe njihovih radova.

## 2.1. GO RADOVI DIO 2
r.br. | opis stavke | jed | količina |  | iznos
1 | 2 | 3 | 4 |  | 4x5=6
1. | GRAĐEVINSKO OBRTNIČKI RADOVI
Troškovnikom su obuhvaćene sljedeće cjeline:
DIO 2 - NOVA RECEPCIJA I RESTORAN
A. | RUŠENJE I DEMONTAŽE
napomena:
Ponuditelj nije dužan obići gradilište, međutim isto se preporučuje kako bi se ponuditelj upoznao sa stanjem postojećih građevina. Neovisno o tome je li obišao gradiliište, ponuditelj je na temeju dostupnih podataka dužan odrediti način rušenja, vrstu strojeva za rušenje i njihov pristup mjestu rušenja, broj osposobljenih djelatnika, potrebu za angažiranje komunalnih organizacija, odrediti put odvoza šute i ostalih materijala od rušenja, osigurati legalne deponije za sve vrste materijala nastalih od rušenja te se informirati o naknadama za deponiranje.
Na osnovi tih parametara izvođač je dužan dati ponudu za rušenje za svaku pojedinu građevinu prema iskazanoj BRP-i. Nikakvi dodatni radovi se neće priznavati.
I | RUŠENJE I DEMONTAŽE
NAPOMENA: Prilikom rušenja i demontaža potrebno je obratiti pažnju da se dio postojećih stabala u obuhvatu čuva a što je obrađeno u sklopu troškovnika krajobraza te prikazano u projektu krajobraza i nacrtima rušenja u sklopu projekta arhitekture.
1. | Uklanjanje prizemne građevine vanjskih spremišta i svlačionica.
Osnovni podaci o građevini:
• | širina i dužina:26,5,00 m x 31,30 m
• | bruto površina građevine: 423,2,00 m2
• | visina građevine: 5,0 m
Prije početka radova, izvođač mora nadzornom inženjeru predati na odobrenje Projekt organizacije građenja (POG) s prijedlogom čišćenja gradilišta, pospremanja upotrebljivog materijala i zbrinjavanja otpada.
Tijekom uklanjanja građevine ne smije se utjecati na stabilnost okolnog i drugog zemljišta ili ispunjavanje bitnih zahtjeva okolnih i drugih građevina, niti ugroziti javni interes na drugi način, a s građevnim otpadom nastalim uklanjanjem građevine mora se postupati sukladno odredbama posebnog zakona.
Otpad od rušenja građevina pripada u građevinski otpad pa se s njime mora postupati u skladu s važećim Zakonom o otpadu kao i u skladu s važećim Pravilnicima: o gospodarenju otpadom; o vrstama otpada; o uvjetima postupanja s otpadom; o gospodarenju građevnim otpadom; o načinu i postupcima gospodarenja otpadom koji sadrži azbest; o načinima i uvjetima odlaganja otpada, kategorijama i uvjetima rada za odlagališta otpada.
Građevine se moraju uklanjati, odnosno rušiti uz punu primjenu higijensko-tehničkih zaštitnih mjera i bez nanošenja štete drugim objektima i posjedima.
Nakon rušenja gradilište mora biti očišćeno od ruševina, a otpadni materijal treba prevesti na mjesto gdje neće smetati građenju i kvaliteti radova i gdje neće narušavati estetski izgled okoliša, odnosno materijal treba prevesti u regionalne centre za gospodrenje otpadom.
U cijenu uključivo sva otežanja prilikom demontaža i rušenja s obzirom da je potrebno okolna stabla sačuvati.
Demontiraju se i ruše dijelovi zgrade označeni u Arhitektonskom projektu:
• | odvoz sve unutarnje pokretne imovine na deponij prema dogovoru s investitorom
• | kompletna demontaža elektroinstalacija i elektro uređaja, te zbrinjavanje prema posebnim propisima
• | kompletna demontaža gromobranske instalacije
• | kompletna demontaža strojarskih instalacija i opreme
• | kompletna demontaža krovne odvodnje
• | demontaža i odvoz sanitarija
• | pažljiva demontaža krovnog limenog pokrova, pojedini dijelovi krovnog limenog pokrova se zadržavaju za buduće interijerske radove, pa dio limova prema odabiru projektanta treba deponirati na gradilišnu deponiju ili mjesto koje odredi investitor
• | demontaža dijela čelične krovne konstrukcije
• | demontaža svih metalnih i drvenih prozora i vrata
• | demontaža limenih opšava i klupčica
• | pažljiva demontaža fasadnog profiliranog lima, pojedini dijelovi limenog pročelja se zadržavaju za buduće interijerske radove, pa dio limova prema odabiru projektanta treba deponirati na gradilišnu deponiju
• | demontaža vanjskog čeličnog stubišta s ogradom i drvenim gazištima
• | demontaža raznih nespecificiranih elemenata
• | rušenje svih unutarnjih zidova
• | rušenje svih vanjskih zidova od opeke, debljine cca d=30 cm, sa horizontalnim i vertikalnim armirano betonskim serklažima
• | rušenje slojeva poda d=cca 15 cm, uključivo šljunčani tampon
• | uklanjanje gornjeg dijela temeljnih stopa i gornjeg dijela temeljnih greda
Izvedba, kontrola kakvoće i obračun prema OTU 1-03.3. Ukoliko OTU-2001. svojom uputom propisuju korištenje, odnosno postupanje sukladno određenoj normi, naručitelj će prihvatiti jednakovrijednu zamjenjujuću normu ili propis, kako je opisano i u sadržaju OTU.
Rušenje zgrada mjeri se u četvornim metrima (m2) stvarno porušene bruto razvijene površine zgrade, mjereno s vanjske strane zidova. Obračunata je bruto površina na razini prizemlja.
|  | m2 | 423.2 |  | 0
0
2. | Uklanjanje betonskih opločnika, asfalta i ostalih slojeva podnih obloga na dijelu zahvata rušenja (parter).
Uklanjanje betonskih opločnika, asfalta i ostalih slojeva podnih obloga na dijelu zahvata rušenja garderobe i sanitarija vanjskih bazena sa pripadajućim rubnjacima, podnim profilima i slično. U cijenu uključivo sva otežanja prilikom demontaža i rušenja s obzirom da je potrebno sačuvati okolna stabla. Stavka zaštite stabala je obračunata u sklopu troškovnika krajobraza.
Stavka uključuje:
• | rušenje podnih obloga na području zahvata.
• | utovar i transport na odgovarajuću deponiju uključujući troškove deponiranja.
Obračun po m2.
|  | m2 | 4064 |  | 0
3. | Rušenje i uklanjanje postojeće betonske cisterne za lož ulje.
Rušenje i uklanjanje postojeće ukopane betonske cisterne za lož ulje sa pripadajućom instalacijom, otvorima, oknima, opremom i sl. U cijenu uključiti sve potrebne iskope kako bi se cisterna uklonila.
Stavka uključuje:
• | rušenje i uklanjanje postojeće betonske cisterne za lož ulje dim cca 9 x 7 x 3 m.
• | utovar i transport dijelova betonske cisterne na odgovarajuću deponiju uključujući troškove deponiranja.
Obračun po kompletu.
|  | kpl | 1 |  | 0
4. | Rušenje i uklanjanje raznih elemenata i opreme na prostoru zahvata.
Rušenje i uklanjanje postojećih stupova rasvjete s pripadajućim temeljima, rukohvata, betonskih stuba, zidića, šahtova, jarbola, ograda, autobusne čekaonice, info panela i ostale opreme te pripadajućih podzemnih instalacija na prostoru zahvata. Ponuditelj je u obvezi izvršiti uvid na licu mjesta prije davanja ponude te sve elemente uključiti u ponudu.
Stavka uključuje:
• | rušenje i uklanjanje svih elemenata i opreme na prostoru zahvata.
• | utovar i transport dijelova srušene opreme i elemenata te odvoz na odgovarajuću deponiju uključujući troškove deponiranja.
Obračun po kompletu.
|  | kpl | 1 |  | 0
5. | Rušenje i uklanjanje asfalta i rubnjaka na pristupnoj prometnici prema glavnoj recepciji i u kontaktnoj zoni prema parkiralištu.
Rušenje i uklanjanje asfalta i rubnjaka na poziciji pristupne prometnice prema glavnoj recepciji i u kontaktnoj zoni prema parkiralištu uz očuvanje nosivog kamenog sloja. Na isti nosivi sloj se nakon izvedbe svih radova izvode radovi popravka nosivog sloja i novog asfalta a što je obrađeno u sklopu zasebnih stavki.
Stavka uključuje:
• | rušenje i uklanjanje asfalta i rubnjaka prema gornjem opisu.
• | utovar i transport srušenog asfalta na odgovarajuću deponiju uključujući troškove deponiranja.
Obračun po m2 i m1.
| asfalt | m2 | 1010 |  | 0
| rubnjaci | m1 | 317 |  | 0
6. | Demontaža i uklanjanje postojeće panelne ograde.
Demontaža i uklanjanje postojeće panelne ograde, uključivo ispuna ograde, čelični stupići, pripadajući temelji i jedna zaokretna dvokrilna vrata širine cca 4m. Visina ograde do 3 m.
Stavka uključuje:
• | demontažu i uklanjanje postojeće panelne ograde.
• | utovar i transport demontirane panelne ograde na odgovarajuću deponiju uključujući troškove deponiranja.
Obračun po m2.
|  | m2 | 200 |  | 0
0
I | RUŠENJE I DEMONTAŽE UKUPNO: |  |  |  | 0
B. | GRAĐEVINSKI RADOVI
Napomena:
kod svih radova izvođač je dužan držati se Općih Uvjeta Troškovnika (OUT), važećih zakona i propisa iz pojedine grupe radova, tehničkih uputa pojedinih proizvođača, koji moraju biti u skladu sa HRN i EU ili jednakovrijednim normama.
kod kalkuliranja cijena za pojedine radove izvođač mora uzeti u obzir sve faze radova, sve potrebne elemente i radnje koji čine tehnološku cjelinu izvedbe, jer se VTR neće priznavati zbog nepotpune kalkulacije cijene.
U okviru pripremnih radova potrebno je funkcionalno organizirati gradilište. Izvođač mora osigurati prostor za održavanje koordinacija, privremene priključke komunalne infrastrukture za potrebe gradilišta, privremeni deponij materijala i sl., osigurati ili izvesti sve pristupne putove. Shemu gradilišta i dinamički plan izvođenja radova izvođač će dostaviti stručnom nadzoru i investitoru 8 dana prije početka radova.
Uređenje gradilišta ne naplaćuje se direktno investitoru, već se obračunava preko režijskog faktora.
U postupku javne nabave za specificirane proizvode mogu se nuditi jednakovrijedni proizvodi u skladu s odredbama koje su definirane u Zakonu o javnoj nabavi (ZJN).
Troškovnikom su obuhvaćene sljedeće cjeline:
DIO 2
I. | PRIPREMNI RADOVI
1. | Iskolčenje građevina.
| Iskolčenje građevina i svih ostalih elemenata na temelju geodetskog elaborata iskolčenja, a sve u skladu s izvedbenim projektom. Iskolčenje građevine na nanosnoj skeli. Rad uključuje sva potrebna mjerenja u vezi prijenosa podataka iz projekta na teren i obrnuto: |  |  |  | 0
• | preuzimanje podataka u nadležnom katastru o stalnim geodetskim točkama i njihova obrada, |  |  |  | 0
• | provjera međe na terenu, |  |  |  | 0
• | iskolčenje građevine prema izvedbenom projektu, |  |  |  | 0
• | postavljanje i održavanje iskolčenih oznaka na terenu od početka radova do predaje svih radova investitoru, |  |  |  | 0
• | izrada i ovjera geodetskog elaborata iskolčenja sa skicom iskolčenja, |  |  |  | 0
• | iskolčenje nanosne skele i glavnih visinskih točaka, |  |  |  | 0
| Geodet je dužan prenijeti relativnu nulu projekta u odnosu na postojeće kote terena na sjevernom i južnom rubu čestice koju treba potvrditi glavni projektant. |  |  |  | 0
Izvedba, kontrola kakvoće i obračun prema OTU 1-02.4, 1-02.5 i 1-02.6.Ukoliko OTU-2001. svojom uputom propisuju korištenje, odnosno postupanje sukladno određenoj normi, naručitelj će prihvatiti jednakovrijednu zamjenjujuću normu ili propis, kako je opisano i u sadržaju OTU.
a) | iskolčenje kompletnih građevina, raznih elemenata i šahtova i svih ostalih elemenata definiranih u projektu | kpl | 1 |  | 0
2. | Geodetski elaborat izvedenog stanja.
Izrada geodetskog elaborata potrebnog za evidentiranje podataka o katastarskim česticama i podataka o novoizgrađenim građevinama u područni katastarski i zemljišno - knjižni ured, koji se sastoji od:
+ | Geodetski elaborat za evidentiranje, brisanje ili promjenu podataka o zgradama ili drugim građevinama.
+ | Geodetski elaborat za vođenje katastra infrastrukture.
Poslovi na izradi elaborata sastoje se od sljedećih radova:
• | preuzimanje podataka u nadležnom katastru i stalnim geodetskim točkama i njihova obrada,
• | izrada i ovjera geodetskog elaborata za upis u katastar koji sadrži:
+ | kopija katastarskog plana,
+ | geodetski snimak građevina na terenu,
+ | podatke o geodetskoj mreži (popis koordinata i visina, skica sa položajima opisa)
+ | iskaz površina,
+ | tehničko izvješće o elaboratu,
+ | ovjereni prijavni list za katastar,
+ | ovjereni prijavni list za zemljišne knjige,
Geodetski snimak izvedenog stanja potrebno je dostaviti u pet (5) primjeraka i jedan (1) primjerak u elektronskoj kopiji na CD-u. Pri izradi snimka izvedenog stanja treba se držati važećih zakona i propisa.
Izvedba, kontrola kakvoće i obračun prema OTU 1-02.6.
Obračun po kompletu.
|  | kpl | 1 |  | 0
3. | Ploča za označavanje radova.
Izrada privremene informacijske ploče za označavanje radova tijekom gradnje, sukladno važećih zakonim i propisima te uputama za korisnike sredstava fondova EU.
Informacijska ploča se postavlja uz prilazni pravac gradilištu.Tekst se izrađuje na latinici I na Brailleovom pismu.
| Informacijska ploča se postavlja na početku provedbe projekta. | kpl | 1 |  | 0
4. | Fasadna skela.
Dobava, dopremanje i montaža, te po izvedbi svih radova demontaža i odvoz fasadne skele. Skela se izvodi od čeličnih bešavnih cijevi. U jediničnoj cijeni transport na gradilište i sa gradilišta, izrada prilaza na skelu, kao i zaštitna ograda prema propisima.
Skela se izvodi za sve sudionike u izvedbi radova te će izvoditelj građevinskih radova izraditi detaljni operativni plan u koji će uključiti sve vezane aktivnosti.
Obračun se vrši po m2 projekcije skele uz dodatak + 1,0 m1 iznad posljednje platforme.
U jediničnu cijenu uključiti zaštitni zastor od jutenih ili plastičnih traka, koje se postavljaju s vanjske strane skele po cijeloj površini. Skelu je potrebno osigurati od prevrtanja sidrenjem u građevinu, a od udara groma uzemljenjem. Potrebno je izvesti pomoćne željezne ili drvene ljestve - penjalice za osiguranje vertikalne komunikacije po skeli, sve u skladu s važećim hrvatskim (ili jednakovrijednim) propisima i normama. NAPOMENA: na dijelu objekta skela se izvodi na ravnom krovu nižeg dijela objekta te je potrebno osigurati da se postavom, demontažom i korištenjem skele ne oštete slojevi ravnog krova na koji se skela postavlja.
Prije izvedbe skele izvođač je dužan izraditi projekt skele što je uključeno u cijenu stavke.
Obračun po m2 ortogonalne projekcije skele.
|  | m2 | 2130 |  | 0
5. | Utvrđivanje položaja ukopanih instalacija.
Iskop kontrolnih rovova ("šliceva") radi ustanovljavanja položaja podzemnih instalacija. Kontrolni rovovi se kopaju ručno ili vrlo oprezno strojno prema odredbi nadzornog inženjera. Njihova širina je najviše 30 cm, dužina 100 i dubina 200 cm.
Obračun po komadu rova.
|  | kom | 8 |  | 0
I. | PRIPREMNI RADOVI UKUPNO: |  |  |  | 0
II. | ZEMLJANI RADOVI
0
1. | Strojni iskop građevne jame za ukopane dijelove objekta.
Stavka uključuje;
- strojni iskop do projektom određenih kota i utovar u vozila.
- čišćenje vozila i strojeva za iskop prilikom izlaska na prometnicu te održavanje čistoće prometnice.
- prilagodbu tehnologije iskopa izvedenoj zaštiti građevinske jame.
- izvedba svih mjera zaštita na radu kao i zaštite pokosa od isušivanja i obrušavanja te pravila struke prilikom iskopa za određene dubine iskopa.
| Obračun po m3 u sraslom stanju. |  |  |  | 0
|  | m3 | 2640 |  | 0
2. | Odvoz na gradilišnu deponiju.
Iskopani materijal koji se deponira na gradilišnoj deponiji te se upotrebljava za kasnije zatrpavanje objekta u slojevima.
Stavka uključuje;
- transport od mjesta iskopa do gradilišne deponije.
- planiranje materijala ne gradilišnoj deponiji.
- čišćenje vozila i strojeva za iskop prilikom izlaska na prometnicu te održavanje čistoće prometnice (vanjske i gradilišne prometnice).
Obračun po m3 u sraslom stanju.
|  | m3 | 1340 |  | 0
3. | Pregled temeljnog tla.
Tijekom iskopa i pripreme temeljnog tla te izvedbe temeljne konstrukcije potrebno je provesti kontrolu svojstava temeljnog tla od strane ovlaštenog geomehaničara. Ovlašteni geomehaničar treba usporediti zatečeno stanje temeljnog tla s ulaznim parametrima u statičkom proračunu i rezultate usporedbe evidentirati upisom u građevinski dnevnik. Ukoliko parametri bitno odstupaju od pretpostavljenih u proračunu potrebno je obavijestiti projektanta konstrukcije te je potrebno proračun temeljne konstrukcije ponoviti s novim ulaznim parametrima.
Stavka uključuje;
- pregled temeljnog tla od strane projektanta konstrukcije ili ovlaštenog geomehaničara.
- izrada izvještaja od strane projektanta konstrukcije ili ovlaštenog geomehaničara o usklađenosti s parametrima tla koji su korišteni u proračunu konstrukcije.
|  | kpl | 1 |  | 0
0
4. | Planiranje dna iskopa građevinske jame. |  |  |  | 0
| Stavka uključuje; |  |  |  | 0
| - planiranje dna iskopa s točnošću +/- 3,0 cm. |  |  |  | 0
| - odsijecanje i prebacivanje viška iskopa. |  |  |  | 0
| - utovar u vozila i odvoz viška materijala nakon izvedenog planiranja. |  |  |  | 0
| Obračun po m2. |  |  |  | 0
|  | m2 | 4970 |  | 0
0
5. | Postava geotekstila na zbijeno podtlo građevinske jame. |  |  |  | 0
| Dobava i postava getekstila 300 g/m2 na pripremljenu podlogu dna građevinske jame. |  |  |  | 0
| Stavka uključuje; |  |  |  | 0
| - dobava i postava geotekstila 300 g/m2 sa 10 cm preklopa između dviju rola. |  |  |  | 0
| Obračun po m2 postavljenog geotekstila ne računajući dodatno preklope. |  |  |  | 0
|  | m2 | 4970 |  | 0
0
6. | Izvedba zamjenskog sloja šljunka ispod objekta, dječjeg igrališta, vatrogasnog puta i relaxa atrija. |  |  |  | 0
| Dobava, doprema, razastiranje i nabijanje zamjenskog sloja od šljunka ispod betonske podloge u slojevima od 30 cm. Debljina zbijenog sloja 30,0 cm ispod prizemlja zgrade. |  |  |  | 0
| Stavka uključuje; |  |  |  | 0
| - dobava, transport, istovar i razastiranje šljunka granulacije 2 - 60 mm. Šljunak mora biti bez organskih primjesa. |  |  |  | 0
| - vlaženje i strojno zbijanje do potrebne zbijenosti. |  |  |  | 0
| Obračun po m3 u nabijenom stanju. |  |  |  | 0
|  | m3 | 1290 |  | 0
0
7. | Zatrpavanje oko temeljnih konstrukcija. |  |  |  | 0
| Zatrpavanje oko temeljnih konstrukcija se izvodi sa materijalom iz iskopa do kote uređenog terena. Izvesti u slojevima od 30 cm, s eventualnim vlaženjem i strojnim zbijanjem do potrebne zbijenosti. |  |  |  | 0
| Stavka uključuje; |  |  |  | 0
| - utovar, dovoz, istovar i nasipavanje materijalom iz iskopa sa gradilišne deponije udaljenosti do 300 m. Nasipavanje se izvodi u slojevima od 30 cm uz nabijanje svakog sloja do potrebne zbijenosti. |  |  |  | 0
| Obračun po m3 stvarno izvedenih radova u zbijenom stanju. |  |  |  | 0
|  | m3 | 1340 |  | 0
0
8. | Odvoz na gradsku deponiju. |  |  |  | 0
| Iskopani materijal se odvozi i deponira na gradskoj deponiji do 25 km udaljenosti. |  |  |  | 0
| Stavka uključuje; |  |  |  | 0
| - utovar u vozilo. |  |  |  | 0
| - transport do gradske deponije i istovar na predviđeno mjesto za deponiranje te planiranje na deponiji. |  |  |  | 0
| - sve troškove deponije. |  |  |  | 0
| - čišćenje vozila i strojeva za iskop prilikom izlaska na prometnicu te održavanje čistoće prometnice. |  |  |  | 0
| Obračun po m3 u sraslom stanju. |  |  |  | 0
|  | m3 | 2092 |  | 0
9. | Strojni i ručni iskop zemlje za dječje igralište i sprave. |  |  |  | 0
| Stavka uključuje; |  |  |  | 0
| - strojni iskop do projektom određenih kota i utovar u vozila. |  |  |  | 0
| - čišćenje vozila i strojeva za iskop prilikom izlaska na prometnicu te održavanje čistoće prometnice. |  |  |  | 0
| - prilagodbu tehnologije iskopa izvedenoj zaštiti građevinske jame. |  |  |  | 0
| - izvedba svih mjera zaštita na radu kao i zaštite pokosa od isušivanja i obrušavanja te pravila struke prilikom iskopa za određene dubine iskopa. |  |  |  | 0
| Obračun po m3 u sraslom stanju. |  |  |  | 0
|  | m3 | 19 |  | 0
10. | Odvoz viška iskopa dječjeg igrališta na gradsku deponiju.
Iskopani materijal se odvozi i deponira na gradskoj deponiji do 25 km udaljenosti.
Stavka uključuje;
- utovar u vozilo.
- transport do gradske deponije i istovar na predviđeno mjesto za deponiranje te planiranje na deponiji.
- sve troškove deponije.
- čišćenje vozila i strojeva za iskop prilikom izlaska na prometnicu te održavanje čistoće prometnice.
Obračun po m3 u sraslom stanju.
|  | m3 | 19 |  | 0
11. | Travna rešetka za pristup vatrogasnih vozlia.
Dobava i postava odgovarajuće travne rešetke za pristup vatrogasnih vozila. Rešetka se polaže na pripremljenu podlogu i ispunjava zemljom.
Stavka uključuje;
- priprema podloge od šljunka 0 -32 u padu od 2 % za postavu rešetki (nije predmet nuđenja ove stavke).
- dobavu i postavu rubnjaka
- dobavu i postavu geotekstila 400 g/m2
- dobavu i postavu sloja za izravnavanje 4 cm kremenog pijeska
- strojno valjanje i nabijanje podloge.
- dobavu i postavu rešetki prema gornjem opisu.
- punjenje rešetki smjesom rahle zemlje pjeskovite strukture bez korova, humusnog supstrata u vrećama za travnjake, mljevenog zeolita, perlita G i sporo-otpuštajućeg gnojiva u granulama. Smjesa se nabija da utone 1 cm u travnu rešetku. Sije se travno sjeme i zagrne slojem rahle mješavine od 1 cm visine radi lakšeg klijanja i da se poravna tlo sa rubom rešetke
Obračun po m2 u sraslom stanju.
| rubnjaci | m1 | 135 |  | 0
| travnata rešetka | m2 | 360 |  | 0
0
0
II. | ZEMLJANI RADOVI UKUPNO: |  |  |  | 0
III | BETONSKI I ARMIRANO BETONSKI RADOVI
Napomena:
Armiranje izvesti prema armaturnim nacrtima i statičkom proračunu. Prije betoniranja ugraditi nastavke, odnosno sidrenu armaturu za armiranobetonske zidove i stupove.
Armatura je iskazana zasebno.
Prije betoniranja potrebno je proučiti sve projekte instalacija i postaviti kutije, bužire, proturne cijevi za sve prodore. Naknadna probijanja se neće dodatno priznavati u trošak.
Prije betoniranja u oplatu je potrebno postaviti slijepe dovratnike i doprozornike za montažu vrata i prozora u AB zidovima i stropovima. Sami slijepi elementi obračunati u pripadajućim stolarskim i bravarskim stavkama. Naknadna štemanja i ugradnje se neće dodatno priznavati u trošak.
Betonske plohe koje po projektu ostaju vidljive, tj. ne obrađuju se drugim materijalima, moraju se izvoditi u oplati za 'vidljivi beton'.
Smjernice za 'vidljivi beton' prema preuzetoj njemačkoj normi DIN 18217 ili jednakovrijedno:
- | struktura vidljive površine glatka bez šupljih gnjezda i segregiranog agregata - klasa S2 prema DIN 18217 ili jednakovrijedno
- | agregat fino ispunjen cementnim mortom, poroznost - P prema DIN 18217 ili jednakovrijedno
- | površina betona ujednačene boje, bez mrlja od oplatnog ulja, bez mrlja (hrđe) od armature - F2 prema DIN 18217 ili jednakovrijedno
- | vidljivi spoj na sudaru dviju ploča oplate manji od 3 mm, radne fuge - A2S prema DIN 18217 ili jednakovrijedno
- | ravnoča ploha mora biti manja od 2 mm - E1 prema DIN 18217 ili jednakovrijedno
- | klasa oplate SchK 2 prema DIN 18217 ili jednakovrijedno
- | poroznost plohe mora biti manje od 0,3%
- | u cijenu uključiti dobavu i ugradnju betonskih distancera (razdjelnih cijevi) za oplatu i konusnih betonskih čepova
- | obavezna zidarska obrada reški, ogrebotina i prodora za sidra s agregatom i cementom istog podrijetla kao beton (bez mrlja od krpanja)
- | vanjske bridove svih vidljivih armiranobetonskih elemenata izvoditi s kutnom PVC ili pocinčanom letvicom dimenzija 1,5x1,5cm do 2x 2cm, koja se ugrađuje u oplatu.
- | u slučaju da vidljive plohe nakon skidanja oplate ne zadovoljavaju, u cijenu uključeno brušenje površina do tražene kvalitete obrade plohe.
- | u cijenu uključiti izvedbu uzorka vidljivog betona. Minimalna veličina uzorka je 80x80 cm. Izvođač je dužan prije ugradnje dostaviti uzorke kutnih letvica i konusnih betonskih čepova na uvid i ovjeru projektantu.
1. | Projekt betona.
Izrada projekta betona za sve armiranobetonske radove na građevini - obveza izvođača. Projekt betona treba obraditi po konstruktivnim cjelinama i u skladu s propisima.
Program mora sadržavati: tehničke uvjete svježeg i očvrslog betona, opis sastojaka betona, način proizvodnje, program kontrole kvalitete, nadzor i kontrolu armaturnih čelika, te završnu ocjenu kvaltete.
Obračun po kompletu izrađenog projekta
|  | kpl | 1 |  | 0
1. | Betoniranje betonske podloge debljine 5,0 cm.
Izvedba podložnog betona ispod temeljne ploče objekta betonom C12/15, razred izloženosti X0 deb. 5,0 cm. Izvodi se na podlozi od nabijenog šljunka. Gornju površinu podloge treba fino zagladiti (u cijeni). Kod betoniranja obvezno pratiti projekte instalacija. Oplata ruba u cijeni. U cijenu uključiti i denivelacije uslijed različitih debljina ploča.
Stavka uključuje;
• | dobavu, transport i ugradnju podložnog betona C 12/15, X0 u debljini od 5,0 cm.
• | bočnu oplatu i oplatu prekida betoniranja.
• | denivelacije uslijed različitih debljina ploča.
• | zaglađivanje gornje površine mehaničkim sredstvima - roto zaglađivačima a prema zahtjevu ravnine predviđene hidroizolacije.
| Obračun po m2 | m2 | 2600 |  | 0
3. | Betoniranje ab temeljne ploče objekta. |  |  |  | 0
| Betoniranje ab temeljne ploče objekta sa betonom C25/30 razred izloženosti XC2, u rubnoj glatkoj oplati. Ploča se betonira po redoslijedu i na način po uputi statičara. U količinama i konstrukcije okna i šahtova u sklopu temeljne ploče. Kod betoniranja obvezno pratiti projekte instalacija. Sa potrebnom izvedbom i obradom konstruktivnih i radnih reški prema detalju. |  |  |  | 0
| Stavka uključuje; |  |  |  | 0
• | dobavu, transport i ugradnju betona C 25/30 XC2 u temeljnu ploču debljine 40-70 cm. |  |  |  | 0
• | bočnu jednostranu oplatu ploča visine 70 cm. |  |  |  | 0
• | prekide betonaže sa tipskim elementima za spriječavanje prodora vode. |  |  |  | 0
• | dilatacijske profile za spriječavanje prodora vode kroz dilatacije. |  |  |  | 0
• | trokutne letvice za rubove 2 x 2 cm za vidljive rubove betona i na pregibima gdje se izvodi hidroizolacija. |  |  |  | 0
• | brtveće sprave za prodore raznih instalacionih cijevi kroz temeljnu ploču. |  |  |  | 0
• | sav potreban horizontalni i vertikalni transport. |  |  |  | 0
• | sve potrebne zaštitne ograde,skele i radne platforme za izvedbu radova u sukladnosti sa propisima zaštite na radu. |  |  |  | 0
| Obračun betona po m3. |  |  |  | 0
| Obračun oplate po m2 sa odbitkom otvora. |  |  |  | 0
Dil 1
| beton | m3 | 42 |  | 0
| rubna oplata | m2 | 60 |  | 0
Dil 2
| beton | m3 | 253 |  | 0
| rubna oplata | m2 | 120 |  | 0
Dil 3
| beton | m3 | 830 |  | 0
| rubna oplata | m2 | 280 |  | 0
Dil 4
| beton | m3 | 60 |  | 0
| rubna oplata | m2 | 18 |  | 0
0
5. | Betoniranje ab zidova objekta. |  |  |  | 0
| Betoniranje AB zidova debljine 20,0 cm betonom C 30/37, razred izloženosti XC1, u dvostranoj glatkoj oplati. Kod betoniranja obvezno pratiti projekte instalacija. Sa potrebnom izvedbom i obradom konstruktivnih i radnih reški prema detalju. |  |  |  | 0
| Stavka uključuje; |  |  |  | 0
• | dobavu, transport i ugradnju betona C 30/37, XC1 u zidove debljine 20,0 cm. |  |  |  | 0
• | dvostranu glatku oplatu zidova i istaka visine do 5,0 m. |  |  |  | 0
• | izvedbu konstruktivnih reški sa dilatacijskim profilima i pokrovnim profilima po odabiru projektanta. |  |  |  | 0
• | izvedbu kutija za otvore, prodora i niša u zidovima različitih dimenzija. |  |  |  | 0
• | spužvaste profile za sprečavanje curenja betona ispod oplate prilikom betoniranja. |  |  |  | 0
• | trokutne letvice 2 x 2 cm za vidljive rubove betona. |  |  |  | 0
• | sav potreban horizontalni i vertikalni transport. |  |  |  | 0
• | sve potrebne zaštitne ograde,skele i radne platforme za izvedbu radova u sukladnosti sa propisima zaštite na radu. |  |  |  | 0
| Obračun betona po m3. |  |  |  | 0
| Obračun oplate po m2 sa svake strane s odbitkom otvora. |  |  |  | 0
| podrum |  |  |  | 0
Dil 1
d = 20 cm
| beton | m3 | 5 |  | 0
| oplata | m2 | 50 |  | 0
Dil 2
d = 25 cm
| beton | m3 | 86 |  | 0
| oplata | m2 | 688 |  | 0
Dil 3
d = 30-40 cm
| beton | m3 | 320 |  | 0
| oplata | m2 | 2110 |  | 0
d = 20-25 cm
| beton | m3 | 60 |  | 0
| oplata | m2 | 458 |  | 0
Dil 4
d = 20 cm
| beton | m3 | 4 |  | 0
| oplata | m2 | 35 |  | 0
d = 40 cm
| beton | m3 | 9 |  | 0
| oplata | m2 | 45 |  | 0
6. | Betoniranje kosih ab stupova i kapitela stupova objekta. NAPOMENA : kosi stupovi bez kapitela se izvode kao vidljivi beton klase SB4. |  |  |  | 0
| Betoniranje kosih pravokutnih ab stupova i kapitela nepravilnih oblika objekta sa betonom C 30/37, razred izloženosti XC1, u glatkoj čeličnoj oplati visine do 6,0 m. |  |  |  | 0
NAPOMENA: prije izvedbe stupova potrebno napraviti probni uzorak stupa dimenzije 150 x 40 x 200 cm i dobiti ovjeru projektanta prije nastavka radova.
| Stavka uključuje; |  |  |  | 0
• | dobavu, transport i ugradnju betona C 30/37, XC1 u stupove razlićitih dimenzija.
• | četverostranu sistemsku glatku oplatu stupova visine do 6,0 m.
• | oplatu stupova bez kapitela izvesti kao vidljivi beton klase SB4.
• | višestranu sistemsku glatku oplatu kapitela stupova visine do 6,0 m.
• | spužvaste profile za sprečavanje curenja betona ispod oplate prilikom betoniranja.
• | oplatno sredstvo za razdvajanje prema uputama proizvođača oplatnih sistema
• | trokutne letvice 2 x 2 cm za vidljive rubove betona. |  |  |  | 0
• | sav potreban horizontalni i vertikalni transport. |  |  |  | 0
• | sve potrebne zaštitne ograde,skele i radne platforme za izvedbu radova u sukladnosti sa propisima zaštite na radu. |  |  |  | 0
| Obračun betona po m3. |  |  |  | 0
| Obračun oplate po m2 sa odbitkom otvora. |  |  |  | 0
Dil 1
stupovi
| beton | m3 | 3.5 |  | 0
| oplata | m2 | 19 |  | 0
Dil 2
stupovi
| beton | m3 | 14 |  | 0
| oplata | m2 | 90 |  | 0
kapiteli
| beton | m3 | 18 |  | 0
| oplata | m2 | 100 |  | 0
Dil 3
stupovi
| beton | m3 | 61 |  | 0
| oplata | m2 | 435 |  | 0
kapiteli
| beton | m3 | 36 |  | 0
| oplata | m2 | 160 |  | 0
Dil 4
stupovi
| beton | m3 | 4 |  | 0
| oplata | m2 | 21 |  | 0
6. | Betoniranje ravnih ab ploča etaža objekta. |  |  |  | 0
| Betoniranje ravnih ab ploča debljine 25 cm betonom C30/37, XC1 u glatkoj oplati, visine podupiranja do 6,50 m. |  |  |  | 0
| Stavka uključuje; |  |  |  | 0
• | dobavu, transport i ugradnju betona C 30/37 XC1 u ploče etaže debljine 25 cm. |  |  |  | 0
• | oplatu ploče visine podupiranja do 6,5 m, bočnu oplatu i oplatu prekida betoniranja. |  |  |  | 0
• | denivelacije uslijed različitih debljina ploča. |  |  |  | 0
• | izvedbu prodora kroz ploču različitih dimenzija. |  |  |  | 0
• | izvedbu kutija za otvore i niše. |  |  |  | 0
• | sva otežanja i potrebna prilagođenja rubne oplate odgovarajuće visine kod denivelacija visine prema pločama manje debljine. |  |  |  | 0
• | izvedbu radnih reški. |  |  |  | 0
• | izvedbu konstruktivnih reški sa dilatacijskim profilima i pokrovnim odnosno prelaznim profilima po odabiru projektanta. |  |  |  | 0
• | trokutne letvice za rubove 2 x 2 cm za vidljive rubove betona. |  |  |  | 0
• | spužvaste profile za sprečavanje curenja betona ispod oplate prilikom betoniranja. |  |  |  | 0
• | sav potreban horizontalni i vertikalni transport. |  |  |  | 0
• | sve potrebne zaštitne ograde,skele i radne platforme za izvedbu radova u sukladnosti sa propisima zaštite na radu. |  |  |  | 0
• | zaglađivanje gornje površine ab ploče mehaničkim sredstvima - roto zaglađivačima a prema zahtjevu ravnine predviđene završne obloge. |  |  |  | 0
| NAPOMENA: Obavezno pratiti projekt tehnologije izvođenja - podupiranje! |  |  |  | 0
| Obračun oplate po m2 ploče sa odbitkom otvora. |  |  |  | 0
| Obračun betona po m3. |  |  |  | 0
| Dil 3 |  |  |  | 0
| ab ploča d = 25 cm |  |  |  | 0
| beton | m3 | 350 |  | 0
| oplata | m2 | 1068 |  | 0
| bočna oplata | m2 | 182 |  | 0
Dil 2
| ab ploča d = 25 cm |  |  |  | 0
| beton | m3 | 70 |  | 0
| oplata | m2 | 225 |  | 0
| bočna oplata | m2 | 44 |  | 0
7. | Betoniranje kose ab ploče krova objekta. |  |  |  | 0
| Betoniranje kose ab ploča krova debljine 25 cm betonom C30/37, XC1 u glatkoj oplati, visine podupiranja do 6,50 m. |  |  |  | 0
| Stavka uključuje; |  |  |  | 0
• | dobavu, transport i ugradnju betona C 30/37 XC1 u ploče etaže debljine 25 cm. |  |  |  | 0
• | oplatu ploče visine podupiranja do 6,50 m, bočnu oplatu i oplatu prekida betoniranja. |  |  |  | 0
• | denivelacije uslijed različitih debljina ploča. |  |  |  | 0
• | izvedbu prodora kroz ploču različitih dimenzija. |  |  |  | 0
• | izvedbu kutija za otvore i niše. |  |  |  | 0
• | sva otežanja i potrebna prilagođenja rubne oplate odgovarajuće visine kod denivelacija visine prema pločama manje debljine. |  |  |  | 0
• | izvedbu radnih reški. |  |  |  | 0
• | izvedbu konstruktivnih reški sa dilatacijskim profilima i pokrovnim odnosno prelaznim profilima po odabiru projektanta. |  |  |  | 0
• | trokutne letvice za rubove 2 x 2 cm za vidljive rubove betona. |  |  |  | 0
• | spužvaste profile za sprečavanje curenja betona ispod oplate prilikom betoniranja. |  |  |  | 0
• | sav potreban horizontalni i vertikalni transport. |  |  |  | 0
• | sve potrebne zaštitne ograde,skele i radne platforme za izvedbu radova u sukladnosti sa propisima zaštite na radu. |  |  |  | 0
• | zaglađivanje gornje površine ab ploče mehaničkim sredstvima - roto zaglađivačima a prema zahtjevu ravnine predviđene završne obloge. |  |  |  | 0
| NAPOMENA: Obavezno pratiti projekt tehnologije izvođenja - podupiranje! |  |  |  | 0
| Obračun oplate po m2 ploče sa odbitkom otvora. |  |  |  | 0
| Obračun betona po m3. |  |  |  | 0
Dil 1
| ab ploča d = 25 cm |  |  |  | 0
| beton | m3 | 22 |  | 0
| oplata | m2 | 85 |  | 0
| bočna oplata | m2 | 15 |  | 0
| Dil 2 |  |  |  | 0
| ab ploča d = 25 cm |  |  |  | 0
| beton | m3 | 108 |  | 0
| oplata | m2 | 430 |  | 0
| bočna oplata | m2 | 39 |  | 0
| Dil 3 |  |  |  | 0
| ab ploča d = 25 cm |  |  |  | 0
| beton | m3 | 325 |  | 0
| oplata | m2 | 1305 |  | 0
| bočna oplata | m2 | 250 |  | 0
| Dil 4 |  |  |  | 0
| ab ploča d = 25 cm |  |  |  | 0
| beton | m3 | 35 |  | 0
| oplata | m2 | 140 |  | 0
| bočna oplata | m2 | 23 |  | 0
8. | Betoniranje ab greda objekta sa betonom C 30/37, razred izloženosti XC1. |  |  |  | 0
| Betoniranje ab greda sa betonom C 30/37, XC1 u glatkoj oplati visine podupiranja do 6,0 m. Kod betoniranja obvezno pratiti projekte instalacija. Sa potrebnom izvedbom i obradom konstruktivnih i radnih reški prema detalju. |  |  |  | 0
| Stavka uključuje; |  |  |  | 0
• | dobavu, transport i ugradnju betona C 30/37, XC1 u ab grede različitih presjeka. |  |  |  | 0
• | glatku sistemsku oplatu greda različitih presjekla visine podupiranja do 6,0 m. |  |  |  | 0
• | spužvaste profile za sprečavanje curenja betona ispod oplate prilikom betoniranja. |  |  |  | 0
• | izvedbu radnih reški |  |  |  | 0
• | izvedbu konstruktivnih reški sa dilatacijskim profilima i pokrovnim profilima po odabiru projektanta. |  |  |  | 0
• | izvedbu kutija za otvore, prodora i niša u zidovima različitih dimenzija. |  |  |  | 0
• | trokutne letvice 2 x 2 cm za vidljive rubove betona. |  |  |  | 0
• | spužvaste profile za sprečavanje curenja betona ispod oplate prilikom betoniranja. |  |  |  | 0
• | sav potreban horizontalni i vertikalni transport. |  |  |  | 0
• | sve potrebne zaštitne ograde,skele i radne platforme za izvedbu radova u sukladnosti sa propisima zaštite na radu. |  |  |  | 0
| Obračun betona po m3. |  |  |  | 0
| Obračun oplate po m2 sa odbitkom otvora. |  |  |  | 0
| beton | m3 | 125 |  | 0
| oplata | m2 | 1020 |  | 0
9. | Betoniranje ab stubišta. |  |  |  | 0
| Betoniranje ab stubišta sa betonom C25/30 razred izloženosti XC1 u glatkoj oplati visine podupiranja do 5 m. |  |  |  | 0
| Stavka uključuje; |  |  |  | 0
• | dobavu, transport i ugradnju betona C 25/30 XC1 u stubišne krakove i podeste. |  |  |  | 0
• | - oplatu stubišta visine podupiranja do 5,00 m, bočnu oplatu i oplatu prekida betoniranja. |  |  |  | 0
• | - izvedbu prodora kroz ploču podesta različitih dimenzija. |  |  |  | 0
• | - izvedbu kutija za otvore i niše. |  |  |  | 0
• | - ugradnju sidrenih elemenata ograda |  |  |  | 0
• | - izvedbu radnih reški. |  |  |  | 0
• | - izvedbu konstruktivnih reški sa dilatacijskim profilima i pokrovnim odnosno prelaznim profilima po odabiru projektanta. |  |  |  | 0
• | - dobava i postava elemenata zaštite od prenošenja zvuka na stubišne zidove i podeste. |  |  |  | 0
• | - trokutne letvice za rubove 2 x 2 cm za vidljive rubove betona. |  |  |  | 0
• | - spužvaste profile za sprečavanje curenja betona ispod oplate prilikom betoniranja. |  |  |  | 0
• | sav potreban horizontalni i vertikalni transport. |  |  |  | 0
• | sve potrebne zaštitne ograde,skele i radne platforme za izvedbu radova u sukladnosti sa propisima zaštite na radu. |  |  |  | 0
• | - zaglađivanje gornje površine ab ploče mehaničkim sredstvima - roto zaglađivačima a prema zahtjevu ravnine predviđene završne obloge. |  |  |  | 0
| Obračun oplate po m2. |  |  |  | 0
| Obračun betona po m3. |  |  |  | 0
| beton | m3 | 12 |  | 0
| oplata | m2 | 130 |  | 0
10. | Betoniranje ab parapetnog zida vijenca krova sa betonom C30/37 razred izloženosti XC1. |  |  |  | 0
| Betoniranje ab parapeta sa betonom C30/37 razred izloženosti XC1 u dvostranoj glatkoj oplati. |  |  |  | 0
| Stavka uključuje; |  |  |  | 0
| - dobavu, transport i ugradnju betona C 30/37 XC1 u parapetne zidove. |  |  |  | 0
| - dvostranu oplatu parapetnog zida. |  |  |  | 0
| - izvedbu prodora kroz parapetne zidove različitih dimenzija. |  |  |  | 0
| - izvedbu kutija za otvore i niše. |  |  |  | 0
| - sva otežanja i potrebna prilagođenja rubne oplate odgovarajuće visine kod denivelacija visine prema pločama manje debljine. |  |  |  | 0
| - ugradnju sidrenih elemenata ograda |  |  |  | 0
| - izvedbu radnih reški. |  |  |  | 0
| - izvedbu konstruktivnih reški sa dilatacijskim profilima i pokrovnim odnosno prelaznim profilima po odabiru projektanta. |  |  |  | 0
| - trokutne letvice za rubove 2 x 2 cm za vidljive rubove betona. |  |  |  | 0
| - spužvaste profile za sprečavanje curenja betona ispod oplate prilikom betoniranja. |  |  |  | 0
| sve potrebne zaštitne ograde,skele i radne platforme za izvedbu radova u sukladnosti sa propisima zaštite na radu. |  |  |  | 0
| Obračun oplate po m2 ploče sa odbitkom otvora. |  |  |  | 0
| Obračun betona po m3. |  |  |  | 0
parapet d = 20,0 cm
| beton | m3 | 115 |  | 0
| oplata | m2 | 1210 |  | 0
0
11. | Izvedba poliranog betonskog poda, d=12-20 cm.
Dobava materijala i izrada kompletnog poliranog betonskog poda. Izrada se sastoji od (A) izrade betonskog sloja projektirane debljine i (B) završno bojanje i poliranje betonske površine.
Stavka uključuje izradu 3 uzorka betona s uključenim brušenjem, veličine 100x100 cm s različitom primjenom veličine, oblika i boje agregata i veziva, a sve u dogovoru s glavnim projektantom. S izvođenjem započeti tek nakon pisane suglasnosti glavnog projektanta.
(A) Izrada betonskog poda:
Betoniranje sitnozrnatim betonom, klase betona C30/37 ili jednakovrijedno, konstrukcija malih presjeka <0.12 m3/m2/m1, razred izloženosti X0 ili jednakovrijedno, granulacije maksimalne veličine Dmax=8 mm. U cijenu uračunati izradu proračuna i armaturnih nacrta koje je potrebno dostaviti projektantu konstrukcije na ovjeru.
Tijekom ugradnje beton se mora vibrirati kako bi se uklonili mjehurići zraka. Gornja površina se zaglađuje strojevima za poravnanje glazura.
Završni sloj se izvodi se suho na mokro, iz industrijski pripremljenog učvrščivaća za betonske podove od specijalnog kvarca, cementa i specijalnih aditiva. Boja učvrščivaća prema odabiru glavnog projektanta. Učvršćivać je sljedećih karakteristika:
• | gustina miksa: 2.200 kg/m3
• | čvrstoća na pritisak: 70 N/mm2 (28 dana)
• | čvrstoća na savijanje: 9 N/mm2 (28 dana)
• | adhezija na podlogu: 2 N/mm2 (28 dana)
Gornju površinu poda impregnirati litij - silikatnom impregnacijom, pognodnom za vanjske površine.
U cijenu izrade betonskog poda uključiti: rezanje dilatacije u dubini od 1/3 debljine ploče i zapunjavanje dilatacija poliuretanskim kitom. U cijenu uračunati izradu plana dilatacija na temelju kojeg je potrebno dobiti ovjeru projektanta prije početka izvedbe dilatacija.
(B) Zatim slijedi poliranje poda:
Betonska podloga se priprema brušenjem površine, zatim se na betonsku površinu nanosi dvo komponentni prozirni ili obojeni PU završni premaz na bazi smole u vodenoj disperziji.
Očvrsli pod mora biti otporan na habanje, otporan na klizanje (pod se nalazi u vanjskom prostoru) i idealno ravan.
Beton se proizvodi prema zahtjevima iz norme HRN EN 206:2014; Specifikacije, svojstva, proizvodnja i sukladnosti, ili jednakovrijedne.
Izvedba i njega betonskih konstrukcija prema zahtjevima iz norme HRN ENV 13670-1:2010 ili jednakovrijedne.
HRN EN 13813:2003, Materijal za in situ podove (estrisi), ili jednakovrijedna.
HRN EN 1097-1:2011, Određivanje otornosti na habanje, ili jednakovrijedna .
Kod izvođenja radova u svemu se pridržavati uputa iz tehničkih listova proizvođača.
U cijenu uključiti sav potreban rad i materijal, izradu statičkog proračuna, plana armature i plana dilatacija.
Obračun po m2 i kg.
| beton | m2 | 3070 |  | 0
| oplata | m2 | 120 |  | 0
| oplata - čelična, savijena u radijusu | m2 | 60 |  | 0
| armatura - čelične mreže i šipke | kg | 43250 |  | 0
12. | Betoniranje ab stubišta na tlu u vanjskom prostoru.
Betoniranje ab stubišta sa betonom C30/37 razred izloženosti XC3 u glatkoj oplati. Završna obrada i izgled betona mora biti isti kao beton na okolnim površinama trga (stavka III.11. polirani betonski pod).
| Stavka uključuje; |  |  |  | 0
• | dobavu, transport i ugradnju betona C 30/37 XC3 u stubišne temelje, krakove i podeste. |  |  |  | 0
• | oplatu stubišta i temelja stubišta, bočnu oplatu i oplatu prekida betoniranja. |  |  |  | 0
• | - izvedbu prodora kroz ploču podesta različitih dimenzija. |  |  |  | 0
• | - izvedbu kutija za otvore i niše. |  |  |  | 0
• | - ugradnju sidrenih elemenata ograda |  |  |  | 0
• | - izvedbu radnih reški. |  |  |  | 0
• | - izvedbu konstruktivnih reški sa dilatacijskim profilima i pokrovnim odnosno prelaznim profilima po odabiru projektanta. |  |  |  | 0
• | - trokutne letvice za rubove 2 x 2 cm za vidljive rubove betona. |  |  |  | 0
• | - spužvaste profile za sprečavanje curenja betona ispod oplate prilikom betoniranja. |  |  |  | 0
• | sav potreban horizontalni i vertikalni transport. |  |  |  | 0
• | sve potrebne zaštitne ograde,skele i radne platforme za izvedbu radova u sukladnosti sa propisima zaštite na radu. |  |  |  | 0
• | - zaglađivanje gornje površine ab ploče mehaničkim sredstvima - roto zaglađivačima a prema zahtjevu ravnine predviđene završne obloge. |  |  |  | 0
| Obračun oplate po m2. |  |  |  | 0
| Obračun betona po m3. |  |  |  | 0
| beton | m3 | 34 |  | 0
| oplata | m2 | 200 |  | 0
13. | Temeljne stope sprava za dječje igralište.
Dobava i ugradnja betona u temeljne stope sprava za dječje igralište. Cijenom uključiti potrebnu oplatu i armaturu.
| Stavka uključuje: |  |  |  | 0
| - dobavu, transport i ugradnju betona C 30/37 XC1 u temeljne stope sprava za dječje igralište. |  |  |  | 0
| - oplatu temeljnih stopa |  |  |  | 0
| - ugradnju sidrenih elemenata sprava |  |  |  | 0
| - trokutne letvice za rubove 2 x 2 cm za vidljive rubove betona. |  |  |  | 0
| - spužvaste profile za sprečavanje curenja betona ispod oplate prilikom betoniranja. |  |  |  | 0
- sve potrebne horizontalne i vertikalne transporte.
| sve potrebne zaštitne ograde,skele i radne platforme za izvedbu radova u sukladnosti sa propisima zaštite na radu. |  |  |  | 0
NAPOMENA: u cijenu uračunati izradu statičkog proračuna, armaturnih nacrta i dostavu projektantu na ovjeru.
| Obračun oplate po m2 . |  |  |  | 0
| Obračun betona po m3. |  |  |  | 0
Obračun armature po kg.
| beton | m3 | 1 |  | 0
| oplata | m2 | 6 |  | 0
| armatura - čelične mreže i šipke | kg | 100 |  | 0
14. | Temeljne stope kuhinjske opreme.
Dobava i ugradnja betona u temeljne stope kuhinjske opreme visine 15 cm. Cijenom uključiti potrebnu oplatu i armaturu.
Stavka uključuje;
- dobavu, transport i ugradnju betona C 30/37 XC1 u temeljne stope kuhinjske opreme.
- oplatu temeljnih stopa
- ugradnju sidrenih elemenata kuhinjske opreme
- trokutne letvice za rubove 2 x 2 cm za vidljive rubove betona.
- spužvaste profile za sprečavanje curenja betona ispod oplate prilikom betoniranja.
- sve potrebne horizontalne i vertikalne transporte.
sve potrebne zaštitne ograde,skele i radne platforme za izvedbu radova u sukladnosti sa propisima zaštite na radu.
NAPOMENA: u cijenu uračunati izradu statičkog proračuna, armaturnih nacrta i dostavu projektantu na ovjeru
Obračun oplate po m2 .
Obračun betona po m3.
| beton | m3 | 2.5 |  | 0
| oplata | m2 | 8 |  | 0
| armatura - čelične mreže i šipke | kg | 230 |  | 0
15. | Reparatura vidljivog betona.
Reparatura vidljivog betona jednokomponentnom bojom na sol-silikatnoj bazi kao tanki premaz ili lazura. Stavka uključuje izradu testnih probnih polja te je prije izvedbe reparacije potrebno dobiti ovjeru probnog uzorka od strane projektanta. Lazurni premaz miješa se sa fiksativom u omjeru prema odobrenom probnom polju. Nanošenje četkom, valjkom ili špricanjem. Beton mora zadržati izgled i površinsku strukturu vidljivog betona. Premaz se koristi za vanjske i unutarnje površine kao zaštita od vode i vremenskih utjeaja. Tonovi iz ton karte proizvođača, prema odobrenom probnom polju. Procijenjena potrošnja lazurnog premaza cca 0,3 l/m2 za dva nanosa. Omjer mješanja lazurnog premaza i fiksativa ovisno o željenom vizualnom efektu u skladu sa tehničkom specifikacijom proizvođača.
Uključivo po potrebi prethodno čišćenje betonskih površina kako bi se uklonili tragovi oplate, ulje, hrđa i sl. Ovisno o intenzitetu ostataka tragova na površini betona, sredstvo se razrjeđuje s vodom u omjeru 1:3 do 1:5, sve prema uputi proizvođača. Sredstvo za čišćenje mora biti odgovarajuće s obzirom na sredstvo reparature.
Uključivo na pozicijama manjih popravaka betona odgovarajući reparaturni mortovi na prethodno navlaženim površinama. Reparaturni mortovi moraju biti odgovarajući s obzirom na sredstvo reparature.
Vrši se nakon odobrenja projektanta predloženog načina i izvedenog uzorka. Reparatura ide na teret izvoditelja obzirom da se izvodi kao sanacija vidljivog betona koji je specificiran u zasebnoj stavci.
Stavka uključuje:
- izvedbu reparature vidljivog betona, prethodno čišćenje i manje popravke reparaturnim mortom prema gornjem opisu.
- sve potrebne horizontalne i vertikalne transporte.
sve potrebne zaštitne ograde,skele i radne platforme za izvedbu radova u sukladnosti sa propisima zaštite na radu.
Obračun po m2
a/ | reparatura vidljivog betona | m2 | 100 |  | 0
b/ | čišćenje površine vidljivog betona | m2 | 20 |  | 0
c/ | manji popravci reparaturnim mortom | m2 | 10 |  | 0
16. | Temelji za vanjske elemente urbane opreme.
Dobava i ugradnja betona za temelje vanjske elemente urbane opreme C30/37,XC1,XM1, XD3, XF 4, XM3 (Max zrno agregata 16 mm), - aerirani betona 4% po zahtjevima za otpornost na smrzavanje i odmrzavanje u rubnoj glatkoj oplati.
| Stavka uključuje: |  |  |  | 0
- dobavu i ugradnju betona prema gornjem opisu.
| - oplatu temelja. |  |  |  | 0
| - ugradnju sidrenih elemenata. |  |  |  | 0
| - trokutne letvice za rubove 2 x 2 cm za vidljive rubove betona. |  |  |  | 0
- sve potrebne horizontalne i vertikalne transporte.
| sve potrebne zaštitne ograde,skele i radne platforme za izvedbu radova u sukladnosti sa propisima zaštite na radu. |  |  |  | 0
NAPOMENA: u cijenu uračunati izradu statičkog proračuna, armaturnih nacrta i dostavu projektantu na ovjeru
| Obračun betona i oplate po m3 betona, armature po kg. |  |  |  | 0
a/ | stupovi rasvjete 50x50x80 cm, 10 kom |  |  |  | 0
| beton | m3 | 2 |  | 0
b/ | jarbol 700x50x100 cm, 1 kom
| beton | m3 | 3.5 |  | 0
c/ | kante za smeće 80x40x80 cm, 3kom
| beton | m3 | 0.77 |  | 0
d/ | info pano 80x40x80 cm, 1 kom
| beton | m3 | 0.26 |  | 0
e/ | AB klupa 400x60x80 cm, 1 kom
| beton | m3 | 1.92 |  | 0
f/ | uređaj za naplatu 120x60x80, 1 kom
| beton | m3 | 0.6 |  | 0
g/ | hidrant 60x40x80, 2 kom
| beton | m3 | 0.4 |  | 0
h/ | vanjska ograda, temej stupova 50x50x80 cm, 15 kom
| beton | m3 | 3 |  | 0
i/ | armatura - čelične mreže i šipke | kg | 1250 |  | 0
17. | AB vanjske klupe.
Dobava i ugradnja betona za izvedbu vanjske AB klupe C30/37,XC1,XM1, XD3, XF 4, XM3 (Max zrno agregata 16 mm), - aerirani beton 4% po zahtjevima za otpornost na smrzavanje i odmrzavanje u rubnoj glatkoj oplati. Uključivo i obrada brušenjem. NAPOMENA: završni izgled betona klupe mora uskladiti sa završno odobrenim uzorkom vanjskog poda trga - vidljivi beton.
| Stavka uključuje: |  |  |  | 0
- dobavu i ugradnju betona prema gornjem opisu.
| - složenu oplatu vanjskih klupa. |  |  |  | 0
- dobavu i ugradnju armature.
| - ugradnju sidrenih elemenata. |  |  |  | 0
| - trokutne letvice za rubove 2 x 2 cm za vidljive rubove betona. |  |  |  | 0
- sve potrebne horizontalne i vertikalne transporte.
| sve potrebne zaštitne ograde,skele i radne platforme za izvedbu radova u sukladnosti sa propisima zaštite na radu. |  |  |  | 0
NAPOMENA: u cijenu uračunati izradu statičkog proračuna, armaturnih nacrta i dostavu projektantu na ovjeru
| Obračun betona i oplate po m3 betona, armature po kg. |  |  |  | 0
a/ | AB klupa 4 m x 0,2 m2 (presjek), 4 kom |  |  |  | 0
| beton | m3 | 3.2 |  | 0
b/ | AB klupa 14,85 m x 0,2 m2, 1 kom
| beton | m3 | 3 |  | 0
c/ | armatura - čelične mreže i šipke | kg | 620 |  | 0
18. | AB montažne ploče.
AB montažne ploče za zatvaranje otvora za unos opreme u strojarnicu. Površina koja se zatvara iznosi 14,2 m2, debljina ploča do 20 cm. Ponuditelj je u obvezi izraditi statički proračun AB montažnih ploča te ih prilagoditi zahtjevima zatavaranja otvora.
Stavka uključuje:
- izradu i montažu AB montažnih ploča prema gornjem opisu.
| - oplatu AB montažnih ploča (kalup). |  |  |  | 0
- dobavu i ugradnju armature.
| - ugradnju sidrenih elemenata. |  |  |  | 0
| - trokutne letvice za rubove 2 x 2 cm za vidljive rubove betona. |  |  |  | 0
- sve potrebne horizontalne i vertikalne transporte.
| sve potrebne zaštitne ograde,skele i radne platforme za izvedbu radova u sukladnosti sa propisima zaštite na radu. |  |  |  | 0
NAPOMENA: u cijenu uračunati izradu statičkog proračuna, armaturnih nacrta i dostavu projektantu na ovjeru
| Obračun betona i oplate po m3 betona, armature po kg. |  |  |  | 0
| beton | m2 | 14.2 |  | 0
| armatura - čelične mreže i šipke | kg | 350 |  | 0
19. | Demontažne AB podne ploče na vruće cinčanoj potkonstrukciji
Dobava i postava AB demontažnih ploča na odgovarajućoj vruće cinčanoj potkonstrukciji na poziciji fontane. Završna obrada i izgled AB demontažnih ploča mora biti isti kao na ostataku poda trga (stavka III.11. poliranog betonskog poda). Ploče se postavljaju u zonu vanjske fontane te je potrebno predvidjeti sva otežanja u izvedbi i sve potrebne otvore za pozicije mlaznica i podne rasvjete fontane.
Stavka uključuje:
- izradu i montažu AB demontažnih ploča prema gornjem opisu.
- oplatu AB montažnih ploča (kalup).
- dobavu i ugradnju armature.
- odgovarajuću čeličnu vruće cinčanu potkonstrukciju.
- ugradnju sidrenih elemenata.
- trokutne letvice za rubove 2 x 2 cm za vidljive rubove betona.
- sve potrebne horizontalne i vertikalne transporte.
sve potrebne zaštitne ograde,skele i radne platforme za izvedbu radova u sukladnosti sa propisima zaštite na radu.
NAPOMENA: u cijenu uračunati izradu statičkog proračuna, armaturnih nacrta i dostavu projektantu na ovjeru. Završna obrada i izgled betona moraju biti isti kao u stavci 11.izvedba poliranog betonskog poda.
Obračun betona i oplate po m2 demontažnih betonskih ploča.
|  | m2 | 10 |  | 0
III | BETONSKI I ARMIRANO BETONSKI RADOVI UKUPNO: |  |  |  | 0
IV | ARMIRAČKI RADOVI
0
Željezo za armiranje upotrebljava se sukladno sljedećim oznakama:
• | B500A ili jednakovrijedno i B500B ili jednakovrijedno
1. | Rebrasta armatura i mreže.
Dobava i doprema gotove armature, te postava betonskog željeza srednje složenosti u sve dijelove armirano betonske konstrukcije.
Sve izvoditi prema armaturnim nacrtima.
Obračun po kg kompletno dobavljene i prema armaturnim nacrtima postavljene armature.
|  | kg | 318810 |  | 0
IV | ARMIRAČKI RADOVI UKUPNO: |  |  |  | 0
V | ZIDARSKI RADOVI
A/ | ZIDANJE
1. | Zidanje zidova ispune od blok opeke d = 25 cm i blok opeke d = 12 cm.
Zidanje fasadnih zidova blok opekom debljine 25 cm i blok opekom debljine 12 cm. Slaganje zidnih elemenata u horizontalnim slojevima obavlja se prema pravilima vezova opeka. Po završetku zidanja sav se preostali materijal odvozi i čisti se gradilište za druge radove. Sve sljubnice (ležajnice i sudarnice) moraju biti dobro ispunjene mortom. Redovi moraju biti potpuno horizontalni, a ziđe mora na rubovima i po svim plohama biti uspravno (vertikalno). Ležajnice i sudarnice se izvode u debljini od 6 do 15 mm. Mort iz sljubnica ne smije prelaziti preko debljine ziđa. Ako prelazi treba ga odstraniti prije potpunog vezanja. Prilikom zidanja nije dozvoljeno preklapanje vertikalnih sljubnica.
Mort za zidanje mora biti pripremljen točno prema projektiranim uvjetima, dobro izmiješan i očišćen od svih štetnih primjesa i organskih taloga, sve prema TPZK-u.
Cement u mortu mora odgovarati Normama za mort i Normama za dodatke mortu.
Obvezno je osigurati vezu ziđa i vertikalnih serklaža tako da zid završava na "šmorc" (istacima zidnih elemenata svakog drugog reda za najmanje 0,4 visine zidnog elementa, ali ne manje od 4 cm) ili mehaničkim spojnim sredstvima u skladu s projektom zidane konstrukcije.
Stavka uključuje;
- čišćenje i pripremu podloge za zidanje
- postava horizontalne hidroizolacije na podnu ploču u obliku ljepenke ili polimernog premaza.
- dobava i postava idealno ravnog sloja prve horizontalne sljubnice d = 1,5 cm koja služi za izravnavanje podloge.
- dobavu materijala i zidanje blok opekom d = 25 cm. Opeka mora biti čista i neoštećena. Prije nego se opeka počne postavljati u mort mora imati potrebnu vlažnost da se postigne što bolja prionljivost sa mortom. Stoga se preporuča kvašenje elemenata prije polaganja u mort. Duljinu kvašenja odrediti ovisno o konzistenciji morta,tipu opeke i preporukama pojedinih radova i propisa danih u ovom projektu.
- ispunjavanja horizontalnih i vertikalnih sljubnica mortom. Mort treba biti mješan u omjerima materijala kako je određeno projektom morta, a koji je dužan dostaviti izvođač. Navedenim projektom se mora postići projektirana marka morta.Sav pribor koji se koristi pri mješanju i transportu treba održavati čistim. Nakon što se mort izmješai izvađen je iz mješalice ne smije mu se dodavati nikakav materijal.
- sav rad i materijal prema uputama proizvođača do pune gotovosti.
- sve potrebne skele i radne platforme za izvedbu radova u sukladnosti sa propisima zaštite na radu.
- čišćenje radnog mjesta nakon završetka radova.
- zaštita okolnih ploha od onečišćenja.
Obračun po m3. Otvori i grede iznad otvora se odbijaju.
| blok opeka d=25 cm | m3 | 9.5 |  | 0
| blok opeka d=12 cm | m3 | 4.5 |  | 0
0
B/ | ŽBUKANJA |  |  |  | 0
0
0
2. | Žbukanje unutrašnjih prostora sa gips vapnenom podložnom žbukom.
Žbukanje unutarnjih ploha zidova i stropova suhih prostora a laganom gips-vapnenom žbukom. Sve podloge (zid od opeke, betona, porobetona, drvocementne ploþe)) moraju biti čiste, čvrste, suhe, nesmrznute, bez ostataka oplatnih ulja i soli od iscvjetavanja. Starost betona mora biti minimalno 3 mjeseca. Cementni špricevi i cementne žbuke moraju biti stare najmanje 21 dan. Građevinska vlaga u podlozi mora biti manja od 2,5%. Maksimalno odstupanje ravnine zida prema HRN DIN 18202 ili jednakovrijedno na 4 m ± 1 cm. Instalaterske otvore, spojeve različitih materijala kao i nestabilne podloge obavezno rabicirati staklenom mrežicom. Prije početka radova postaviti pocinčane kutne profile. Jako upojne podloge (porobeton) impregnirati sistemskom impregnacijom prema uputi proizvođača neposredno prije nanošenja žbuke. Glatke i neupojne betonske podloge premazati odgovarajućom dan prije nanošenja gips vapnene žbuke.
Stavka uključuje;
- žbukanje unutarnjih zidova i stropova gips vapnenom žbukom u ukupnoj debljini d = 20 mm. Uključen sav rad i materijal, u svemu prema uputstvu proizvođača i tehničkom listu.
GV nanositi na pripremljenu podlogu najprije kao žitku masu (pred špric), a zatim gušće konzistencije, u debljini do 20 mm na zid, odnosno do 10 mm strop, izravnati aluminijskom H letvom i zagladiti trapezastom letvom.
Nakon djelomičnog očvršćivanja, žbuku navlažiti vodom i zagletati metalnim gleterom.
- dobava i postava kutnih tipskih PVC profila na sve otvore i rubove u sistemu odabranog proizvođača. Rabiciranje staklenom mrežicom spojeva različitih materijala kao i nestabilne podloge.
- sav rad i materijal prema uputama proizvođača do pune gotovosti.
- sve potrebne skele i radne platforme za izvedbu radova u sukladnosti sa propisima zaštite na radu.
- čišćenje radnog mjesta nakon završetka radova.
- zaštitu okolnih ploha od onečišćenja.
Obračun po m2 izvedene žbuke. Otvori do 3,0 m2 se ne odbijaju a špalete se ne obračunavaju posebno.
| GV žbuka zid od opeke | m2 | 72 |  | 0
C/ | ESTRIH
3. | Izvedba ac estriha d = 10,0 cm. Oznaka sloja PT1, PT2.
Izvedba ac estriha podova prostora na tlu debljine 10,0 cm. Estrih se armira laganom MAR mrežom ili umjetnim vlaknima u ovisnosti o tehnologiji izvođenja ponuditelja. Gornja površina estriha mora biti izvedena u projektiranim nagibima prema pozicijama odvodnje. Izvodi se preko zvučne izolacije u plivajućoj izvedbi. Estrih se dilatira od bočnih zidova trakama rezanim od ploča elastificiranog ekspandiranog polistirena deb. 1 cm, u visini ac estriha.
Stavka uključuje;
• | izvedba pripreme podloge prema uputama proizvođača i tehničkom listu.
• | dobavu, transport i ugradnju ac estriha d = 10,0 cm, fino zaglađenog u izvedbi a prema zahtjevu ravnine predviđene završne obloge. Uključivo postava elastificiranog polistirena EPS-T 2 cm i PE folije
• | dobavu i postavu traka elastificiranog ekspandiranog polistirena deb. 1,0 cm u visini estriha.
• | oplatu prekida estriha te oplatu za izvedbu padova.
• | izvedba završne podne obloge nije predmet nuđenja ove stavke.
• | izvedbu radnih reški dubine do 1/3 debljine podloge.
• | na prijelazima između prostorija izvesti dilatacionu fugu, a također na površinama većim od 20 m2 izvesti dilatacione reške.
• | izvedbu prodora kroz estrih različitih dimenzija.
• | izvedbu kutija za otvore i niše.
• | sva otežanja i potrebna prilagođenja rubne oplate odgovarajuće visine kod denivelacija visine prema podovima manje debljine i ugradbenim elementima.
• | zapunjavanje radnih reški trajno elastičnim kitom u boji po odabiru projektanta.
• | izvedbu konstruktivnih reški sa dilatacijskim profilima i pokrovnim odnosno prelaznim profilima po odabiru projektanta.
• | izvedba zaštite svježe ugrađenog materijala sredstvom za zaštitu svježeg betona (curing).
• | dobava, transport i ugradnja lagane MAR Q armaturne mreže odnosno umjetnih vlakana. Preklopi mreže su uključeni u cijenu i ne obračunavaju se posebno.
Obračun po m2.
a/ | estrih 10 cm | m2 | 520 |  | 0
b/ | Pe folija | m2 | 520 |  | 0
c/ | elastificirani polistiren EPS -T 2,0 cm | m2 | 520 |  | 0
4. | Izvedba ac plivajućeg estriha d = 7,0 cm. Oznaka poda PT3. |  |  |  | 0
| Izvedba plivajućeg ac estriha grijanih podova, armiran polipropilenskim mikrovlaknima ili laganom armaturnom mrežom. Estrih je s aditivom za podno grijanje, što treba uračunati u cijenu. Površina estriha mora biti ravna i završno fino zaglađena i obrađena te pripremljena za polaganje završnog poda. Cijenom uključiti i izvedbu padova, i sl., a svemu prema projektu. Izvodi se preko zvučne izolacije u plivajućoj izvedbi. Estrih treba dilatirati od bočnih zidova trakama rezanim od ploča elastificiranog ekspandiranog polistirena deb. 1 cm, u visini estriha. PEHD kalup / EPS ploča za razvod grijanja je u strojarskom troškovniku. |  |  |  | 0
| Stavka uključuje; |  |  |  | 0
| - izvedba pripreme podloge prema uputama proizvođača i tehničkom listu. |  |  |  | 0
| - dobavu materijala i izradu estriha d = 7,0 cm, izveden u nagibu prema odvodnji. Uključivo postava elastificiranog polistirena EPS-T 2 cm i PE folije |  |  |  | 0
| - dobavu i ugradnju polipropilenskih mikrovlakana ili lagane armaturne mreže ovisno o tehnologiji izvođenja. |  |  |  | 0
| - strojno zaglađivanje i ravnanje površine estriha prema tolerancijama za predviđene vrste završne obloge. |  |  |  | 0
| - oplatu prekida estriha te oplatu za izvedbu padova. |  |  |  | 0
| - izvedbu radnih reški dubine do 1/3 debljine podloge. |  |  |  | 0
| - izvedbu prodora kroz estrih različitih dimenzija. |  |  |  | 0
| - dobavu i izvedbu dilatiranja estrih i bočnih zidova trakama rezanim od ploča elastificiranog ekspandiranog polistirena deb. 1 cm, u visini estriha . |  |  |  | 0
| - zapunjavanje radnih reški trajno elastičnim kitom |  |  |  | 0
| - izvedbu konstruktivnih reški sa dilatacijskim profilima i pokrovnim odnosno prelaznim profilima po odabiru projektanta. |  |  |  | 0
| - izvedbu zaštite od isušivanja estriha zaštitnim premazom (curing). |  |  |  | 0
| - sav potreban horizontalni i vertikalni transport. |  |  |  | 0
• | dobava, transport i ugradnja lagane MAR Q armaturne mreže odnosno umjetnih vlakana. Preklopi mreže su uključeni u cijenu i ne obračunavaju se posebno. |  |  |  | 0
| Obračun po m2. |  |  |  | 0
a/ | estrih, d = 7,0 cm | m2 | 898 |  | 0
b/ | Pe folija | m2 | 898 |  | 0
c/ | elastificirani polistiren EPS -T 2,0 cm | m2 | 898 |  | 0
0
5. | Izvedba ac plivajućeg estriha d = 6,0 cm. Oznaka poda PT4.
| Izvedba plivajućeg ac estriha grijanih podova, armiran polipropilenskim mikrovlaknima ili laganom armaturnom mrežom. Estrih je s aditivom za podno grijanje, što treba uračunati u cijenu. Površina estriha mora biti ravna i završno fino zaglađena i obrađena te pripremljena za polaganje završnog poda. Cijenom uključiti i izvedbu padova, i sl., a svemu prema projektu. Izvodi se preko zvučne izolacije u plivajućoj izvedbi. Estrih treba dilatirati od bočnih zidova trakama rezanim od ploča elastificiranog ekspandiranog polistirena deb. 1 cm, u visini estriha. PEHD kalup / EPS ploče za razvod grijanja su u strojarskom troškovniku. |  |  |  | 0
| Stavka uključuje; |  |  |  | 0
| - izvedba pripreme podloge prema uputama proizvođača i tehničkom listu. |  |  |  | 0
| - dobavu materijala i izradu estriha d = 6,0 cm, izveden u nagibu prema odvodnji. Uključivo postava elastificiranog polistirena EPS-T 2 cm i PE folije |  |  |  | 0
| - dobavu i ugradnju polipropilenskih mikrovlakana ili lagane armaturne mreže ovisno o tehnologiji izvođenja. |  |  |  | 0
| - strojno zaglađivanje i ravnanje površine estriha prema tolerancijama za predviđene vrste završne obloge. |  |  |  | 0
| - oplatu prekida estriha te oplatu za izvedbu padova. |  |  |  | 0
| - izvedbu radnih reški dubine do 1/3 debljine podloge. |  |  |  | 0
| - izvedbu prodora kroz estrih različitih dimenzija. |  |  |  | 0
| - dobavu i izvedbu dilatiranja estrih i bočnih zidova trakama rezanim od ploča elastificiranog ekspandiranog polistirena deb. 1 cm, u visini estriha . |  |  |  | 0
| - zapunjavanje radnih reški trajno elastičnim kitom |  |  |  | 0
| - izvedbu konstruktivnih reški sa dilatacijskim profilima i pokrovnim odnosno prelaznim profilima po odabiru projektanta. |  |  |  | 0
| - izvedbu zaštite od isušivanja estriha zaštitnim premazom (curing). |  |  |  | 0
| - sav potreban horizontalni i vertikalni transport. |  |  |  | 0
• | dobava, transport i ugradnja lagane MAR Q armaturne mreže odnosno umjetnih vlakana. Preklopi mreže su uključeni u cijenu i ne obračunavaju se posebno. |  |  |  | 0
| Obračun po m2. |  |  |  | 0
a/ | estrih, d = 6,0 cm | m2 | 75 |  | 0
b/ | Pe folija | m2 | 75 |  | 0
c/ | elastificirani polistiren EPS -T 2,0 cm | m2 | 75 |  | 0
6. | Izvedba ac estriha d = 9,0 -13,0 cm. Oznaka sloja PT6
Izvedba ac estriha podova prostora na tlu debljine 9,0 - 13,0 cm. Estrih se armira laganom MAR mrežom ili umjetnim vlaknima u ovisnosti o tehnologiji izvođenja ponuditelja. Gornja površina estriha mora biti izvedena u projektiranim nagibima prema pozicijama odvodnje. Izvodi se preko zvučne izolacije u plivajućoj izvedbi. Estrih se dilatira od bočnih zidova trakama rezanim od ploča elastificiranog ekspandiranog polistirena deb. 1 cm, u visini ac estriha.
Stavka uključuje;
• | izvedba pripreme podloge prema uputama proizvođača i tehničkom listu.
• | dobavu, transport i ugradnju ac estriha d = 9,0 - 13,0 cm, fino zaglađenog u izvedbi a prema zahtjevu ravnine predviđene završne obloge. Uključivo postava elastificiranog polistirena EPS-T 2 cm i PE folije
• | dobavu i postavu traka elastificiranog ekspandiranog polistirena deb. 1,0 cm u visini estriha.
• | oplatu prekida estriha te oplatu za izvedbu padova.
• | izvedba završne podne obloge nije predmet nuđenja ove stavke.
• | izvedbu radnih reški dubine do 1/3 debljine podloge.
• | na prijelazima između prostorija izvesti dilatacionu fugu, a također na površinama većim od 20 m2 izvesti dilatacione reške.
• | izvedbu prodora kroz estrih različitih dimenzija.
• | izvedbu kutija za otvore i niše.
• | sva otežanja i potrebna prilagođenja rubne oplate odgovarajuće visine kod denivelacija visine prema podovima manje debljine i ugradbenim elementima.
• | zapunjavanje radnih reški trajno elastičnim kitom u boji po odabiru projektanta.
• | izvedbu konstruktivnih reški sa dilatacijskim profilima i pokrovnim odnosno prelaznim profilima po odabiru projektanta.
• | izvedba zaštite svježe ugrađenog materijala sredstvom za zaštitu svježeg betona (curing).
• | dobava, transport i ugradnja lagane MAR Q armaturne mreže odnosno umjetnih vlakana. Preklopi mreže su uključeni u cijenu i ne obračunavaju se posebno.
Obračun po m2.
a/ | estrih 9,0 - 13,0 cm | m2 | 130 |  | 0
b/ | Pe folija | m2 | 130 |  | 0
c/ | elastificirani polistiren EPS -T 2,0 cm | m2 | 130 |  | 0
7. | Izvedba ac estriha d = 9,0 cm. Oznaka sloja PT7
Izvedba ac estriha podova prostora na tlu debljine 9,0 cm. Estrih se armira laganom MAR mrežom ili umjetnim vlaknima u ovisnosti o tehnologiji izvođenja ponuditelja. Gornja površina estriha mora biti izvedena u projektiranim nagibima prema pozicijama odvodnje. Izvodi se preko zvučne izolacije u plivajućoj izvedbi. Estrih se dilatira od bočnih zidova trakama rezanim od ploča elastificiranog ekspandiranog polistirena deb. 1 cm, u visini ac estriha.
Stavka uključuje;
• | izvedba pripreme podloge prema uputama proizvođača i tehničkom listu.
• | dobavu, transport i ugradnju ac estriha d = 9,0 cm, fino zaglađenog u izvedbi a prema zahtjevu ravnine predviđene završne obloge. Uključivo postava elastificiranog polistirena EPS-T 2 cm i PE folije
• | dobavu i postavu traka elastificiranog ekspandiranog polistirena deb. 1,0 cm u visini estriha.
• | oplatu prekida estriha te oplatu za izvedbu padova.
• | izvedba završne podne obloge nije predmet nuđenja ove stavke.
• | izvedbu radnih reški dubine do 1/3 debljine podloge.
• | na prijelazima između prostorija izvesti dilatacionu fugu, a također na površinama većim od 20 m2 izvesti dilatacione reške.
• | izvedbu prodora kroz estrih različitih dimenzija.
• | izvedbu kutija za otvore i niše.
• | sva otežanja i potrebna prilagođenja rubne oplate odgovarajuće visine kod denivelacija visine prema podovima manje debljine i ugradbenim elementima.
• | zapunjavanje radnih reški trajno elastičnim kitom u boji po odabiru projektanta.
• | izvedbu konstruktivnih reški sa dilatacijskim profilima i pokrovnim odnosno prelaznim profilima po odabiru projektanta.
• | izvedba zaštite svježe ugrađenog materijala sredstvom za zaštitu svježeg betona (curing).
• | dobava, transport i ugradnja lagane MAR Q armaturne mreže odnosno umjetnih vlakana. Preklopi mreže su uključeni u cijenu i ne obračunavaju se posebno.
Obračun po m2.
a/ | estrih 9,0 cm | m2 | 50 |  | 0
b/ | Pe folija | m2 | 50 |  | 0
c/ | elastificirani polistiren EPS -T 2,0 cm | m2 | 50 |  | 0
8. | Izvedba ac estriha d = 10,0 cm. Oznaka sloja MK1
Izvedba ac estriha podova prostora na međukatnoj ploči, debljine 10,0 cm. Estrih se armira laganom MAR mrežom ili umjetnim vlaknima u ovisnosti o tehnologiji izvođenja ponuditelja. Gornja površina estriha mora biti izvedena u projektiranim nagibima prema pozicijama odvodnje. Izvodi se preko zvučne izolacije u plivajućoj izvedbi. Estrih se dilatira od bočnih zidova trakama rezanim od ploča elastificiranog ekspandiranog polistirena deb. 1 cm, u visini ac estriha.
Stavka uključuje;
• | izvedba pripreme podloge prema uputama proizvođača i tehničkom listu.
• | dobavu, transport i ugradnju ac estriha d = 10,0 cm, fino zaglađenog u izvedbi a prema zahtjevu ravnine predviđene završne obloge. Uključivo postava elastificiranog polistirena EPS-T 2 cm i PE folije
• | dobavu i postavu traka elastificiranog ekspandiranog polistirena deb. 1,0 cm u visini estriha.
• | oplatu prekida estriha te oplatu za izvedbu padova.
• | izvedba završne podne obloge nije predmet nuđenja ove stavke.
• | izvedbu radnih reški dubine do 1/3 debljine podloge.
• | na prijelazima između prostorija izvesti dilatacionu fugu, a također na površinama većim od 20 m2 izvesti dilatacione reške.
• | izvedbu prodora kroz estrih različitih dimenzija.
• | izvedbu kutija za otvore i niše.
• | sva otežanja i potrebna prilagođenja rubne oplate odgovarajuće visine kod denivelacija visine prema podovima manje debljine i ugradbenim elementima.
• | zapunjavanje radnih reški trajno elastičnim kitom u boji po odabiru projektanta.
• | izvedbu konstruktivnih reški sa dilatacijskim profilima i pokrovnim odnosno prelaznim profilima po odabiru projektanta.
• | izvedba zaštite svježe ugrađenog materijala sredstvom za zaštitu svježeg betona (curing).
• | dobava, transport i ugradnja lagane MAR Q armaturne mreže odnosno umjetnih vlakana. Preklopi mreže su uključeni u cijenu i ne obračunavaju se posebno.
Obračun po m2.
a/ | estrih 10,0 cm | m2 | 30 |  | 0
b/ | Pe folija | m2 | 30 |  | 0
c/ | elastificirani polistiren EPS -T 2,0 cm | m2 | 30 |  | 0
9. | Izvedba ac plivajućeg estriha d = 7,0 cm. Oznaka poda MK2 i MK6. |  |  |  | 0
| Izvedba plivajućeg ac estriha grijanih podova, armiran polipropilenskim mikrovlaknima ili laganom armaturnom mrežom. Estrih je s aditivom za podno grijanje, što treba uračunati u cijenu. Površina estriha mora biti ravna i završno fino zaglađena i obrađena te pripremljena za polaganje završnog poda. Cijenom uključiti i izvedbu padova, i sl., a svemu prema projektu. Izvodi se preko zvučne izolacije u plivajućoj izvedbi. Estrih treba dilatirati od bočnih zidova trakama rezanim od ploča elastificiranog ekspandiranog polistirena deb. 1 cm, u visini estriha. PEHD kalup / EPS ploče su u strojarskom troškovniku. |  |  |  | 0
| Stavka uključuje; |  |  |  | 0
| - izvedba pripreme podloge prema uputama proizvođača i tehničkom listu. |  |  |  | 0
| - dobavu materijala i izradu estriha d = 7,0 cm, izveden u nagibu prema odvodnji. Uključivo postava elastificiranog polistirena EPS-T 2 cm i PE folije |  |  |  | 0
| - dobavu i ugradnju polipropilenskih mikrovlakana ili lagane armaturne mreže ovisno o tehnologiji izvođenja. |  |  |  | 0
| - strojno zaglađivanje i ravnanje površine estriha prema tolerancijama za predviđene vrste završne obloge. |  |  |  | 0
| - oplatu prekida estriha te oplatu za izvedbu padova. |  |  |  | 0
| - izvedbu radnih reški dubine do 1/3 debljine podloge. |  |  |  | 0
| - izvedbu prodora kroz estrih različitih dimenzija. |  |  |  | 0
| - dobavu i izvedbu dilatiranja estrih i bočnih zidova trakama rezanim od ploča elastificiranog ekspandiranog polistirena deb. 1 cm, u visini estriha . |  |  |  | 0
| - zapunjavanje radnih reški trajno elastičnim kitom |  |  |  | 0
| - izvedbu konstruktivnih reški sa dilatacijskim profilima i pokrovnim odnosno prelaznim profilima po odabiru projektanta. |  |  |  | 0
| - izvedbu zaštite od isušivanja estriha zaštitnim premazom (curing). |  |  |  | 0
| - sav potreban horizontalni i vertikalni transport. |  |  |  | 0
• | dobava, transport i ugradnja lagane MAR Q armaturne mreže odnosno umjetnih vlakana. Preklopi mreže su uključeni u cijenu i ne obračunavaju se posebno. |  |  |  | 0
| Obračun po m2. |  |  |  | 0
a/ | estrih, d = 7,0 cm | m2 | 455 |  | 0
b/ | Pe folija | m2 | 455 |  | 0
c/ | elastificirani polistiren EPS -T 2,0 cm | m2 | 455 |  | 0
10. | Izvedba ac plivajućeg estriha d = 6,0 cm. Oznaka poda MK3. |  |  |  | 0
| Izvedba plivajućeg ac estriha grijanih podova, armiran polipropilenskim mikrovlaknima ili laganom armaturnom mrežom. Estrih je s aditivom za podno grijanje, što treba uračunati u cijenu. Površina estriha mora biti ravna i završno fino zaglađena i obrađena te pripremljena za polaganje završnog poda. Cijenom uključiti i izvedbu padova, i sl., a svemu prema projektu. Izvodi se preko zvučne izolacije u plivajućoj izvedbi. Estrih treba dilatirati od bočnih zidova trakama rezanim od ploča elastificiranog ekspandiranog polistirena deb. 1 cm, u visini estriha. PEHD kalup / EPS ploče za razvod grijanja su u strojarskom troškovniku. |  |  |  | 0
| Stavka uključuje; |  |  |  | 0
| - izvedba pripreme podloge prema uputama proizvođača i tehničkom listu. |  |  |  | 0
| - dobavu materijala i izradu estriha d = 6,0 cm, izveden u nagibu prema odvodnji. Uključivo postava elastificiranog polistirena EPS-T 2 cm i PE folije |  |  |  | 0
| - dobavu i ugradnju polipropilenskih mikrovlakana ili lagane armaturne mreže ovisno o tehnologiji izvođenja. |  |  |  | 0
| - strojno zaglađivanje i ravnanje površine estriha prema tolerancijama za predviđene vrste završne obloge. |  |  |  | 0
| - oplatu prekida estriha te oplatu za izvedbu padova. |  |  |  | 0
| - izvedbu radnih reški dubine do 1/3 debljine podloge. |  |  |  | 0
| - izvedbu prodora kroz estrih različitih dimenzija. |  |  |  | 0
| - dobavu i izvedbu dilatiranja estrih i bočnih zidova trakama rezanim od ploča elastificiranog ekspandiranog polistirena deb. 1 cm, u visini estriha . |  |  |  | 0
| - zapunjavanje radnih reški trajno elastičnim kitom |  |  |  | 0
| - izvedbu konstruktivnih reški sa dilatacijskim profilima i pokrovnim odnosno prelaznim profilima po odabiru projektanta. |  |  |  | 0
| - izvedbu zaštite od isušivanja estriha zaštitnim premazom (curing). |  |  |  | 0
| - sav potreban horizontalni i vertikalni transport. |  |  |  | 0
• | dobava, transport i ugradnja lagane MAR Q armaturne mreže odnosno umjetnih vlakana. Preklopi mreže su uključeni u cijenu i ne obračunavaju se posebno. |  |  |  | 0
| Obračun po m2. |  |  |  | 0
a/ | estrih, d = 6,0 cm | m2 | 10 |  | 0
b/ | Pe folija | m2 | 10 |  | 0
c/ | elastificirani polistiren EPS -T 2,0 cm | m2 | 10 |  | 0
11. | Izvedba ac estriha d = 4,0 - 6,0 cm. Oznaka sloja MK4
Izvedba ac estriha podova prostora na međukatnoj ploči, debljine 4,0 - 6,0 cm. Estrih se armira laganom MAR mrežom ili umjetnim vlaknima u ovisnosti o tehnologiji izvođenja ponuditelja. Gornja površina estriha mora biti izvedena u projektiranim nagibima prema pozicijama odvodnje. Izvodi se preko zvučne izolacije u plivajućoj izvedbi. Estrih se dilatira od bočnih zidova trakama rezanim od ploča elastificiranog ekspandiranog polistirena deb. 1 cm, u visini ac estriha.
Stavka uključuje;
• | izvedba pripreme podloge prema uputama proizvođača i tehničkom listu.
• | dobavu, transport i ugradnju ac estriha d = 4,0 - 6,0 cm, fino zaglađenog u izvedbi a prema zahtjevu ravnine predviđene završne obloge. Uključivo postava elastificiranog polistirena EPS-T 2 cm i PE folije
• | dobavu i postavu traka elastificiranog ekspandiranog polistirena deb. 1,0 cm u visini estriha.
• | oplatu prekida estriha te oplatu za izvedbu padova.
• | izvedba završne podne obloge nije predmet nuđenja ove stavke.
• | izvedbu radnih reški dubine do 1/3 debljine podloge.
• | na prijelazima između prostorija izvesti dilatacionu fugu, a također na površinama većim od 20 m2 izvesti dilatacione reške.
• | izvedbu prodora kroz estrih različitih dimenzija.
• | izvedbu kutija za otvore i niše.
• | sva otežanja i potrebna prilagođenja rubne oplate odgovarajuće visine kod denivelacija visine prema podovima manje debljine i ugradbenim elementima.
• | zapunjavanje radnih reški trajno elastičnim kitom u boji po odabiru projektanta.
• | izvedbu konstruktivnih reški sa dilatacijskim profilima i pokrovnim odnosno prelaznim profilima po odabiru projektanta.
• | izvedba zaštite svježe ugrađenog materijala sredstvom za zaštitu svježeg betona (curing).
• | dobava, transport i ugradnja lagane MAR Q armaturne mreže odnosno umjetnih vlakana. Preklopi mreže su uključeni u cijenu i ne obračunavaju se posebno.
Obračun po m2.
a/ | estrih 4,0 - 6,0 cm | m2 | 55 |  | 0
b/ | Pe folija | m2 | 55 |  | 0
c/ | elastificirani polistiren EPS -T 2,0 cm | m2 | 55 |  | 0
11. | Izvedba ac estriha d = 6,0 cm. Oznaka sloja MK5
Izvedba ac estriha podova prostora na međukatnoj ploči, debljine 6,0 cm. Estrih se armira laganom MAR mrežom ili umjetnim vlaknima u ovisnosti o tehnologiji izvođenja ponuditelja. Gornja površina estriha mora biti izvedena u projektiranim nagibima prema pozicijama odvodnje. Izvodi se preko zvučne izolacije u plivajućoj izvedbi. Estrih se dilatira od bočnih zidova trakama rezanim od ploča elastificiranog ekspandiranog polistirena deb. 1 cm, u visini ac estriha.
Stavka uključuje;
• | izvedba pripreme podloge prema uputama proizvođača i tehničkom listu.
• | dobavu, transport i ugradnju ac estriha d = 6,0 cm, fino zaglađenog u izvedbi a prema zahtjevu ravnine predviđene završne obloge. Uključivo postava elastificiranog polistirena EPS-T 2 cm i PE folije
• | dobavu i postavu traka elastificiranog ekspandiranog polistirena deb. 1,0 cm u visini estriha.
• | oplatu prekida estriha te oplatu za izvedbu padova.
• | izvedba završne podne obloge nije predmet nuđenja ove stavke.
• | izvedbu radnih reški dubine do 1/3 debljine podloge.
• | na prijelazima između prostorija izvesti dilatacionu fugu, a također na površinama većim od 20 m2 izvesti dilatacione reške.
• | izvedbu prodora kroz estrih različitih dimenzija.
• | izvedbu kutija za otvore i niše.
• | sva otežanja i potrebna prilagođenja rubne oplate odgovarajuće visine kod denivelacija visine prema podovima manje debljine i ugradbenim elementima.
• | zapunjavanje radnih reški trajno elastičnim kitom u boji po odabiru projektanta.
• | izvedbu konstruktivnih reški sa dilatacijskim profilima i pokrovnim odnosno prelaznim profilima po odabiru projektanta.
• | izvedba zaštite svježe ugrađenog materijala sredstvom za zaštitu svježeg betona (curing).
• | dobava, transport i ugradnja lagane MAR Q armaturne mreže odnosno umjetnih vlakana. Preklopi mreže su uključeni u cijenu i ne obračunavaju se posebno.
Obračun po m2.
a/ | estrih 6,0 cm | m2 | 5 |  | 0
b/ | Pe folija | m2 | 5 |  | 0
c/ | elastificirani polistiren EPS -T 2,0 cm | m2 | 5 |  | 0
12. | Betonski rubnjak 8 x 20 cm. |  |  |  | 0
| Dobava i postava rubnjaka 8 x 20 cm oko vanjskog dječjeg igrališta i vanjskih parkirališnih mjesta te kontaktnom rubu. Izvesti u svemu prema projektu i detalju. |  |  |  | 0
| Stavka uključuje: |  |  |  | 0
• | dobavu i postavu rubnjaka 8 x 20 cm. |  |  |  | 0
• | zapunjavanje radnih reški trajno elastičnim kitom u boji po odabiru projektanta. |  |  |  | 0
• | sav spojni i pomoćni rad i materijal. |  |  |  | 0
| Obračun po m. |  |  |  | 0
|  | m | 152 |  | 0
0
13. | Betonsko opločenje. |  |  |  | 0
| Dobava i postava betonskih opločnika vanjskih parkirališnih mjesta (betonska travna rešetka). Izvesti u svemu kao na ostatku parkinga. |  |  |  | 0
| Stavka uključuje: |  |  |  | 0
• | dobavu i postavu betonskih opločnika. |  |  |  | 0
• | sav spojni i pomoćni rad i materijal. |  |  |  | 0
| Obračun po m2. |  |  |  | 0
|  | m2 | 146 |  | 0
0
14. | Pripomoć zidara
Pripomoć zidara poslije izvedbe instalacijskih i montažerskih radova, razna bušenja, štemanja, dozidavanja, popravak žbuke i sl. Obračun isključivo prema upisu u građevinski dnevnik uz odobrenje nadzornog inženjera.
| zidar (VKV) | sati | 50 |  | 0
| radnik (NKV) | sati | 100 |  | 0
15. | Završno čišćenje objekta
Završno čišćenje i pranje objekta nakon dovršenja svih vrsta radova. U cijenu je uključeno kompletno čišćenje podova, vratiju, prozora, stakla, sanitarija, keramike, vodovodnih armatura i sl., kao i odvoz smeća na gradsku planirku. Uključivo svi prostori u kojima se izvode radovi. Obračun po kompletu.
|  | kpl | 1 |  | 0
16. | Ispuna plinobetonskim blokovima
Dobava materijala i izvedba ispune poda na poziciji rampi i stubišta iznad AB stropne ploče sa laganim plino ili pjenobetonskim blokovima širine 10-25 cm spajanim sistemskim građevinskim ljepilom. Slaganje zidnih elemenata u horizontalnim slojevima obavlja se prema pravilima vezova opeka. Po završetku zidanja sav se preostali materijal odvozi i čisti se gradilište. Redovi moraju biti potpuno horizontalni, a ziđe mora na rubovima i po svim plohama biti uspravno (vertikalno). Ležajnice i sudarnice se izvode u debljini od 6 do 15 mm. Mort iz sljubnica ne smije prelaziti preko debljine ziđa. Ako prelazi treba ga odstraniti prije potpunog vezanja. Prilikom zidanja nije dozvoljeno preklapanje vertikalnih sljubnica. reške obrađene s upuštenom izvedbom morta. Uključivo rezanje u kosini u skladu s geometrijom rampi i stubišta. Cijenom je uključena i priprema zida (čišćenje te eventualno potreban primer). U svemu prema projektu i detaljima.
Stavka uključuje :
• | dobavu materijala i izvedbu sloja ispune s rezanjem, prema gornjem opisu.
• | dobavu i postavu tipskih elemenata za obradu vanjskih i unutarnjih kuteva, obradu prodora raznih vrsta i promjera cijevi i svega potrebnog za punu funkcionalnost.
• | sav potreban horizontalni i vertikalni transport.
• | sve potrebne zaštitne ograde,skele i radne platforme za izvedbu radova u sukladnosti sa propisima zaštite na radu.
Obračun po m3.
|  | m3 | 45 |  | 0
0
V | ZIDARSKI RADOVI UKUPNO: |  |  |  | 0
C. | OBRTNIČKI RADOVI
I. | HIDROIZOLACIJE
1. | Horizontalna hidroizolacija polimerbitumenskom trakom poda na tlu. Oznaka sloja PT1, PT2, PT3, PT4, PT5, PT6, PT7 i MK4.
| Dobava i postava hidroizolacije poda objekta na tlu koja se izvodi od polimerbitumenske trake s uloškom staklenog voala u 2 sloja d = 0,80 cm na hladnom bitumenskom premazu. Spojevi se obrađuju u skladu s propisanom tehnologijom od strane proizvođača membrane. Vanjski i unutarnji kutovi se trebaju dodatno ojačati sa gotovim tipskim elementima. Cijenom uključiti i vertikalno podizanje hidroizolacije na zidove odnosno temelje, u svemu prema detalju. Na pozicijama dilatacija u cijenu uključiti izvedbu dilatacije u sistemu bitumenske hidroizolacije, prema detalju. |  |  |  | 0
| Stavka uključuje; |  |  |  | 0
• | dobavu i postavu polimerbitumenske trake za zavarivanje u dva sloja. Preklopi i drugi sloj se ne obračunavaju posebno. U cijeni uključeno dizanje hidroizolacijske trake uz parapetne zidove, detalj prelaza iz horizontale u vertikalu kao i izvedba dilatacija u sistemu bitumenske hidroizolacije. U svemu prema uputstvu proizvođača i tehničkom listu. |  |  |  | 0
• | dobavu i postavu hladnog bitumenskog premaza crne boje na bazi otapala - temeljni premaz. |  |  |  | 0
• | dobavu i postava svog pričvrsnog, spojnog i pomoćnog pribora te tipskih detalja a u svemu prema tehničkom listu i uputstvu proizvođača. |  |  |  | 0
• | dobavu i postavu tipskih elemenata za obradu vanjskih i unutarnjih kuteva, obradu prodora raznih vrsta i promjera cijevi i svega potrebnog za punu funkcionalnost. |  |  |  | 0
• | sav potreban horizontalni i vertikalni transport. |  |  |  | 0
• | sve potrebne zaštitne ograde,skele i radne platforme za izvedbu radova u sukladnosti sa propisima zaštite na radu. |  |  |  | 0
| Obračun po m2 obložene površine. |  |  |  | 0
a/ | bitumenska traka s staklenim voalom u dva sloja | m2 | 2950 |  | 0
0
2. | Horizontalna hidroizolacija polimerbitumenskom trakom poda na tlu - izolacija na gornjoj plohi AB ploče. Oznaka sloja PT5.
| Dobava i postava hidroizolacije poda objekta na tlu koja se izvodi od polimerbitumenske trake s uloškom staklenog voala u dva sloja d = 1,0 cm na hladnom bitumenskom premazu. Spojevi se obrađuju u skladu s propisanom tehnologijom od strane proizvođača membrane. Vanjski i unutarnji kutovi se trebaju dodatno ojačati sa gotovim tipskim elementima. Cijenom uključiti i vertikalno podizanje hidroizolacije na zidove odnosno temelje, u svemu prema detalju. Na pozicijama dilatacija u cijenu uključiti izvedbu dilatacije u sistemu bitumenske hidroizolacije, prema detalju. |  |  |  | 0
| Stavka uključuje; |  |  |  | 0
• | dobavu i postavu polimerbitumenske trake za zavarivanje u dva sloja debljine 1,0 cm. Preklopi i drugi sloj se ne obračunavaju posebno. U cijeni uključeno dizanje hidroizolacijske trake uz parapetne zidove, detalj prelaza iz horizontale u vertikalu kao i izvedba dilatacija u sistemu bitumenske hidroizolacije. U svemu prema uputstvu proizvođača i tehničkom listu. |  |  |  | 0
• | dobavu i postavu hladnog bitumenskog premaza crne boje na bazi otapala - temeljni premaz. |  |  |  | 0
• | dobavu i postava svog pričvrsnog, spojnog i pomoćnog pribora te tipskih detalja a u svemu prema tehničkom listu i uputstvu proizvođača. |  |  |  | 0
• | dobavu i postavu tipskih elemenata za obradu vanjskih i unutarnjih kuteva, obradu prodora raznih vrsta i promjera cijevi i svega potrebnog za punu funkcionalnost. |  |  |  | 0
• | sav potreban horizontalni i vertikalni transport. |  |  |  | 0
• | sve potrebne zaštitne ograde,skele i radne platforme za izvedbu radova u sukladnosti sa propisima zaštite na radu. |  |  |  | 0
| Obračun po m2 obložene površine. |  |  |  | 0
a/ | bitumenska traka s staklenim voalom u dva sloja | m2 | 200 |  | 0
3. | Vertikalna hidroizolacija zidova prema tlu sa polimerbitumenskom trakom. Oznaka sloja ZT1. |  |  |  | 0
| Dobava i postava vertikalne hidroizolacije zida prema tlu objekta koja se izvodi od polimerbitumenske trake s uloškom staklenog voala u 2 sloja d = 0,80 cm na hladnom bitumnskom premazu. Spojevi se obrađuju u skladu s propisanom tehnologijom od strane proizvođača membrane. Vanjski i unutarnji kutovi se trebaju dodatno ojačati sa gotovim tipskim elementima. |  |  |  | 0
| Stavka uključuje; |  |  |  | 0
• | dobavu i postavu polimerbitumenske trake za zavarivanje u dva sloja. Preklopi i drugi sloj se ne obračunavaju posebno. U svemu prema uputstvu proizvođača i tehničkom listu. |  |  |  | 0
• | dobavu i postavu hladnog bitumenskog premaza crne boje na bazi otapala - temeljni premaz. |  |  |  | 0
• | dobavu i postava svog pričvrsnog, spojnog i pomoćnog pribora te tipskih detalja a u svemu prema tehničkom listu i uputstvu proizvođača. |  |  |  | 0
• | dobavu i postavu tipskih elemenata za obradu vanjskih i unutarnjih kuteva, obradu prodora raznih vrsta i promjera cijevi i svega potrebnog za punu funkcionalnost. |  |  |  | 0
• | sav potreban horizontalni i vertikalni transport. |  |  |  | 0
• | sve potrebne zaštitne ograde,skele i radne platforme za izvedbu radova u sukladnosti sa propisima zaštite na radu. |  |  |  | 0
| Obračun po m2 obložene površine. |  |  |  | 0
a/ | bitumenska traka s staklenim voalom u dva sloja. | m2 | 550 |  | 0
0
4. | Horizontalna protukorijenska hidroizolacija krova u nagibu s polimerhdroizolacijskom trakom na bazi FPO/TPO a.Oznaka sloja K1, K1.1, K2, K2.1, K3, K3.1, K4, K4.1, K5, K6, K7 i K8. |  |  |  | 0
| Dobava i postava hidroizolacije krova objekta u nagibu koja se izvodi od krovne sintetske UV stabilne protukorijenske hidroizolacijske trake TPO/FPO d ≥ 1,5 mm (1000 kg/m³), slobodno položene bez mehaničkog učvršćenja folije za podlogu. Spojevi se obrađuju u skladu s propisanom tehnologijom od strane proizvođača membrane. Vanjski i unutarnji kutovi se trebaju dodatno ojačati sa gotovim tipskim elementima. Na pozicijama dilatacija u cijenu uključiti izvedbu dilatacije u sistemu FPO/TPO hidroizolacije. |  |  |  | 0
| Stavka uključuje; |  |  |  | 0
• | dobavu i postavu krovne sintetske UV stabilne protukorijenske hidroizolacijske trake TPO/FPO d ≥ 1,5 mm (1000 kg/m³), slobodno položene na podlogu bez mehaničkog učvršćenja. Preklopi se ne obračunavaju posebno. U cijeni uključeno dizanje hidroizolacijske trake uz zidove, detalj prelaza iz horizontale u vertikalu kao i izvedba dilatacija u sistemu TPO/FPO hidroizolacije. |  |  |  | 0
• | dobavu i postavu svog pričvrsnog, spojnog i pomoćnog pribora u svemu prema tehničkom listu i uputstvu proizvođača. |  |  |  | 0
• | dobavu i postavu tipskih elemenata za obradu vanjskih i unutarnjih kuteva, obradu prodora raznih vrsta i promjera cijevi i svega potrebnog za punu funkcionalnost. |  |  |  | 0
• | sav potreban horizontalni i vertikalni transport. |  |  |  | 0
• | sve potrebne zaštitne ograde,skele i radne platforme za izvedbu radova u sukladnosti sa propisima zaštite na radu. |  |  |  | 0
| Obračun po m2 obložene površine. |  |  |  | 0
|  | m2 | 2920 |  | 0
0
4. | PEHD zaštitna čepasta folija. |  |  |  | 0
| Dobava i postava mehaničke zaštite - polietilenska čepićasta traka, - paziti da su čepovi okrenuti prema zidu, d = 0,85 cm. Kvaliteta proizvoda prema normi HRN EN 13967:2012 plastične trake za zaštitu od vlage i vode iz tla ili jednakovrijednoj. |  |  |  | 0
| Stavka uključuje; |  |  |  | 0
• | dobavu i postavu polietilenske čepičaste trake folije d = 0,5 mm visina čepova 8,0 mm. |  |  |  | 0
• | dobavu i postavu svog pričvrsnog, spojnog i pomoćnog pribora u svemu prema tehničkom listu i uputstvu proizvođača. |  |  |  | 0
• | sav potreban horizontalni i vertikalni transport. |  |  |  | 0
• | sve potrebne zaštitne ograde,skele i radne platforme za izvedbu radova u sukladnosti sa propisima zaštite na radu. |  |  |  | 0
| Obračun po m2 obložene površine. |  |  |  | 0
| zaštita poda | m2 | 4200 |  | 0
| zaštita zida | m2 | 600 |  | 0
0
5. | Geotekstil 200 g/m2. Oznaka sloja K1 - K6, Kr1 i KR2. |  |  |  | 0
| Dobava i postava mehaničke zaštite - geotekstila ispod i iznad sloja mineralne vune na krovu objekta. Geotekstil se slobodno polaže, preklopi se ne obračunavaju posebno. |  |  |  | 0
| Stavka uključuje; |  |  |  | 0
• | dobavu i postavugeotekstila 200 g/m2. |  |  |  | 0
• | dobavu i postavu svog pričvrsnog, spojnog i pomoćnog pribora u svemu prema tehničkom listu i uputstvu proizvođača. |  |  |  | 0
• | sav potreban horizontalni i vertikalni transport. |  |  |  | 0
• | sve potrebne zaštitne ograde,skele i radne platforme za izvedbu radova u sukladnosti sa propisima zaštite na radu. |  |  |  | 0
| Obračun po m2 obložene površine. |  |  |  | 0
|  | m2 | 11200 |  | 0
6. | Polimercementni premaz - hidroizolacija poda i zidova u mokrim prostorima.
Dobava i izvedba elastičnog hidroizolacijskog polimercementnog premaza u dva sloja, debljine 0,2 - 0,3 cm na podove i zidove mokrih prostora. Spojevi se obrađuju u skladu s propisanom tehnologijom od strane proizvođača polimercementne hidroizolacije. Vanjski i unutarnji kutovi se trebaju dodatno ojačati sa gotovim tipskim elementima, u svemu prema detalju proizvođača.
Stavka uključuje;
• | dobavu i postavu elastičnog vodonepropusnog premaza sa brtvenom trakom na spoju poda i zida
• | dobava i postava svog pričvrsnog, spojnog i pomoćnog pribora te tipskih detalja a u svemu prema tehničkom listu i uputstvu proizvođača.
• | dobava i postava tipskih elemenata za izvedbu spoja zida i poda, obradu vanjskih i unutarnjih kuteva, obradu prodora raznih vrsta i promjera cijevi i svega potrebnog za punu funkcionalnost.
Obračun po m2 obložene površine.
|  | m2 | 245 |  | 0
0
0
I. | HIDROIZOLACIJE UKUPNO: |  |  |  | 0
II. | TOPLINSKE IZOLACIJE
1. | Toplinska izolacija poda na tlu objekta od XPS ploča d = 10 cm. Oznaka sloja PT1, PT2. PT3 i PT4.
Dobava i postava toplinske izolacije poda na tlu objekta koja se izvodi od ekstrudiranog polistirena XPS debljine 10,0 cm. Ploče sa rubnim preklopima, 30 kg/m3 s λ ≤ 0,037 W/mK.
Stavka uključuje;
• | dobavu i postavu ekstrudiranog polistirena XPS, ploče debljine 10,0 cm sa rubnim preklopima (30 kg/m³) s λ ≤ 0,037 W/mK.
• | dobavu i postavu svog pričvrsnog, spojnog i pomoćnog pribora u svemu prema tehničkom listu i uputstvu proizvođača.
• | dobavu i postavu tipskih elemenata za obradu vanjskih i unutarnjih kuteva, obradu prodora raznih vrsta i promjera cijevi i svega potrebnog za punu funkcionalnost.
• | sav potreban horizontalni i vertikalni transport.
• | sve potrebne zaštitne ograde,skele i radne platforme za izvedbu radova u sukladnosti sa propisima zaštite na radu.
Obračun po m2 obložene površine.
|  | m2 | 1620 |  | 0
2. | Toplinska izolacija poda na tlu objekta od XPS ploča d = 5,0 cm. Oznaka sloja PT6 i PT7.
Dobava i postava toplinske izolacije poda na tlu objekta koja se izvodi od ekstrudiranog polistirena XPS debljine 5,0 cm. Ploče sa rubnim preklopima, 30 kg/m3 s λ ≤ 0,037 W/mK.
Stavka uključuje;
• | dobavu i postavu ekstrudiranog polistirena XPS, ploče debljine 5,0 cm sa rubnim preklopima (30 kg/m³) s λ ≤ 0,037 W/mK.
• | dobavu i postavu svog pričvrsnog, spojnog i pomoćnog pribora u svemu prema tehničkom listu i uputstvu proizvođača.
• | dobavu i postavu tipskih elemenata za obradu vanjskih i unutarnjih kuteva, obradu prodora raznih vrsta i promjera cijevi i svega potrebnog za punu funkcionalnost.
• | sav potreban horizontalni i vertikalni transport.
• | sve potrebne zaštitne ograde,skele i radne platforme za izvedbu radova u sukladnosti sa propisima zaštite na radu.
Obračun po m2 obložene površine.
|  | m2 | 175 |  | 0
0
3. | Toplinska izolacija zidova u tlu objekta od XPS ploča d = 10 cm. Oznaka sloja ZT1. |  |  |  | 0
| Dobava i postava toplinske izolacije zidova u tlu objekta koja se izvodi od ekstrudiranog polistirena XPS debljine 10,0 cm. Ploče sa rubnim preklopima, 30 kg/m3 s λ ≤ 0,037 W/mK. |  |  |  | 0
| Stavka uključuje; |  |  |  | 0
• | dobavu i postavu ekstrudiranog polistirena XPS, ploče debljine 10,0 cm sa rubnim preklopima (30 kg/m³) s λ ≤ 0,037 W/mK. |  |  |  | 0
• | dobavu i postavu svog pričvrsnog, spojnog i pomoćnog pribora u svemu prema tehničkom listu i uputstvu proizvođača. |  |  |  | 0
• | dobavu i postavu tipskih elemenata za obradu vanjskih i unutarnjih kuteva, obradu prodora raznih vrsta i promjera cijevi i svega potrebnog za punu funkcionalnost. |  |  |  | 0
• | sav potreban horizontalni i vertikalni transport. |  |  |  | 0
• | sve potrebne zaštitne ograde,skele i radne platforme za izvedbu radova u sukladnosti sa propisima zaštite na radu. |  |  |  | 0
| Obračun po m2 obložene površine. |  |  |  | 0
|  | m2 | 550 |  | 0
0
4. | Toplinska izolacija krova objekta iznad grijanog prostora sa pločama od XPS ploča d = 16,0 cm. Oznaka sloja K1, K3, K5 i K8. |  |  |  | 0
| Dobava i postava toplinske izolacije krova objekta iznad grijanog prostora koja se izvodi sa toplinsko izolacijskim pločama od ekstrudiranog polistirena XPS -a debljine 16,0 cm. |  |  |  | 0
| Stavka uključuje; |  |  |  | 0
• | dobavu i postavu ekstrudiranog polistirena XPS, ploče debljine 16,0 cm sa rubnim preklopima (30 kg/m³) s λ ≤ 0,037 W/mK. |  |  |  | 0
• | dobavu i postavu svog pričvrsnog, spojnog i pomoćnog pribora u svemu prema tehničkom listu i uputstvu proizvođača. |  |  |  | 0
• | dobavu i postavu tipskih elemenata za obradu vanjskih i unutarnjih kuteva, obradu prodora raznih vrsta i promjera cijevi i svega potrebnog za punu funkcionalnost. |  |  |  | 0
• | sav potreban horizontalni i vertikalni transport. |  |  |  | 0
• | sve potrebne zaštitne ograde,skele i radne platforme za izvedbu radova u sukladnosti sa propisima zaštite na radu. |  |  |  | 0
| Obračun po m2 obložene površine. |  |  |  | 0
|  | m2 | 1700 |  | 0
0
5. | Toplinska izolacija krova objekta iznad grijanog prostora sa pločama od XPS ploča d = 10,0 cm. Oznaka sloja K4. |  |  |  | 0
| Dobava i postava toplinske izolacije krova objekta iznad grijanog prostora koja se izvodi sa toplinsko izolacijskim pločama od ekstrudiranog polistirena XPS -a debljine 10,0 cm. |  |  |  | 0
| Stavka uključuje; |  |  |  | 0
• | dobavu i postavu ekstrudiranog polistirena XPS, ploče debljine 10,0 cm sa rubnim preklopima (30 kg/m³) s λ ≤ 0,037 W/mK. |  |  |  | 0
• | dobavu i postavu svog pričvrsnog, spojnog i pomoćnog pribora u svemu prema tehničkom listu i uputstvu proizvođača. |  |  |  | 0
• | dobavu i postavu tipskih elemenata za obradu vanjskih i unutarnjih kuteva, obradu prodora raznih vrsta i promjera cijevi i svega potrebnog za punu funkcionalnost. |  |  |  | 0
• | sav potreban horizontalni i vertikalni transport. |  |  |  | 0
• | sve potrebne zaštitne ograde,skele i radne platforme za izvedbu radova u sukladnosti sa propisima zaštite na radu. |  |  |  | 0
| Obračun po m2 obložene površine. |  |  |  | 0
|  | m2 | 520 |  | 0
0
6. | Toplinska izolacija krova objekta iznad grijanog prostora sa pločama od XPS rezanim u padu d = 2,0 - 7,0 cm. Oznaka sloja K4. |  |  |  | 0
| Dobava i postava toplinske izolacije krova objekta iznad grijanog prostora koja se izvodi sa rezanim toplinsko izolacijskim pločama od XPS -a debljine 2,0 - 7,0 cm. |  |  |  | 0
| Stavka uključuje; |  |  |  | 0
• | dobavu i postavu rezanog u padu ekstrudiranog polistirena XPS, ploče debljine 2,0 - 7,0 cm sa rubnim preklopima (30 kg/m³) s λ ≤ 0,037 W/mK. |  |  |  | 0
• | dobavu i postavu svog pričvrsnog, spojnog i pomoćnog pribora u svemu prema tehničkom listu i uputstvu proizvođača. |  |  |  | 0
• | dobavu i postavu tipskih elemenata za obradu vanjskih i unutarnjih kuteva, obradu prodora raznih vrsta i promjera cijevi i svega potrebnog za punu funkcionalnost. |  |  |  | 0
• | sav potreban horizontalni i vertikalni transport. |  |  |  | 0
• | sve potrebne zaštitne ograde,skele i radne platforme za izvedbu radova u sukladnosti sa propisima zaštite na radu. |  |  |  | 0
| Obračun po m2 obložene površine. |  |  |  | 0
|  | m2 | 520 |  | 0
7. | Toplinska izolacija krova objekta iznad grijanog prostora sa pločama od XPS ploča d = 8,0 cm. Oznaka sloja K6 i K7. |  |  |  | 0
| Dobava i postava toplinske izolacije krova objekta iznad grijanog prostora koja se izvodi sa rezanim toplinsko izolacijskim pločama od ekstrudiranog polistirena XPS -a debljine 8,0 cm. |  |  |  | 0
| Stavka uključuje; |  |  |  | 0
• | dobavu i postavu rezanog u padu ekstrudiranog polistirena XPS, ploče debljine 8,0 cm sa rubnim preklopima (30 kg/m³) s λ ≤ 0,037 W/mK. |  |  |  | 0
• | dobavu i postavu svog pričvrsnog, spojnog i pomoćnog pribora u svemu prema tehničkom listu i uputstvu proizvođača. |  |  |  | 0
• | dobavu i postavu tipskih elemenata za obradu vanjskih i unutarnjih kuteva, obradu prodora raznih vrsta i promjera cijevi i svega potrebnog za punu funkcionalnost. |  |  |  | 0
• | sav potreban horizontalni i vertikalni transport. |  |  |  | 0
• | sve potrebne zaštitne ograde,skele i radne platforme za izvedbu radova u sukladnosti sa propisima zaštite na radu. |  |  |  | 0
| Obračun po m2 obložene površine. |  |  |  | 0
|  | m2 | 110 |  | 0
8. | Zapunjavanje tegli XPS-om. |  |  |  | 0
| Dobava i postava zapunjavanja žardinjera koja se izvodi od ekstrudiranog polistirena XPS debljine 8,0 cm. Gornja ploha se postavlja na vertikalne komade XPS -a. |  |  |  | 0
| Stavka uključuje; |  |  |  | 0
• | dobavu i postavu ekstrudiranog polistirena XPS, ploče debljine 8 cm (30 kg/m³) s λ ≤ 0,037 W/mK. |  |  |  | 0
• | dobavu i postavu svog pričvrsnog, spojnog i pomoćnog pribora u svemu prema tehničkom listu i uputstvu proizvođača. |  |  |  | 0
• | dobavu i postavu tipskih elemenata za obradu vanjskih i unutarnjih kuteva, obradu prodora raznih vrsta i promjera cijevi i svega potrebnog za punu funkcionalnost. |  |  |  | 0
• | sav potreban horizontalni i vertikalni transport. |  |  |  | 0
• | sve potrebne zaštitne ograde,skele i radne platforme za izvedbu radova u sukladnosti sa propisima zaštite na radu. |  |  |  | 0
| Obračun po m2 razvijene površine. |  |  |  | 0
|  | m2 | 5 |  | 0
0
9. | Toplinska izolacija - dilatacija između postojećih i novih zidova - UZ3c |  |  |  | 0
| Dobava i postava vertikalne toplinske izolacije na mjestu dilatacije između zidova postojećeg i novog dijela objekta grijanog prostora koja se izvodi sa toplinsko izolacijskim pločama od ekstrudiranog polistirena XPS -a debljine 5,0 - 16,0 cm. |  |  |  | 0
| Stavka uključuje; |  |  |  | 0
• | dobavu i postavu ekstrudiranog polistirena XPS, ploče debljine 5,0 - 16,0 cm (30 kg/m³) s λ ≤ 0,037 W/mK. |  |  |  | 0
• | dobavu i postavu svog pričvrsnog, spojnog i pomoćnog pribora u svemu prema tehničkom listu i uputstvu proizvođača. |  |  |  | 0
• | dobavu i postavu tipskih elemenata za obradu vanjskih i unutarnjih kuteva, obradu prodora raznih vrsta i promjera cijevi i svega potrebnog za punu funkcionalnost. |  |  |  | 0
• | sav potreban horizontalni i vertikalni transport. |  |  |  | 0
• | sve potrebne zaštitne ograde,skele i radne platforme za izvedbu radova u sukladnosti sa propisima zaštite na radu. |  |  |  | 0
| Obračun po m2 razvijene površine. |  |  |  | 0
|  | m2 | 190 |  | 0
10. | Toplinska izolacija - vertikalna izolacija temeljne ploče |  |  |  | 0
| Dobava i postava vertikalne toplinske izolacije bočnih stranica temeljne ploče ispod ostakljenih stijena i u zonama produžetaka toplinskih mostova koja se izvodi sa toplinsko izolacijskim pločama od ekstrudiranog polistirena XPS -a debljine 5,0 cm. |  |  |  | 0
| Stavka uključuje; |  |  |  | 0
• | dobavu i postavu ekstrudiranog polistirena XPS, ploče debljine 5 cm (30 kg/m³) s λ ≤ 0,037 W/mK. |  |  |  | 0
• | dobavu i postavu svog pričvrsnog, spojnog i pomoćnog pribora u svemu prema tehničkom listu i uputstvu proizvođača. |  |  |  | 0
• | dobavu i postavu tipskih elemenata za obradu vanjskih i unutarnjih kuteva, obradu prodora raznih vrsta i promjera cijevi i svega potrebnog za punu funkcionalnost. |  |  |  | 0
• | sav potreban horizontalni i vertikalni transport. |  |  |  | 0
• | sve potrebne zaštitne ograde,skele i radne platforme za izvedbu radova u sukladnosti sa propisima zaštite na radu. |  |  |  | 0
| Obračun po m2 razvijene površine. |  |  |  | 0
|  | m2 | 135 |  | 0
0
II. | TOPLINSKE IZOLACIJE UKUPNO: |  |  |  | 0
III | ETICS FASADNI SUSTAV
1. | ETICS sustav vanjskog zida. Oznaka sloja VZ1, VZ2 i VZ5.
| Dobava i postava ETICS fasadnog sustava vanjskog zida, koji se izvodi od fasadne toplinsko izolacijske ploče od tvrde hidrofobne kamene vune debljine 5,0 cm za ETICS fasadne sustave, toplinske vodljivosti λ ≤ 0,037 W/m (~ 80 kg/m3), ploče lijepljene na podlogu i dodatno mehanički učvršćene prema uputama proizvođača odabranog sustava za vrlo vjetrovita područja i visoke zgrade, ploče u ETICS sustavu reakcije na požar A2 i polimercementna žbuka armirana alkalno otpornom mrežicom ~ 0,5 cm - A1 (sve izvesti prema uputama proizvođača odabranog ETICS fasadnog sustava na pločama kamene vune). Spojevi se obrađuju u skladu s propisanom tehnologijom od strane proizvođača. Vanjski i unutarnji kutovi se trebaju dodatno ojačati sa gotovim tipskim elementima. Boja crno RAL 9005. |  |  |  | 0
| Stavka uključuje; |  |  |  | 0
• | dobavu i postavu fasadnih hidrofobiziranih ploča od kamene vune, debljine 5,0 cm za ETICS sustave ploče s λ ≤ 0,036 W/mK, lijepljene i dodatno mehanički učvršćene na podlogu prema uputama proizvođača odabranog fasadnog sustava, ploče u ETICS sustavu reakcije na požar A2. Vanjski i unutarnji kutovi se trebaju dodatno ojačati sa gotovim tipskim elementima. |  |  |  | 0
• | dobavu i postavu polimercementne žbuke armirane alkalno otpornom mrežicom, (sve izvesti prema uputama proizvođača odabranog ETICS fasadnog sustava na pločama kamene vune) |  |  |  | 0
• | dobavu i postavu svog pričvrsnog, spojnog i pomoćnog pribora te tipskih detalja a u svemu prema tehničkom listu i uputstvu proizvođača. |  |  |  | 0
• | dobavu i postavu tipskih elemenata za obradu vanjskih i unutarnjih kuteva, obradu prodora raznih vrsta i promjera cijevi i svega prema uputi odabranog proizvođača i potrebnog za punu funkcionalnost. |  |  |  | 0
• | sav potreban horizontalni i vertikalni transport. |  |  |  | 0
• | sve potrebne zaštitne ograde,skele i radne platforme za izvedbu radova u sukladnosti sa propisima zaštite na radu. |  |  |  | 0
Obračun po m2 obložene površine. Otvori do 3,0 m2 se ne odbijaju. Otvori iznad 3,0 m2 se odbijaju a špalete se ne obračunavaju zasebno.
|  | m2 | 410 |  | 0
2. | ETICS sustav podnožja vanjskog zida. Oznaka sloja VZ1a, VZ2a i VZ5a.
| Dobava i postava ETICS fasadnog sustava vanjskog zida, koji se izvodi od fasadne toplinsko izolacijske ploče od XPS -a, debljine 4,0 cm za ETICS fasadne sustave, toplinske vodljivosti λ ≤ 0,037 W/m (~ 80 kg/m3), ploče lijepljene na podlogu i dodatno mehanički učvršćene prema uputama proizvođača odabranog sustava za vrlo vjetrovita područja i visoke zgrade, ploče u ETICS sustavu reakcije na požar A2 i polimercementna žbuka armirana alkalno otpornom mrežicom ~ 0,5 cm - A1 (sve izvesti prema uputama proizvođača odabranog ETICS fasadnog sustava na pločama kamene vune). Spojevi se obrađuju u skladu s propisanom tehnologijom od strane proizvođača. Vanjski i unutarnji kutovi se trebaju dodatno ojačati sa gotovim tipskim elementima. |  |  |  | 0
| Stavka uključuje; |  |  |  | 0
• | dobavu i postavu fasadnih ploča od XPS -a debljine 4,0 cm za ETICS sustave ploče s λ ≤ 0,036 W/mK, lijepljene i dodatno mehanički učvršćene na podlogu prema uputama proizvođača odabranog fasadnog sustava, ploče u ETICS sustavu reakcije na požar A2. Vanjski i unutarnji kutovi se trebaju dodatno ojačati sa gotovim tipskim elementima. |  |  |  | 0
• | dobavu i postavu polimercementne žbuke armirane alkalno otpornom mrežicom, (sve izvesti prema uputama proizvođača odabranog ETICS fasadnog sustava na pločama kamene vune) |  |  |  | 0
• | dobavu i postavu svog pričvrsnog, spojnog i pomoćnog pribora te tipskih detalja a u svemu prema tehničkom listu i uputstvu proizvođača. |  |  |  | 0
• | dobavu i postavu tipskih elemenata za obradu vanjskih i unutarnjih kuteva, obradu prodora raznih vrsta i promjera cijevi i svega prema uputi odabranog proizvođača i potrebnog za punu funkcionalnost. |  |  |  | 0
• | sav potreban horizontalni i vertikalni transport. |  |  |  | 0
• | sve potrebne zaštitne ograde,skele i radne platforme za izvedbu radova u sukladnosti sa propisima zaštite na radu. |  |  |  | 0
Obračun po m2 obložene površine. Otvori do 3,0 m2 se ne odbijaju. Otvori iznad 3,0 m2 se odbijaju a špalete se ne obračunavaju zasebno.
|  | m2 | 130 |  | 0
3. | ETICS sustav vanjskog zida. Oznaka sloja VZ3 i VZ4.
| Dobava i postava ETICS fasadnog sustava vanjskog zida, koji se izvodi od fasadne toplinsko izolacijske ploče od tvrde hidrofobne kamene vune debljine 15,0 cm sa ekspandirajućom linijskom barijerom na pozicijama kontakta požernih sektora, za ETICS fasadne sustave, toplinske vodljivosti λ ≤ 0,037 W/m (~ 80 kg/m3), ploče lijepljene na podlogu i dodatno mehanički učvršćene prema uputama proizvođača odabranog sustava za vrlo vjetrovita područja i visoke zgrade, ploče u ETICS sustavu reakcije na požar A2 i polimercementna žbuka armirana alkalno otpornom mrežicom ~ 0,5 cm - A1 (sve izvesti prema uputama proizvođača odabranog ETICS fasadnog sustava na pločama kamene vune). Spojevi se obrađuju u skladu s propisanom tehnologijom od strane proizvođača. Vanjski i unutarnji kutovi se trebaju dodatno ojačati sa gotovim tipskim elementima. Boja crno RAL 9005. |  |  |  | 0
| Stavka uključuje; |  |  |  | 0
• | dobavu i postavu fasadnih hidrofobiziranih ploča od kamene vune sa ekspandirajućom linijskom barijerom na pozicijama kontakta požernih sektor, debljine 15,0 cm za ETICS sustave ploče s λ ≤ 0,036 W/mK, lijepljene i dodatno mehanički učvršćene na podlogu prema uputama proizvođača odabranog fasadnog sustava, ploče u ETICS sustavu reakcije na požar A2. Vanjski i unutarnji kutovi se trebaju dodatno ojačati sa gotovim tipskim elementima. |  |  |  | 0
• | dobavu i postavu polimercementne žbuke armirane alkalno otpornom mrežicom, (sve izvesti prema uputama proizvođača odabranog ETICS fasadnog sustava na pločama kamene vune) |  |  |  | 0
• | dobavu i postavu svog pričvrsnog, spojnog i pomoćnog pribora te tipskih detalja a u svemu prema tehničkom listu i uputstvu proizvođača. |  |  |  | 0
• | dobavu i postavu tipskih elemenata za obradu vanjskih i unutarnjih kuteva, obradu prodora raznih vrsta i promjera cijevi i svega prema uputi odabranog proizvođača i potrebnog za punu funkcionalnost. |  |  |  | 0
• | sav potreban horizontalni i vertikalni transport.
• | sve potrebne zaštitne ograde,skele i radne platforme za izvedbu radova u sukladnosti sa propisima zaštite na radu.
Obračun po m2 obložene površine. Otvori do 3,0 m2 se ne odbijaju. Otvori iznad 3,0 m2 se odbijaju a špalete se ne obračunavaju zasebno.
|  | m2 | 200
4. | ETICS sustav podnožja vanjskog zida. Oznaka sloja VZ3A i VZ4A.
Dobava i postava ETICS fasadnog sustava vanjskog zida, koji se izvodi od fasadne toplinsko izolacijske ploče od XPS -a debljine 14,0 cm sa ekspandirajućom linijskom barijerom na pozicijama kontakta požernih sektora, za ETICS fasadne sustave, toplinske vodljivosti λ ≤ 0,037 W/m (~ 80 kg/m3), ploče lijepljene na podlogu i dodatno mehanički učvršćene prema uputama proizvođača odabranog sustava za vrlo vjetrovita područja i visoke zgrade, ploče u ETICS sustavu reakcije na požar A2 i polimercementna žbuka armirana alkalno otpornom mrežicom ~ 0,5 cm - A1 (sve izvesti prema uputama proizvođača odabranog ETICS fasadnog sustava na pločama kamene vune). Spojevi se obrađuju u skladu s propisanom tehnologijom od strane proizvođača. Vanjski i unutarnji kutovi se trebaju dodatno ojačati sa gotovim tipskim elementima. Boja crno RAL 9005.
Stavka uključuje;
• | dobavu i postavu fasadnih hidrofobiziranih ploča od XPS-a sa ekspandirajućom linijskom barijerom na pozicijama kontakta požernih sektor, debljine 14,0 cm za ETICS sustave ploče s λ ≤ 0,036 W/mK, lijepljene i dodatno mehanički učvršćene na podlogu prema uputama proizvođača odabranog fasadnog sustava, ploče u ETICS sustavu reakcije na požar A2. Vanjski i unutarnji kutovi se trebaju dodatno ojačati sa gotovim tipskim elementima.
• | dobavu i postavu polimercementne žbuke armirane alkalno otpornom mrežicom, (sve izvesti prema uputama proizvođača odabranog ETICS fasadnog sustava na pločama kamene vune) |  |  |  | 0
• | dobavu i postavu svog pričvrsnog, spojnog i pomoćnog pribora te tipskih detalja a u svemu prema tehničkom listu i uputstvu proizvođača. |  |  |  | 0
• | dobavu i postavu tipskih elemenata za obradu vanjskih i unutarnjih kuteva, obradu prodora raznih vrsta i promjera cijevi i svega prema uputi odabranog proizvođača i potrebnog za punu funkcionalnost. |  |  |  | 0
• | sav potreban horizontalni i vertikalni transport. |  |  |  | 0
• | sve potrebne zaštitne ograde,skele i radne platforme za izvedbu radova u sukladnosti sa propisima zaštite na radu. |  |  |  | 0
Obračun po m2 obložene površine. Otvori do 3,0 m2 se ne odbijaju. Otvori iznad 3,0 m2 se odbijaju a špalete se ne obračunavaju zasebno.
|  | m2 | 50 |  | 0
5. | ETICS sustav - produžetak toplinskog mosta u krovu i nadvojima |  |  |  | 0
| Dobava i postava ETICS fasadnog sustava na podgled AB krovne ploče u zonama produžetaka toplinskih mostova. ETICS fasadni sustav se izvodi od fasadne toplinsko izolacijske ploče od tvrde hidrofobne kamene vune debljine 10,0 cm, za ETICS fasadne sustave, toplinske vodljivosti λ ≤ 0,037 W/m (~ 80 kg/m3), ploče lijepljene na podlogu i dodatno mehanički učvršćene prema uputama proizvođača odabranog sustava za vrlo vjetrovita područja i visoke zgrade, ploče u ETICS sustavu reakcije na požar A2 i polimercementna žbuka armirana alkalno otpornom mrežicom ~ 0,5 cm - A1 (sve izvesti prema uputama proizvođača odabranog ETICS fasadnog sustava na pločama kamene vune). Spojevi se obrađuju u skladu s propisanom tehnologijom od strane proizvođača. Vanjski i unutarnji kutovi se trebaju dodatno ojačati sa gotovim tipskim elementima. Boja crno RAL 9005. |  |  |  | 0
| Stavka uključuje; |  |  |  | 0
• | dobavu i postavu fasadnih hidrofobiziranih ploča od kamene vune, debljine 10,0 cm za ETICS sustave ploče s λ ≤ 0,036 W/mK, lijepljene i dodatno mehanički učvršćene na podlogu prema uputama proizvođača odabranog fasadnog sustava, ploče u ETICS sustavu reakcije na požar A2. Vanjski i unutarnji kutovi se trebaju dodatno ojačati sa gotovim tipskim elementima. |  |  |  | 0
• | dobavu i postavu polimercementne žbuke armirane alkalno otpornom mrežicom, (sve izvesti prema uputama proizvođača odabranog ETICS fasadnog sustava na pločama kamene vune) |  |  |  | 0
• | dobavu i postavu svog pričvrsnog, spojnog i pomoćnog pribora te tipskih detalja a u svemu prema tehničkom listu i uputstvu proizvođača. |  |  |  | 0
• | dobavu i postavu tipskih elemenata za obradu vanjskih i unutarnjih kuteva, obradu prodora raznih vrsta i promjera cijevi i svega prema uputi odabranog proizvođača i potrebnog za punu funkcionalnost. |  |  |  | 0
• | sav potreban horizontalni i vertikalni transport.
• | sve potrebne zaštitne ograde,skele i radne platforme za izvedbu radova u sukladnosti sa propisima zaštite na radu.
Obračun po m2 obložene površine. Otvori do 3,0 m2 se ne odbijaju. Otvori iznad 3,0 m2 se odbijaju a špalete se ne obračunavaju zasebno.
| ETICS 10 cm | m2 | 210 |  | 0
III. | ETICS FASADNI SUSTAV UKUPNO: |  |  |  | 0
IV | KERAMIČARSKI RADOVI
0
1. | Opločenje podova 2KE201. |  |  |  | 0
. | Opločenje podova restorana, recepcije i podovi sanitarija. Keramička gres pločica, I”A” kvalitete, veličina 120x60cm i 45x90 cm., debljine 9-10 mm., mat završne obrade, protukliznosti R10B, ravno rezanih rubova – ret., inspiracija pijeska/zemlje, sivo smeđe boje, sve prema grafičkom prikazu u specifikaciji 2KE201. |  |  |  | 0
| Stavka uključuje; |  |  |  | 0
| dobavu i postavu keramičkih pločica prema gornjem opisu, oblaganje sa svim detaljima i elementima u sklopu, svim potrebnim obradama kod spojeva i rubnih detalja te svim potrebnim materijalima. |  |  |  | 0
| dobavu materijala za fugiranje keramičkih pločica, te izvedba fuga. Boja fuga usklađena s bojom pločica. |  |  |  | 0
| čišćenje postavljene keramičke obloge nakon fugiranja. |  |  |  | 0
| Obračun po m2 obloženog poda. U količinu nisu obračunati dodaci na rezanje i otpad. |  |  |  | 0
| rad | m2 | 1190 |  | 0
| materijal | m2 | 1190 |  | 0
0
2. | Opločenje sokla 2KE201. |  |  |  | 0
| Dobava i postava sokla zidova prema specifikaciji 2KE201. Izvodi se sa tipskim elementima istog tipa keramike kao u podovima. |  |  |  | 0
| Prije polaganja ponuditelj je u obvezi ishoditi pismenu suglasnost projektanta. |  |  |  | 0
| U cijeni komplet oblaganje sa svim detaljima i elementima u sklopu, svim potrebnim obradama kod spojeva i rubnih detalja. Bez obzira na oblik i veličinu tlocrta i plohe za oblaganje. |  |  |  | 0
| Rubove pločica uz bočne plohe rezati ovisno o stvarnom stanju. Bez obzira na oblik i veličinu prostora za oblaganje. Po m2 obloženog poda. |  |  |  | 0
| Obračun po m postavljenog sokla. U količinu nisu obračunati dodaci na rezanje i otpad. |  |  |  | 0
| rad | m | 250 |  | 0
| materijal | m | 250 |  | 0
0
3. | Opločenje podova relax elementa 2KE214. |  |  |  | 0
. | Opločenje poda relaxa elementa - unutarnji prostor. Keramička gres pločica, I”A” kvalitete, veličine 120x60cm i 45x90 cm., debljine 9-10 mm., mat završne obrade, protukliznosti R11C, ravno rezanih rubova – ret., inspiracija kamena, blage prošaranosti, antracit – tamo sive boje, sve prema grafičkom prikazu u specifikaciji 2KE214. |  |  |  | 0
| Prije polaganja ponuditelj je u obvezi ishoditi pismenu suglasnost projektanta. |  |  |  | 0
| Stavka uključuje; |  |  |  | 0
| dobavu i postavu keramičkih pločica prema gornjem opisu, oblaganje sa svim detaljima i elementima u sklopu, svim potrebnim obradama kod spojeva i rubnih detalja te svim potrebnim materijalima. |  |  |  | 0
| dobavu materijala za fugiranje keramičkih pločica, te izvedba fuga. Boja fuga usklađena s bojom pločica. |  |  |  | 0
| čišćenje postavljene keramičke obloge nakon fugiranja. |  |  |  | 0
| Obračun po m2 obloženog poda. U količinu nisu obračunati dodaci na rezanje i otpad. |  |  |  | 0
| rad | m2 | 160 |  | 0
| materijal | m2 | 160 |  | 0
0
4. | Opločenje zidova relax elementa 2KE214. |  |  |  | 0
| Dobava i postava opločenja zidova s keramičkim zidnim pločicama. Keramička gres pločica, I”A” kvalitete, veličine 120x60cm i 45x90 cm., debljine 9-10 mm., mat završne obrade, protukliznosti R10B, ravno rezanih rubova – ret., inspiracija kamena, blage prošaranosti, antracit – tamo sive boje, sve prema grafičkom prikazu u specifikaciji 2KE214. |  |  |  | 0
| Fuge širine 2 mm, fuga na fugu sa podom, u polupropusnoj izvedbi. Spojeve svih ravnina umjesto fug mase izvesti silikonskom masom za brtvljenje u boji fuge. Konveksne rubove opločenja izvesti spojem na gerung (u cijeni m2 opločenja). Boja fuga usklađena s bojom pločica. |  |  |  | 0
| Uključivo obradu rubova i lomova ploha, te spoj na susjedne plohe i elemente u sklopu zida. Detaljan način slaganja, veličina pločica, izbor materijala i boja po izboru projektanta. Sva potrebna prilagođenja i podešavanja u cijeni. |  |  |  | 0
| Prije polaganja ponuditelj je u obvezi ishoditi pismenu suglasnost projektanta. |  |  |  | 0
| U cijeni komplet oblaganje sa svim detaljima i elementima sklopu, svim potrebnim obradama kod spojeva i rubnih detalja. Bez obzira na oblik i veličinu tlocrta i plohe za oblaganje. Po m2 razvijene plohe obloženog zida. U količinu nisu obračunati dodaci na rezanje i otpad. |  |  |  | 0
| rad | m2 | 90 |  | 0
| materijal | m2 | 90 |  | 0
0
5. | Opločenje podova tehničkih prostora 2KE202. |  |  |  | 0
. | Dobava i postava podnih gres keramičkih pločica sve prema grafičkom prikazu u specifikaciji 2KE202, ali minimalni odabir 4-6 različitih boja unutar iste serije keramičkih pločica. Keramičke pločice su protuklizne sa koeficijentom protukliznosti R10 i debljne 12 mm. |  |  |  | 0
| Pločice se postavljaju na prethodno pripremljenu podlogu cementnim fleksibilnim ljepilom, te se fugira poboljšanom fugir masom sa dodacima za vodoodbojnost i sprječavanje pojave plijesni u boji prema odabiru arhitekta. Na sve dilatacione fuge potrebno je postaviti tipski inox dilatacioni profil (silikonsko punilo) kompatibillan sa podnom keramikom. U jedinične cijene uključen je vezni i brtveni materijal, te čišćenje keramike nakon opločenja i fugiranja od ostataka ljepila i fugir mase. |  |  |  | 0
| Prije polaganja ponuditelj je u obvezi ishoditi pismenu suglasnost projektanta. |  |  |  | 0
| Stavka uključuje; |  |  |  | 0
| dobavu i postavu keramičkih pločica prema gornjem opisu, oblaganje sa svim detaljima i elementima u sklopu, svim potrebnim obradama kod spojeva i rubnih detalja te svim potrebnim materijalima. |  |  |  | 0
| dobavu materijala za fugiranje keramičkih pločica, te izvedba fuga. Boja fuga usklađena s bojom pločica. |  |  |  | 0
| čišćenje postavljene keramičke obloge nakon fugiranja. |  |  |  | 0
| Obračun po m2 obloženog poda. U količinu nisu obračunati dodaci na rezanje i otpad. |  |  |  | 0
| rad | m2 | 490 |  | 0
| materijal | m2 | 490 |  | 0
0
6. | Opločenje sokla zidova tehničkih prostora 2KE202. |  |  |  | 0
| Dobava i postava opločenja zidova s keramičkim zidnim pločicama. Dobava i postava keramičkog tipskog zaobljenog sokla-holkera za spoj podne keramike i zida dimenzija 10x20 cm u istoj boji kao i podne pločice. Sokl se postavlja na prethodno pripremljenu podlogu cementnim fleksibilnim ljepilom, te se fugira poboljšanom fugir masom sa dodacima za vodoodbojnost i sprječavanje pojave plijesni u boji prema odabiru arhitekta. Na sve vanjske i unutarnje kuteve potrebno je postaviti tipski keramički fazonski komad dim. 2,5x10 cm u boji sokla. U jedinične cijene uključen je vezni i brtveni materijal, te čišćenje keramike nakon opločenja i fugiranja od ostataka ljepila i fugir mase. , sve prema grafičkom prikazu u specifikaciji 2KE202. |  |  |  | 0
| Fuge širine 2 mm, fuga na fugu sa podom, u polupropusnoj izvedbi. Spojeve svih ravnina umjesto fug mase izvesti silikonskom masom za brtvljenje u boji fuge. Konveksne rubove opločenja izvesti spojem na gerung (u cijeni m2 opločenja). Boja fuga usklađena s bojom pločica. |  |  |  | 0
| Uključivo obradu rubova i lomova ploha, te spoj na susjedne plohe i elemente u sklopu zida. Detaljan način slaganja, veličina pločica, izbor materijala i boja po izboru projektanta. Sva potrebna prilagođenja i podešavanja u cijeni. |  |  |  | 0
| Prije polaganja ponuditelj je u obvezi ishoditi pismenu suglasnost projektanta. |  |  |  | 0
| U cijeni komplet oblaganje sa svim detaljima i elementima sklopu, svim potrebnim obradama kod spojeva i rubnih detalja. Bez obzira na oblik i veličinu tlocrta i plohe za oblaganje. Po m2 razvijene plohe obloženog zida. U količinu nisu obračunati dodaci na rezanje i otpad. |  |  |  | 0
| rad | m2 | 320 |  | 0
| materijal | m2 | 320 |  | 0
0
7. | Opločenje relaxa atrija 2KE204. |  |  |  | 0
| Dobava i postava opločenja relaxa atrija keramičkim gres pločicama. Keramička gres pločica, I”A” kvalitete, veličine 120x60cm i 45x90 cm., debljine 20 mm – za polaganje na podloške na nabijeni sloj šljunka, mat završne obrade, protukliznosti R11C, ravno rezanih rubova – ret., inspiracija kamena, blage prošaranosti, antracit – tamo sive boje, sve prema grafičkom prikazu u specifikaciji 2KE204. |  |  |  | 0
| Postava na podmetače koje je potrebno uključiti u cijenu. Podmetače slobodno položiti na podlogu prema uputstvu proizvođača. Ispod pometača postaviti podloške od granulirane gume za smanjenje koncentriranog pritiska. |  |  |  | 0
| Uključivo obradu rubova i lomova ploha, te spoj na susjedne plohe i elemente u sklopu zida. Sva potrebna prilagođenja i podešavanja u cijeni. |  |  |  | 0
| Shema polaganja je dio izvedbenog projekta. Prije polaganja ponuditelj je u obvezi ishoditi pismenu suglasnost projektanta. |  |  |  | 0
| U cijeni komplet oblaganje sa svim detaljima i elementima u sklopu, svim potrebnim obradama kod spojeva i rubnih detalja. Bez obzira na oblik i veličinu tlocrta i plohe za oblaganje. Po m2 razvijene plohe obloženog poda. U količinu nisu obračunati dodaci na rezanje i otpad. |  |  |  | 0
| rad | m2 | 175 |  | 0
| materijal | m2 | 175 |  | 0
0
8. | Opločenje zidova - sanitarije 2KE210. |  |  |  | 0
| Dobava i postava opločenja zidova s keramičkim zidnim pločicama, veličine 120x60 cm., debljine 6 mm., ravno rezanih rubova, mat završne obrade, opcija pločice u više boja, sve prema grafičkom prikazu u specifikaciji 2KE210. |  |  |  | 0
| Fuge širine 2 mm, fuga na fugu sa podom, u polupropusnoj izvedbi. Spojeve svih ravnina umjesto fug mase izvesti silikonskom masom za brtvljenje u boji fuge. Konveksne rubove opločenja izvesti spojem na gerung (u cijeni m2 opločenja). Boja fuga usklađena s bojom pločica. |  |  |  | 0
| Uključivo obradu rubova i lomova ploha, te spoj na susjedne plohe i elemente u sklopu zida. Detaljan način slaganja, veličina pločica, izbor materijala i boja po izboru projektanta. Sva potrebna prilagođenja i podešavanja u cijeni. |  |  |  | 0
| Prije polaganja ponuditelj je u obvezi ishoditi pismenu suglasnost projektanta. |  |  |  | 0
| U cijeni komplet oblaganje sa svim detaljima i elementima sklopu, svim potrebnim obradama kod spojeva i rubnih detalja. Bez obzira na oblik i veličinu tlocrta i plohe za oblaganje. Po m2 razvijene plohe obloženog zida. U količinu nisu obračunati dodaci na rezanje i otpad. |  |  |  | 0
| rad | m2 | 180 |  | 0
| materijal | m2 | 180 |  | 0
0
9. | Opločenje zidova - sanitarije 2KE211. |  |  |  | 0
| Dobava i postava opločenja zidova s keramičkim zidnim pločicama, veličine 120x60 cm., debljine 6 mm., ravno rezanih rubova, mat završne obrade, opcija pločice u više boja, sve prema grafičkom prikazu u specifikaciji 2KE211. Polagane ljepljenjem odgovarajućim ljepilom na pripremljenu podlogu točno po uputi proizvoditelja |  |  |  | 0
| Fuge širine 2 mm, fuga na fugu sa podom, u polupropusnoj izvedbi. Spojeve svih ravnina umjesto fug mase izvesti silikonskom masom za brtvljenje u boji fuge. Konveksne rubove opločenja izvesti spojem na gerung (u cijeni m2 opločenja). Boja fuga usklađena s bojom pločica. |  |  |  | 0
| Uključivo obradu rubova i lomova ploha, te spoj na susjedne plohe i elemente u sklopu zida. Detaljan način slaganja, veličina pločica, izbor materijala i boja po izboru projektanta. Sva potrebna prilagođenja i podešavanja u cijeni. |  |  |  | 0
| Prije polaganja ponuditelj je u obvezi ishoditi pismenu suglasnost projektanta. |  |  |  | 0
| U cijeni komplet oblaganje sa svim detaljima i elementima sklopu, svim potrebnim obradama kod spojeva i rubnih detalja. Bez obzira na oblik i veličinu tlocrta i plohe za oblaganje. Po m2 razvijene plohe obloženog zida. U količinu nisu obračunati dodaci na rezanje i otpad. |  |  |  | 0
| rad | m2 | 50 |  | 0
| materijal | m2 | 50 |  | 0
0
10. | Opločenje zidova - sanitarije 2KE212. |  |  |  | 0
| Dobava i postava opločenja zidova s keramičkim zidnim pločicama, veličine 120x60 cm., debljine 6 mm., ravno rezanih rubova, mat završne obrade, opcija pločice u više boja, sve prema grafičkom prikazu u specifikaciji 2KE212. Polagane ljepljenjem odgovarajućim ljepilom na pripremljenu podlogu točno po uputi proizvoditelja |  |  |  | 0
| Fuge širine 2 mm, fuga na fugu sa podom, u polupropusnoj izvedbi. Spojeve svih ravnina umjesto fug mase izvesti silikonskom masom za brtvljenje u boji fuge. Konveksne rubove opločenja izvesti spojem na gerung (u cijeni m2 opločenja). Boja fuga usklađena s bojom pločica. |  |  |  | 0
| Uključivo obradu rubova i lomova ploha, te spoj na susjedne plohe i elemente u sklopu zida. Detaljan način slaganja, veličina pločica, izbor materijala i boja po izboru projektanta. Sva potrebna prilagođenja i podešavanja u cijeni. |  |  |  | 0
| Prije polaganja ponuditelj je u obvezi ishoditi pismenu suglasnost projektanta. |  |  |  | 0
| U cijeni komplet oblaganje sa svim detaljima i elementima sklopu, svim potrebnim obradama kod spojeva i rubnih detalja. Bez obzira na oblik i veličinu tlocrta i plohe za oblaganje. Po m2 razvijene plohe obloženog zida. U količinu nisu obračunati dodaci na rezanje i otpad. |  |  |  | 0
| rad | m2 | 70 |  | 0
| materijal | m2 | 70 |  | 0
0
11. | Opločenje leđa šankova 2KE213. |  |  |  | 0
| Dobava i postava opločenja zidova leđa šankova keramičkim zidnim pločicama. Zidna glazirana kermička pločica, veličine 6x25 cm., sjajne završne obrade, debljine 9,5 mm., tip kao na slici, sve prema grafičkom prikazu u specifikaciji 2KE213. |  |  |  | 0
| Fuge širine 2 mm, fuga na fugu sa podom, u polupropusnoj izvedbi. Spojeve svih ravnina umjesto fug mase izvesti silikonskom masom za brtvljenje u boji fuge. Konveksne rubove opločenja izvesti spojem na gerung (u cijeni m2 opločenja). Boja fuga usklađena s bojom pločica. |  |  |  | 0
| Uključivo obradu rubova i lomova ploha, te spoj na susjedne plohe i elemente u sklopu zida. Detaljan način slaganja, veličina pločica, izbor materijala i boja po izboru projektanta. Sva potrebna prilagođenja i podešavanja u cijeni. |  |  |  | 0
| Prije polaganja ponuditelj je u obvezi ishoditi pismenu suglasnost projektanta. |  |  |  | 0
| U cijeni komplet oblaganje sa svim detaljima i elementima sklopu, svim potrebnim obradama kod spojeva i rubnih detalja. Bez obzira na oblik i veličinu tlocrta i plohe za oblaganje. Po m2 razvijene plohe obloženog zida. U količinu nisu obračunati dodaci na rezanje i otpad. |  |  |  | 0
| rad | m2 | 20 |  | 0
| materijal | m2 | 20 |  | 0
0
12. | Kuhinja zidna keramika 2KE216. |  |  |  | 0
| Dobava i postava zidnih gres glaziranih keramičkih pločica sve prema grafičkom prikazu u specifikaciji 2KE216. Keramičke pločice debljne 7 -8 mm, dimenzije 20 x 20 cm. |  |  |  | 0
| Pločice se postavljaju na prethodno pripremljenu podlogu cementnim fleksibilnim ljepilom, te se fugira poboljšanom fugir masom sa dodacima za vodoodbojnost i sprječavanje pojave plijesni u boji prema odabiru arhitekta. Na sve otvorene spojeve potrebno je postaviti tipski inox dilatacioni profil kompatibillan sa zidom keramikom. U jedinične cijene uključen je vezni i brtveni materijal, te čišćenje keramike nakon opločenja i fugiranja od ostataka ljepila i fugir mase. Boja fuga usklađena s bojom pločica. |  |  |  | 0
| Uključivo obradu rubova i lomova ploha, te spoj na susjedne plohe i elemente u sklopu zida. Detaljan način slaganja, veličina pločica, izbor materijala i boja po izboru projektanta. Sva potrebna prilagođenja i podešavanja u cijeni. |  |  |  | 0
| Prije polaganja ponuditelj je u obvezi ishoditi pismenu suglasnost projektanta. |  |  |  | 0
| U cijeni komplet oblaganje sa svim detaljima i elementima sklopu, svim potrebnim obradama kod spojeva i rubnih detalja. Bez obzira na oblik i veličinu tlocrta i plohe za oblaganje. Po m2 razvijene plohe obloženog zida. U količinu nisu obračunati dodaci na rezanje i otpad. |  |  |  | 0
| rad | m2 | 210 |  | 0
| materijal | m2 | 210 |  | 0
13. | Opločenje stepenica BOH - 2KE202 |  |  |  | 0
| Dobava i postava podnih gres keramičkih pločica sve prema grafičkom prikazu u specifikaciji 2KE202, ali minimalni odabir 4-6 različitih boja unutar iste serije keramičkih pločica. Keramičke pločice su protuklizne sa koeficijentom protukliznosti R10 i debljne 12 mm. Pločice se postavljaju na prethodno pripremljenu podlogu cementnim fleksibilnim ljepilom, te se fugira poboljšanom fugir masom sa dodacima za vodoodbojnost i sprječavanje pojave plijesni u boji prema odabiru arhitekta. Na sve dilatacione fuge potrebno je postaviti tipski inox dilatacioni profil (silikonsko punilo) kompatibillan sa podnom keramikom. U jedinične cijene uključen je vezni i brtveni materijal, te čišćenje keramike nakon opločenja i fugiranja od ostataka ljepila i fugir mase. |  |  |  | 0
| Fuge širine 2 mm, u nepropusnoj izvedbi. Spojeve svih ravnina umjesto fug mase izvesti silikonskom masom za brtvljenje, u boji fuga. Boja fuga usklađena s bojom pločica. |  |  |  | 0
| Uključivo obradu rubova i lomova ploha, te spoj na susjedne plohe i elemente u sklopu zida. Sva potrebna prilagođenja i podešavanja u cijeni. Uključivo oblaganje čela stuba i nagaznih ploha te podesta. |  |  |  | 0
| U cijeni komplet oblaganje sa svim detaljima i elementima u sklopu, svim potrebnim obradama kod spojeva i rubnih detalja. Bez obzira na oblik i veličinu tlocrta i plohe za oblaganje. |  |  |  | 0
| Obračun po m2. U količinu nisu obračunati dodaci na rezanje i otpad. |  |  |  | 0
|  | m2 | 35 |  | 0
0
14. | Opločenje sokla stepenica BOH - 2KE202 |  |  |  | 0
| Dobava i postava podnih gres keramičkih pločica sve prema grafičkom prikazu u specifikaciji 2KE202, ali minimalni odabir 4-6 različitih boja unutar iste serije keramičkih pločica. Keramičke pločice su protuklizne sa koeficijentom protukliznosti R10 i debljne 12 mm. Pločice se postavljaju na prethodno pripremljenu podlogu cementnim fleksibilnim ljepilom, te se fugira poboljšanom fugir masom sa dodacima za vodoodbojnost i sprječavanje pojave plijesni u boji prema odabiru arhitekta. Na sve dilatacione fuge potrebno je postaviti tipski inox dilatacioni profil (silikonsko punilo) kompatibillan sa podnom keramikom. U jedinične cijene uključen je vezni i brtveni materijal, te čišćenje keramike nakon opločenja i fugiranja od ostataka ljepila i fugir mase. |  |  |  | 0
| Fuge širine 2 mm, u nepropusnoj izvedbi. Spojeve svih ravnina umjesto fug mase izvesti silikonskom masom za brtvljenje, u boji fuga. Boja fuga usklađena s bojom pločica. |  |  |  | 0
| Uključivo obradu rubova i lomova ploha, te spoj na susjedne plohe i elemente u sklopu zida. Sva potrebna prilagođenja i podešavanja u cijeni. |  |  |  | 0
| U cijeni komplet oblaganje sa svim detaljima i elementima u sklopu, svim potrebnim obradama kod spojeva i rubnih detalja. Bez obzira na oblik i veličinu tlocrta i plohe za oblaganje. |  |  |  | 0
| Obračun po m. U količinu nisu obračunati dodaci na rezanje i otpad. |  |  |  | 0
| rad | m | 26 |  | 0
| materijal | m | 26 |  | 0
0
15. | Opločenje stepenica restorana - 2KE201
Opločenje podova stepenica restorana. Keramička gres pločica, I”A” kvalitete, veličina 120x60cm i 45x90 cm., debljine 9-10 mm., mat završne obrade, protukliznosti R10B, ravno rezanih rubova – ret., inspiracija pijeska/zemlje, sivo smeđe boje, sve prema grafičkom prikazu u specifikaciji 2KE201. Keramičke pločice se polažu na čela i na nagazne plohe te na podeste - svi spojevi izvedeni na gerung. Stubište se sastoji od 3 kraka i 2 podesta. 1. krak 6x35 cm + 7x14 cm; 2. krak 10x35 cm + 11x14cm; 3. krak 11x35 cm + 12x14 cm.
Stavka uključuje;
dobavu i postavu keramičkih pločica prema gornjem opisu, oblaganje sa svim detaljima i elementima u sklopu, svim potrebnim obradama kod spojeva i rubnih detalja te svim potrebnim materijalima.
dobavu materijala za fugiranje keramičkih pločica, te izvedba fuga. Boja fuga usklađena s bojom pločica.
čišćenje postavljene keramičke obloge nakon fugiranja.
| Obračun po m2. U količinu nisu obračunati dodaci na rezanje i otpad. |  |  |  | 0
|  | m2 | 40 |  | 0
16. | Tipski eloksirani aluminijski profil. |  |  |  | 0
| Dobava i postava tipskog eloksiranog aluminijskog profila 20 x 10 x 1,5 mm na spoju dva tipa obloga. |  |  |  | 0
| Stavka uključuje; |  |  |  | 0
| - dobavu i postavu aluminijskog tipskog eloksiranog aluminijskog profila prema gornjem opisu. |  |  |  | 0
| - dobavu i postavu veznog i pričvrsnog materijala u svemu prema uputi prizvođača i tehničkom listu. |  |  |  | 0
| - izvedbu kutnih spojeva na gerung. |  |  |  | 0
| Obračun po m. |  |  |  | 0
| rad | m | 250 |  | 0
| materijal | m | 250 |  | 0
0
17. | Tipski aluminijski profil, plastificirano RAL9010 mat. |  |  |  | 0
| Dobava i postava tipskog aluminijskog profila 20 x 10 x 1,5 mm, plastificiranog u RAL9010 mat, na otovorenom rubu keramike stubišta u restoranu. |  |  |  | 0
| Stavka uključuje; |  |  |  | 0
| - dobavu i postavu aluminijskog plastificiranog profila RAL9010 mat prema gornjem opisu. |  |  |  | 0
| - dobavu i postavu veznog i pričvrsnog materijala u svemu prema uputi prizvođača i tehničkom listu. |  |  |  | 0
| - izvedbu kutnih spojeva na gerung. |  |  |  | 0
| Obračun po m. |  |  |  | 0
| rad | m | 35 |  | 0
| materijal | m | 35 |  | 0
18. | Inox zaobljeni sokl specifikacija 2PO904. |  |  |  | 0
| Dobava i postava inox sokla prema specifikaciji 2PO904. Sokl seugrađuje na spoj metalnog panel zida rashladne komore i poda keramike te ga je potrebno odgovarajuće brtviti. |  |  |  | 0
| Stavka uključuje: |  |  |  | 0
| dobavu i postavu inox sokla prema gornjem opisu. |  |  |  | 0
| dobavu i postavu veznog i pričvrsnog materijala u svemu prema uputi prizvođača i tehničkom listu. |  |  |  | 0
| Obračun po m. |  |  |  | 0
| rad | m | 64 |  | 0
| materijal | m | 64 |  | 0
0
19. | Inox podni L profil. |  |  |  | 0
| Dobava i postava brušenog inox L profila. L profil se postavlja na na spoju keramika / guma i keramika / beton i sl. |  |  |  | 0
| Stavka uključuje: |  |  |  | 0
| dobavu i postavu inox L profila prema gornjem opisu. |  |  |  | 0
| dobavu i postavu veznog i pričvrsnog materijala u svemu prema uputi prizvođača i tehničkom listu. |  |  |  | 0
| Obračun po m. |  |  |  | 0
| rad | m | 40 |  | 0
| materijal | m | 40 |  | 0
0
IV | KERAMIČARSKI RADOVI UKUPNO: |  |  |  | 0
V | PREGRADNE STIJENE I OBLOGE ZIDOVA
1. | Unutarnji pregradni zid d = 10 cm. Oznaka zida UZ4a. |  |  |  | 0
| Dobava i postava unutrašnjeg pregradnog zida od GK ploča. |  |  |  | 0
| Stavka uključuje; |  |  |  | 0
| - dobavu, transport i postavu dvostrukih vlagotpornih gipskartonskih ploča spojevi bandažirani, gletani i pobrušeni d = 2 x 1,25 cm.Obavezno zapunjavanje spojeva prvog sloja ploča. |  |  |  | 0
- dobava, transport i postava metalne potkonstrukcije od tipskih pocinčanih profila d = 5/5 cm. Potkonstrukcija se sidri u AB konstrukciju iznad ispod.
| - dobavu, transport i postavu mineralne vune, meke ploče za ispunu potkonstrukcija gipskartonskih pregrada (30-50 kg/m³) s λ ≤ 0,036 W/mK, debljine 5 cm, ispuna metalne potkonstrukcije. |  |  |  | 0
| - dobavu, transport i postavu dvostrukih vlagotpornih gipskartonskih ploča spojevi bandažirani, gletani i pobrušeni d = 2 x 1,25 cm.Obavezno zapunjavanje spojeva prvog sloja ploča. |  |  |  | 0
| - izrada niša u GK pregradi, različitih dimenzija. |  |  |  | 0
- obrada spojeva i površina klase kvalitete Q4 ili jednakovrijedno (ne na dijelu koji se oblaže keramičkim pločicama).
| - dobava materijala, transport i izrada ukrute i oblaganje špalete te dodatna potkonstrukcija za teža i veća vratna krila od odgovarajućih profila. Profil tipski, UA, izrađen od pocinčanog čeličnog lima |  |  |  | 0
| - brtvljenje odnosno izrada i obrada spojeva prema susjednim plohama. |  |  |  | 0
- sav potreban horizontalni i vertikalni transport.
| - sve potrebne skele i radne platforme za izvedbu radova u sukladnosti sa propisima zaštite na radu. |  |  |  | 0
| Obračun po m2. | m2 | 40 |  | 0
2. | Unutarnji pregradni zid d = 10 cm. Oznaka zida UZ4b. |  |  |  | 0
| Dobava i postava unutrašnjeg pregradnog zida od GK ploča. Na dijelu se izvodi kao konzolni zid i na dijelu se na njega fiskira rukohvat te je potrebno izvesti dodatna potrebna čelična ojačanja. |  |  |  | 0
| Stavka uključuje; |  |  |  | 0
- dobavu, transport i postavu dvostrukih gipskartonskih ploča spojevi bandažirani, gletani i pobrušeni d = 2 x 1,25 cm.Obavezno zapunjavanje spojeva prvog sloja ploča.
- dobava, transport i postava metalne potkonstrukcije od tipskih pocinčanih profila d = 5/5 cm. Potkonstrukcija se sidri u AB konstrukciju iznad ispod.
| - dobavu, transport i postavu mineralne vune, meke ploče za ispunu potkonstrukcija gipskartonskih pregrada (30-50 kg/m³) s λ ≤ 0,036 W/mK, debljine 5 cm, ispuna metalne potkonstrukcije. |  |  |  | 0
| - dobavu, transport i postavu dvostrukih vatrootpornih gipskartonskih ploča spojevi bandažirani, gletani i pobrušeni d = 2 x 1,25 cm. Obavezno zapunjavanje spojeva prvog sloja ploča. |  |  |  | 0
| - izrada niša u GK pregradi, različitih dimenzija. |  |  |  | 0
- obrada spojeva i površina klase kvalitete Q4 ili jednakovrijedno (ne na dijelu koji se oblaže keramičkim pločicama).
| - dobava materijala, transport i izrada ukrute i oblaganje špalete te dodatna potkonstrukcija za teža i veća vratna krila od odgovarajućih profila. Profil tipski, UA, izrađen od pocinčanog čeličnog lima. Dodatna potrebna čelična ojačanja za prihvat rukohvata. |  |  |  | 0
- dodatna potrebna čelična ojačanja za prihvat rukohvata.
| - brtvljenje odnosno izrada i obrada spojeva prema susjednim plohama. |  |  |  | 0
- sav potreban horizontalni i vertikalni transport.
| - sve potrebne skele i radne platforme za izvedbu radova u sukladnosti sa propisima zaštite na radu. |  |  |  | 0
| Obračun po m2. | m2 | 25 |  | 0
3. | Unutarnji pregradni zid d = 12,5 cm. Oznaka zida UZ5a. |  |  |  | 0
| Dobava i postava unutrašnjeg pregradnog zida od GK ploča. |  |  |  | 0
| Stavka uključuje; |  |  |  | 0
| - dobavu, transport i postavu dvostrukih gipskartonskih ploča spojevi bandažirani, gletani i pobrušeni d = 2 x 1,25 cm.Obavezno zapunjavanje spojeva prvog sloja ploča. |  |  |  | 0
- dobava, transport i postava metalne potkonstrukcije od tipskih pocinčanih profila d =7,5/5,0 cm. Potkonstrukcija se sidri u AB konstrukciju iznad ispod.
| - dobavu, transport i postavu mineralne vune, meke ploče za ispunu potkonstrukcija gipskartonskih pregrada (30-50 kg/m³) s λ ≤ 0,036 W/mK, debljine 7,5 cm, ispuna metalne potkonstrukcije. |  |  |  | 0
| - dobavu, transport i postavu dvostrukih gipskartonskih ploča spojevi bandažirani, gletani i pobrušeni d = 2 x 1,25 cm. Obavezno zapunjavanje spojeva prvog sloja ploča. |  |  |  | 0
| - izrada niša u GK pregradi, različitih dimenzija. |  |  |  | 0
- obrada spojeva i površina klase kvalitete Q4 ili jednakovrijedno (ne na dijelu koji se oblaže keramičkim pločicama).
| - dobava materijala, transport i izrada ukrute i oblaganje špalete te dodatna potkonstrukcija za teža i veća vratna krila od odgovarajućih profila. Profil tipski, UA, izrađen od pocinčanog čeličnog lima |  |  |  | 0
| - brtvljenje odnosno izrada i obrada spojeva prema susjednim plohama. |  |  |  | 0
- sav potreban horizontalni i vertikalni transport.
| - sve potrebne skele i radne platforme za izvedbu radova u sukladnosti sa propisima zaštite na radu. |  |  |  | 0
| Obračun po m2. | m2 | 520 |  | 0
4. | Unutarnji pregradni zid d = 12,5 cm. Oznaka zida UZ5b. |  |  |  | 0
| Dobava i postava unutrašnjeg pregradnog zida od GK ploča. |  |  |  | 0
| Stavka uključuje; |  |  |  | 0
| - dobavu, transport i postavu dvostrukih gipskartonskih ploča, spojevi bandažirani, gletani i pobrušeni d = 2 x 1,25 cm.Obavezno zapunjavanje spojeva prvog sloja ploča. |  |  |  | 0
- dobava, transport i postava metalne potkonstrukcije od tipskih pocinčanih profila d =7,5/5,0 cm. Potkonstrukcija se sidri u AB konstrukciju iznad ispod.
| - dobavu, transport i postavu mineralne vune, meke ploče za ispunu potkonstrukcija gipskartonskih pregrada (30-50 kg/m³) s λ ≤ 0,036 W/mK, debljine 7,5 cm, ispuna metalne potkonstrukcije. |  |  |  | 0
| - dobavu, transport i postavu dvostrukih vlagotpornih gipskartonskih ploča, spojevi bandažirani, gletani i pobrušeni d = 2 x 1,25 cm. Obavezno zapunjavanje spojeva prvog sloja ploča. |  |  |  | 0
| - izrada niša u GK pregradi, različitih dimenzija. |  |  |  | 0
- obrada spojeva i površina klase kvalitete Q4 ili jednakovrijedno (ne na dijelu koji se oblaže keramičkim pločicama).
| - dobava materijala, transport i izrada ukrute i oblaganje špalete te dodatna potkonstrukcija za teža i veća vratna krila od odgovarajućih profila. Profil tipski, UA, izrađen od pocinčanog čeličnog lima |  |  |  | 0
| - brtvljenje odnosno izrada i obrada spojeva prema susjednim plohama. |  |  |  | 0
- sav potreban horizontalni i vertikalni transport.
| - sve potrebne skele i radne platforme za izvedbu radova u sukladnosti sa propisima zaštite na radu. |  |  |  | 0
| Obračun po m2. | m2 | 300 |  | 0
5. | Unutarnji pregradni zid d = 12,5 cm. Oznaka zida UZ5c. |  |  |  | 0
| Dobava i postava unutrašnjeg pregradnog zida od GK ploča. |  |  |  | 0
| Stavka uključuje; |  |  |  | 0
| - dobavu, transport i postavu dvostrukih vlagootpornih gipskartonskih ploča, spojevi bandažirani, gletani i pobrušeni d = 2 x 1,25 cm.Obavezno zapunjavanje spojeva prvog sloja ploča. |  |  |  | 0
- dobava, transport i postava metalne potkonstrukcije od tipskih pocinčanih profila d =7,5/5,0 cm. Potkonstrukcija se sidri u AB konstrukciju iznad ispod.
| - dobavu, transport i postavu mineralne vune, meke ploče za ispunu potkonstrukcija gipskartonskih pregrada (30-50 kg/m³) s λ ≤ 0,036 W/mK, debljine 7,5 cm, ispuna metalne potkonstrukcije. |  |  |  | 0
| - dobavu, transport i postavu dvostrukih vlagotpornih gipskartonskih ploča, spojevi bandažirani, gletani i pobrušeni d = 2 x 1,25 cm. Obavezno zapunjavanje spojeva prvog sloja ploča. |  |  |  | 0
| - izrada niša u GK pregradi, različitih dimenzija. |  |  |  | 0
- obrada spojeva i površina klase kvalitete Q4 ili jednakovrijedno (ne na dijelu koji se oblaže keramičkim pločicama).
| - dobava materijala, transport i izrada ukrute i oblaganje špalete te dodatna potkonstrukcija za teža i veća vratna krila od odgovarajućih profila. Profil tipski, UA, izrađen od pocinčanog čeličnog lima |  |  |  | 0
| - brtvljenje odnosno izrada i obrada spojeva prema susjednim plohama. |  |  |  | 0
- sav potreban horizontalni i vertikalni transport.
| - sve potrebne skele i radne platforme za izvedbu radova u sukladnosti sa propisima zaštite na radu. |  |  |  | 0
| Obračun po m2. | m2 | 320 |  | 0
6. | Unutarnji pregradni zid d = 12,5 cm. Oznaka zida UZ5d. |  |  |  | 0
| Dobava i postava unutrašnjeg pregradnog zida od GK ploča. |  |  |  | 0
| Stavka uključuje; |  |  |  | 0
| - dobavu, transport i postavu dvostrukih gipskartonskih ploča, spojevi bandažirani, gletani i pobrušeni d = 2 x 1,25 cm.Obavezno zapunjavanje spojeva prvog sloja ploča. |  |  |  | 0
- dobava, transport i postava metalne potkonstrukcije od tipskih pocinčanih profila d =7,5/5,0 cm. Potkonstrukcija se sidri u AB konstrukciju iznad ispod.
| - dobavu, transport i postavu mineralne vune, meke ploče za ispunu potkonstrukcija gipskartonskih pregrada (30-50 kg/m³) s λ ≤ 0,036 W/mK, debljine 7,5 cm, ispuna metalne potkonstrukcije. |  |  |  | 0
| - dobavu, transport i postavu dvostrukih vatrotpornih gipskartonskih ploča, spojevi bandažirani, gletani i pobrušeni d = 2 x 1,25 cm. Obavezno zapunjavanje spojeva prvog sloja ploča. |  |  |  | 0
| - izrada niša u GK pregradi, različitih dimenzija. |  |  |  | 0
- obrada spojeva i površina klase kvalitete Q4 ili jednakovrijedno (ne na dijelu koji se oblaže keramičkim pločicama).
| - dobava materijala, transport i izrada ukrute i oblaganje špalete te dodatna potkonstrukcija za teža i veća vratna krila od odgovarajućih profila. Profil tipski, UA, izrađen od pocinčanog čeličnog lima |  |  |  | 0
| - brtvljenje odnosno izrada i obrada spojeva prema susjednim plohama. |  |  |  | 0
- sav potreban horizontalni i vertikalni transport.
| - sve potrebne skele i radne platforme za izvedbu radova u sukladnosti sa propisima zaštite na radu. |  |  |  | 0
| Obračun po m2. | m2 | 100 |  | 0
7. | Unutarnji pregradni zid d = 15 cm. Oznaka zida UZ7a. |  |  |  | 0
| Dobava i postava unutrašnjeg pregradnog zida od GK ploča. |  |  |  | 0
| Stavka uključuje; |  |  |  | 0
| - dobavu, transport i postavu dvostrukih vlagotpornih gipskartonskih ploča, spojevi bandažirani, gletani i pobrušeni d = 2 x 1,25 cm.Obavezno zapunjavanje spojeva prvog sloja ploča. |  |  |  | 0
- dobava, transport i postava metalne potkonstrukcije od tipskih pocinčanih profila d =10/5,0 cm. Potkonstrukcija se sidri u AB konstrukciju iznad ispod.
| - dobavu, transport i postavu mineralne vune, meke ploče za ispunu potkonstrukcija gipskartonskih pregrada (30-50 kg/m³) s λ ≤ 0,036 W/mK, debljine 10 cm, ispuna metalne potkonstrukcije. |  |  |  | 0
| - dobavu, transport i postavu dvostrukih gipskartonskih ploča, spojevi bandažirani, gletani i pobrušeni d = 2 x 1,25 cm. Obavezno zapunjavanje spojeva prvog sloja ploča. |  |  |  | 0
| - izrada niša u GK pregradi, različitih dimenzija. |  |  |  | 0
- obrada spojeva i površina klase kvalitete Q4 ili jednakovrijedno (ne na dijelu koji se oblaže keramičkim pločicama).
| - dobava materijala, transport i izrada ukrute i oblaganje špalete te dodatna potkonstrukcija za teža i veća vratna krila od odgovarajućih profila. Profil tipski, UA, izrađen od pocinčanog čeličnog lima |  |  |  | 0
| - brtvljenje odnosno izrada i obrada spojeva prema susjednim plohama. |  |  |  | 0
- sav potreban horizontalni i vertikalni transport.
| - sve potrebne skele i radne platforme za izvedbu radova u sukladnosti sa propisima zaštite na radu. |  |  |  | 0
| Obračun po m2. | m2 | 20 |  | 0
8. | Unutarnji pregradni zid d = 15 cm. Oznaka zida UZ7b. |  |  |  | 0
| Dobava i postava unutrašnjeg pregradnog zida od GK ploča. |  |  |  | 0
| Stavka uključuje; |  |  |  | 0
| - dobavu, transport i postavu dvostrukih vlagotpornih gipskartonskih ploča, spojevi bandažirani, gletani i pobrušeni d = 2 x 1,25 cm.Obavezno zapunjavanje spojeva prvog sloja ploča. |  |  |  | 0
- dobava, transport i postava metalne potkonstrukcije od tipskih pocinčanih profila d =10/5,0 cm. Potkonstrukcija se sidri u AB konstrukciju iznad ispod.
| - dobavu, transport i postavu mineralne vune, meke ploče za ispunu potkonstrukcija gipskartonskih pregrada (30-50 kg/m³) s λ ≤ 0,036 W/mK, debljine 10 cm, ispuna metalne potkonstrukcije. |  |  |  | 0
| - dobavu, transport i postavu dvostrukih vlagotpornih gipskartonskih ploča, spojevi bandažirani, gletani i pobrušeni d = 2 x 1,25 cm. Obavezno zapunjavanje spojeva prvog sloja ploča. |  |  |  | 0
| - izrada niša u GK pregradi, različitih dimenzija. |  |  |  | 0
- obrada spojeva i površina klase kvalitete Q4 ili jednakovrijedno (ne na dijelu koji se oblaže keramičkim pločicama).
| - dobava materijala, transport i izrada ukrute i oblaganje špalete te dodatna potkonstrukcija za teža i veća vratna krila od odgovarajućih profila. Profil tipski, UA, izrađen od pocinčanog čeličnog lima |  |  |  | 0
| - brtvljenje odnosno izrada i obrada spojeva prema susjednim plohama. |  |  |  | 0
- sav potreban horizontalni i vertikalni transport.
| - sve potrebne skele i radne platforme za izvedbu radova u sukladnosti sa propisima zaštite na radu. |  |  |  | 0
| Obračun po m2. | m2 | 50 |  | 0
9. | Unutarnji pregradni zid d = 20 cm. Oznaka zida UZ8a. |  |  |  | 0
| Dobava i postava unutrašnjeg pregradnog zida od GK ploča. |  |  |  | 0
| Stavka uključuje; |  |  |  | 0
| - dobavu, transport i postavu dvostrukih vlagotpornih gipskartonskih ploča, spojevi bandažirani, gletani i pobrušeni d = 2 x 1,25 cm.Obavezno zapunjavanje spojeva prvog sloja ploča. |  |  |  | 0
- dobava, transport i postava dvostruke metalne potkonstrukcije od tipskih pocinčanih profila d =2 x 7,5/5,0 cm. Potkonstrukcija se sidri u AB konstrukciju iznad ispod.
| - dobavu, transport i postavu mineralne vune, meke ploče za ispunu potkonstrukcija gipskartonskih pregrada (30-50 kg/m³) s λ ≤ 0,036 W/mK, debljine 2 x 7,5 cm, ispuna metalne potkonstrukcije. |  |  |  | 0
| - dobavu, transport i postavu dvostrukih vlagotpornih gipskartonskih ploča, spojevi bandažirani, gletani i pobrušeni d = 2 x 1,25 cm. Obavezno zapunjavanje spojeva prvog sloja ploča. |  |  |  | 0
| - izrada niša u GK pregradi, različitih dimenzija. |  |  |  | 0
- obrada spojeva i površina klase kvalitete Q4 ili jednakovrijedno (ne na dijelu koji se oblaže keramičkim pločicama).
| - dobava materijala, transport i izrada ukrute i oblaganje špalete te dodatna potkonstrukcija za teža i veća vratna krila od odgovarajućih profila. Profil tipski, UA, izrađen od pocinčanog čeličnog lima |  |  |  | 0
| - brtvljenje odnosno izrada i obrada spojeva prema susjednim plohama. |  |  |  | 0
- sav potreban horizontalni i vertikalni transport.
| - sve potrebne skele i radne platforme za izvedbu radova u sukladnosti sa propisima zaštite na radu. |  |  |  | 0
| Obračun po m2. | m2 | 15 |  | 0
10. | Unutarnji pregradni zid d = 25 cm. Oznaka zida UZ9a. |  |  |  | 0
| Dobava i postava unutrašnjeg pregradnog zida od GK ploča. |  |  |  | 0
| Stavka uključuje; |  |  |  | 0
| - dobavu, transport i postavu dvostrukih gipskartonskih ploča, spojevi bandažirani, gletani i pobrušeni d = 2 x 1,25 cm.Obavezno zapunjavanje spojeva prvog sloja ploča. |  |  |  | 0
- dobava, transport i postava dvostruke metalne potkonstrukcije od tipskih pocinčanih profila d =2 x 10/5,0 cm. Potkonstrukcija se sidri u AB konstrukciju iznad ispod.
| - dobavu, transport i postavu mineralne vune, meke ploče za ispunu potkonstrukcija gipskartonskih pregrada (30-50 kg/m³) s λ ≤ 0,036 W/mK, debljine 2 x 10 cm, ispuna metalne potkonstrukcije. |  |  |  | 0
| - dobavu, transport i postavu dvostrukih vlagotpornih gipskartonskih ploča, spojevi bandažirani, gletani i pobrušeni d = 2 x 1,25 cm. Obavezno zapunjavanje spojeva prvog sloja ploča. |  |  |  | 0
| - izrada niša u GK pregradi, različitih dimenzija. |  |  |  | 0
- obrada spojeva i površina klase kvalitete Q4 ili jednakovrijedno (ne na dijelu koji se oblaže keramičkim pločicama).
| - dobava materijala, transport i izrada ukrute i oblaganje špalete te dodatna potkonstrukcija za teža i veća vratna krila od odgovarajućih profila. Profil tipski, UA, izrađen od pocinčanog čeličnog lima |  |  |  | 0
| - brtvljenje odnosno izrada i obrada spojeva prema susjednim plohama. |  |  |  | 0
- sav potreban horizontalni i vertikalni transport.
| - sve potrebne skele i radne platforme za izvedbu radova u sukladnosti sa propisima zaštite na radu. |  |  |  | 0
| Obračun po m2. | m2 | 10 |  | 0
11. | Unutarnji pregradni zid d = 25 cm. Oznaka zida UZ9b. |  |  |  | 0
| Dobava i postava unutrašnjeg pregradnog zida od GK ploča. |  |  |  | 0
| Stavka uključuje; |  |  |  | 0
| - dobavu, transport i postavu dvostrukih vlagotpornih gipskartonskih ploča, spojevi bandažirani, gletani i pobrušeni d = 2 x 1,25 cm. Obavezno zapunjavanje spojeva prvog sloja ploča. |  |  |  | 0
- dobava, transport i postava dvostruke metalne potkonstrukcije od tipskih pocinčanih profila d =2 x 10/5,0 cm. Potkonstrukcija se sidri u AB konstrukciju iznad ispod.
| - dobavu, transport i postavu mineralne vune, meke ploče za ispunu potkonstrukcija gipskartonskih pregrada (30-50 kg/m³) s λ ≤ 0,036 W/mK, debljine 2 x 10 cm, ispuna metalne potkonstrukcije. |  |  |  | 0
| - dobavu, transport i postavu dvostrukih vlagotpornih gipskartonskih ploča, spojevi bandažirani, gletani i pobrušeni d = 2 x 1,25 cm. Obavezno zapunjavanje spojeva prvog sloja ploča. |  |  |  | 0
| - izrada niša u GK pregradi, različitih dimenzija. |  |  |  | 0
- obrada spojeva i površina klase kvalitete Q4 ili jednakovrijedno (ne na dijelu koji se oblaže keramičkim pločicama).
| - dobava materijala, transport i izrada ukrute i oblaganje špalete te dodatna potkonstrukcija za teža i veća vratna krila od odgovarajućih profila. Profil tipski, UA, izrađen od pocinčanog čeličnog lima |  |  |  | 0
| - brtvljenje odnosno izrada i obrada spojeva prema susjednim plohama. |  |  |  | 0
- sav potreban horizontalni i vertikalni transport.
| - sve potrebne skele i radne platforme za izvedbu radova u sukladnosti sa propisima zaštite na radu. |  |  |  | 0
| Obračun po m2. | m2 | 10 |  | 0
12. | Jednostrana obloga zida d = 7,5 cm. Oznaka zida UZ6a i UZ2b. |  |  |  | 0
| Dobava i postava unutrašnje obloge zida od GK ploča. |  |  |  | 0
| Stavka uključuje; |  |  |  | 0
| - dobavu, transport i postavu dvostrukih gipskartonskih ploča, spojevi bandažirani, gletani i pobrušeni d = 2 x 1,25 cm.Obavezno zapunjavanje spojeva prvog sloja ploča. |  |  |  | 0
- dobava, transport i postava metalne potkonstrukcije od tipskih pocinčanih profila d =5/5,0 cm. Potkonstrukcija se sidri u AB konstrukciju iznad ispod.
| - dobavu, transport i postavu mineralne vune, meke ploče za ispunu potkonstrukcija gipskartonskih pregrada (30-50 kg/m³) s λ ≤ 0,036 W/mK, debljine 7,5 cm, ispuna metalne potkonstrukcije. |  |  |  | 0
| - izrada niša u GK oblozi, različitih dimenzija. |  |  |  | 0
- obrada spojeva i površina klase kvalitete Q4 ili jednakovrijedno (ne na dijelu koji se oblaže keramičkim pločicama).
| - dobava materijala, transport i izrada ukrute i oblaganje špalete te dodatna potkonstrukcija za teža i veća vratna krila od odgovarajućih profila. Profil tipski, UA, izrađen od pocinčanog čeličnog lima |  |  |  | 0
| - brtvljenje odnosno izrada i obrada spojeva prema susjednim plohama. |  |  |  | 0
- sav potreban horizontalni i vertikalni transport.
| - sve potrebne skele i radne platforme za izvedbu radova u sukladnosti sa propisima zaštite na radu. |  |  |  | 0
| Obračun po m2. | m2 | 460 |  | 0
13. | Jednostrana obloga zida d = 7,5 cm. Oznaka zida UZ6b i UZ2d. |  |  |  | 0
| Dobava i postava unutrašnje obloge zida od GK ploča. |  |  |  | 0
| Stavka uključuje; |  |  |  | 0
| - dobavu, transport i postavu dvostrukih vlagotpornih gipskartonskih ploča, spojevi bandažirani, gletani i pobrušeni d = 2 x 1,25 cm.Obavezno zapunjavanje spojeva prvog sloja ploča. |  |  |  | 0
- dobava, transport i postava metalne potkonstrukcije od tipskih pocinčanih profila d =5/5,0 cm. Potkonstrukcija se sidri u AB konstrukciju iznad ispod.
| - dobavu, transport i postavu mineralne vune, meke ploče za ispunu potkonstrukcija gipskartonskih pregrada (30-50 kg/m³) s λ ≤ 0,036 W/mK, debljine 7,5 cm, ispuna metalne potkonstrukcije. |  |  |  | 0
| - izrada niša u GK oblozi, različitih dimenzija. |  |  |  | 0
- obrada spojeva i površina klase kvalitete Q4 ili jednakovrijedno (ne na dijelu koji se oblaže keramičkim pločicama).
| - dobava materijala, transport i izrada ukrute i oblaganje špalete te dodatna potkonstrukcija za teža i veća vratna krila od odgovarajućih profila. Profil tipski, UA, izrađen od pocinčanog čeličnog lima |  |  |  | 0
| - brtvljenje odnosno izrada i obrada spojeva prema susjednim plohama. |  |  |  | 0
- sav potreban horizontalni i vertikalni transport.
| - sve potrebne skele i radne platforme za izvedbu radova u sukladnosti sa propisima zaštite na radu. |  |  |  | 0
| Obračun po m2. | m2 | 250 |  | 0
14. | Jednostrana obloga zida d = 7,5 cm. Oznaka zida UZ6c. |  |  |  | 0
| Dobava i postava unutrašnje obloge zida od GK ploča. |  |  |  | 0
| Stavka uključuje; |  |  |  | 0
| - dobavu, transport i postavu dvostrukih vatrotpornih gipskartonskih ploča, spojevi bandažirani, gletani i pobrušeni d = 2 x 15 mm. Obavezno zapunjavanje spojeva prvog sloja ploča. |  |  |  | 0
- dobava, transport i postava metalne potkonstrukcije od tipskih pocinčanih profila d =5/5,0 cm. Potkonstrukcija se sidri u AB konstrukciju iznad ispod.
| - dobavu, transport i postavu mineralne vune, meke ploče za ispunu potkonstrukcija gipskartonskih pregrada (30-50 kg/m³) s λ ≤ 0,036 W/mK, debljine 5 cm, ispuna metalne potkonstrukcije, osigurana od ispadanja. |  |  |  | 0
| - izrada niša u GK oblozi, različitih dimenzija. |  |  |  | 0
- obrada spojeva i površina klase kvalitete Q4 ili jednakovrijedno (ne na dijelu koji se oblaže keramičkim pločicama).
| - dobava materijala, transport i izrada ukrute i oblaganje špalete te dodatna potkonstrukcija za teža i veća vratna krila od odgovarajućih profila. Profil tipski, UA, izrađen od pocinčanog čeličnog lima |  |  |  | 0
| - brtvljenje odnosno izrada i obrada spojeva prema susjednim plohama. |  |  |  | 0
- sav potreban horizontalni i vertikalni transport.
| - sve potrebne skele i radne platforme za izvedbu radova u sukladnosti sa propisima zaštite na radu. |  |  |  | 0
| Obračun po m2. | m2 | 60 |  | 0
15. | Jednostrana obloga zida d = 7,5 cm. Oznaka zida UZ1a. |  |  |  | 0
| Dobava i postava unutrašnje obloge zida od GK ploča. |  |  |  | 0
| Stavka uključuje; |  |  |  | 0
| - dobavu, transport i postavu dvostrukih gipskartonskih ploča, spojevi bandažirani, gletani i pobrušeni d = 2 x 12,5 mm. Obavezno zapunjavanje spojeva prvog sloja ploča. |  |  |  | 0
- dobava, transport i postava metalne potkonstrukcije od tipskih pocinčanih profila d =5/5,0 cm. Potkonstrukcija se sidri u AB konstrukciju iznad ispod.
| - dobavu, transport i postavu mineralne vune, meke ploče za ispunu potkonstrukcija gipskartonskih pregrada (30-50 kg/m³) s λ ≤ 0,036 W/mK, debljine 5 cm, ispuna metalne potkonstrukcije. |  |  |  | 0
| - izrada niša u GK oblozi, različitih dimenzija. |  |  |  | 0
- obrada spojeva i površina klase kvalitete Q4 ili jednakovrijedno (ne na dijelu koji se oblaže keramičkim pločicama).
| - dobava materijala, transport i izrada ukrute i oblaganje špalete te dodatna potkonstrukcija za teža i veća vratna krila od odgovarajućih profila. Profil tipski, UA, izrađen od pocinčanog čeličnog lima |  |  |  | 0
| - brtvljenje odnosno izrada i obrada spojeva prema susjednim plohama. |  |  |  | 0
- sav potreban horizontalni i vertikalni transport.
| - sve potrebne skele i radne platforme za izvedbu radova u sukladnosti sa propisima zaštite na radu. |  |  |  | 0
| Obračun po m2. | m2 | 10 |  | 0
16. | Jednostrana obloga zida d = 7,5 cm. Oznaka zida UZ2c. |  |  |  | 0
| Dobava i postava unutrašnje obloge zida od GK ploča. |  |  |  | 0
| Stavka uključuje; |  |  |  | 0
| - dobavu, transport i postavu dvostrukih vlagootpornih gipskartonskih ploča, spojevi bandažirani, gletani i pobrušeni d = 2 x 12,5 mm. Obavezno zapunjavanje spojeva prvog sloja ploča. |  |  |  | 0
- dobava, transport i postava metalne potkonstrukcije od tipskih pocinčanih profila d =5/5,0 cm. Potkonstrukcija se sidri u AB konstrukciju iznad ispod.
| - dobavu, transport i postavu mineralne vune, meke ploče za ispunu potkonstrukcija gipskartonskih pregrada (30-50 kg/m³) s λ ≤ 0,036 W/mK, debljine 5 cm, ispuna metalne potkonstrukcije. |  |  |  | 0
| - izrada niša u GK oblozi, različitih dimenzija. |  |  |  | 0
- obrada spojeva i površina klase kvalitete Q4 ili jednakovrijedno (ne na dijelu koji se oblaže keramičkim pločicama).
| - dobava materijala, transport i izrada ukrute i oblaganje špalete te dodatna potkonstrukcija za teža i veća vratna krila od odgovarajućih profila. Profil tipski, UA, izrađen od pocinčanog čeličnog lima |  |  |  | 0
| - brtvljenje odnosno izrada i obrada spojeva prema susjednim plohama. |  |  |  | 0
- sav potreban horizontalni i vertikalni transport.
| - sve potrebne skele i radne platforme za izvedbu radova u sukladnosti sa propisima zaštite na radu. |  |  |  | 0
| Obračun po m2. | m2 | 30 |  | 0
17. | Jednostrana obloga zida d = 12,5 cm. Oznaka zida UZ2e. |  |  |  | 0
| Dobava i postava unutrašnje obloge zida od GK ploča. |  |  |  | 0
| Stavka uključuje; |  |  |  | 0
| - dobavu, transport i postavu dvostrukih vlagootpornih gipskartonskih ploča, spojevi bandažirani, gletani i pobrušeni d = 2 x 12,5 mm. Obavezno zapunjavanje spojeva prvog sloja ploča. |  |  |  | 0
- dobava, transport i postava metalne potkonstrukcije od tipskih pocinčanih profila d =10,0 cm. Potkonstrukcija se sidri u AB konstrukciju iznad ispod.
| - dobavu, transport i postavu mineralne vune, meke ploče za ispunu potkonstrukcija gipskartonskih pregrada (30-50 kg/m³) s λ ≤ 0,036 W/mK, debljine 10 cm, ispuna metalne potkonstrukcije. |  |  |  | 0
| - izrada niša u GK oblozi, različitih dimenzija. |  |  |  | 0
- obrada spojeva i površina klase kvalitete Q4 ili jednakovrijedno (ne na dijelu koji se oblaže keramičkim pločicama).
| - dobava materijala, transport i izrada ukrute i oblaganje špalete te dodatna potkonstrukcija za teža i veća vratna krila od odgovarajućih profila. Profil tipski, UA, izrađen od pocinčanog čeličnog lima |  |  |  | 0
| - brtvljenje odnosno izrada i obrada spojeva prema susjednim plohama. |  |  |  | 0
- sav potreban horizontalni i vertikalni transport.
| - sve potrebne skele i radne platforme za izvedbu radova u sukladnosti sa propisima zaštite na radu. |  |  |  | 0
| Obračun po m2. | m2 | 120 |  | 0
18. | Vanjski pregradni zid d = 13 cm. Oznaka zida VZ6. |  |  |  | 0
| Dobava i postava unutrašnje obloge zida od GK ploča. |  |  |  | 0
| Stavka uključuje; |  |  |  | 0
| - dobavu, transport i postavu dvostrukih vlagootpornih gipskartonskih ploča, spojevi bandažirani, gletani i pobrušeni d = 2 x 12,5 mm. Obavezno zapunjavanje spojeva prvog sloja ploča. Uključivo u donjoj zoni (30 cm od gotovog poda) izvedba u vodootpornim vlaknastocementnim pločama, ukupno iste debljine sloja. |  |  |  | 0
- dobava, transport i postava metalne potkonstrukcije od tipskih pocinčanih profila d =7,5 cm, AK zaštita u kategoriji C3. Potkonstrukcija se sidri u AB konstrukciju iznad ispod.
- dobavu, transport i postavu dvostrukih vodootpornih vlaknastocementih ploča, spojevi bandažirani, gletani i pobrušeni d = 2 x 15 mm. Obavezno zapunjavanje spojeva prvog sloja ploča.
| - dobavu, transport i postavu mineralne vune, meke ploče za ispunu potkonstrukcija gipskartonskih pregrada (30-50 kg/m³) s λ ≤ 0,036 W/mK, debljine 7,5 cm, ispuna metalne potkonstrukcije. |  |  |  | 0
| - izrada niša u GK oblozi, različitih dimenzija. |  |  |  | 0
- obrada spojeva i površina klase kvalitete Q4 ili jednakovrijedno (ne na dijelu koji se oblaže keramičkim pločicama).
| - dobava materijala, transport i izrada ukrute i oblaganje špalete te dodatna potkonstrukcija za teža i veća vratna krila od odgovarajućih profila. Profil tipski, UA, izrađen od pocinčanog čeličnog lima |  |  |  | 0
| - brtvljenje odnosno izrada i obrada spojeva prema susjednim plohama. |  |  |  | 0
- sav potreban horizontalni i vertikalni transport.
| - sve potrebne skele i radne platforme za izvedbu radova u sukladnosti sa propisima zaštite na radu. |  |  |  | 0
| Obračun po m2. | m2 | 35 |  | 0
19. | Vanjski pregradni zid d = 17,5 cm. Oznaka zida VZ8. |  |  |  | 0
| Dobava i postava unutrašnje obloge zida od GK ploča. |  |  |  | 0
| Stavka uključuje; |  |  |  | 0
| - dobavu, transport i postavu dvostrukih vlagootpornih gipskartonskih ploča, spojevi bandažirani, gletani i pobrušeni d = 2 x 12,5 mm. Obavezno zapunjavanje spojeva prvog sloja ploča. Uključivo u donjoj zoni (30 cm od gotovog poda) izvedba u vodootpornim vlaknastocementnim pločama, ukupno iste debljine sloja. |  |  |  | 0
- dobava, transport i postava dvostruke metalne potkonstrukcije od tipskih pocinčanih profila d =5 cm, AK zaštita u kategoriji C3 (potkonstrukcija u dva reda sa zračnom šupljinom). Potkonstrukcija se sidri u AB konstrukciju iznad ispod.
- dobavu, transport i postavu dvostrukih vodootpornih vlaknastocementih ploča, spojevi bandažirani, gletani i pobrušeni d = 2 x 15 mm. Obavezno zapunjavanje spojeva prvog sloja ploča.
| - dobavu, transport i postavu mineralne vune, meke ploče za ispunu potkonstrukcija gipskartonskih pregrada (30-50 kg/m³) s λ ≤ 0,036 W/mK, debljine 7,5 cm, ispuna metalne potkonstrukcije. |  |  |  | 0
| - izrada niša u GK oblozi, različitih dimenzija. |  |  |  | 0
- obrada spojeva i površina klase kvalitete Q4 ili jednakovrijedno (ne na dijelu koji se oblaže keramičkim pločicama).
| - dobava materijala, transport i izrada ukrute i oblaganje špalete te dodatna potkonstrukcija za teža i veća vratna krila od odgovarajućih profila. Profil tipski, UA, izrađen od pocinčanog čeličnog lima |  |  |  | 0
| - brtvljenje odnosno izrada i obrada spojeva prema susjednim plohama. |  |  |  | 0
- sav potreban horizontalni i vertikalni transport.
| - sve potrebne skele i radne platforme za izvedbu radova u sukladnosti sa propisima zaštite na radu. |  |  |  | 0
| Obračun po m2. | m2 | 25 |  | 0
20. | Jednostrana obloga nadvoja. |  |  |  | 0
| Dobava i postava unutrašnje obloge nadvoja zida od GK ploča. |  |  |  | 0
| Stavka uključuje; |  |  |  | 0
| - dobavu, transport i postavu jednostrukih vlagotpornih gipskartonskih ploča, spojevi bandažirani, gletani i pobrušeni d = x 12,5 mm. |  |  |  | 0
- dobava, transport i postava metalne potkonstrukcije od tipskih pocinčanih profila d =5/5,0 cm. Potkonstrukcija se sidri u AB konstrukciju iznad ispod.
| - izrada niša u GK oblozi, različitih dimenzija. |  |  |  | 0
- obrada spojeva i površina klase kvalitete Q4 ili jednakovrijedno (ne na dijelu koji se oblaže keramičkim pločicama).
| - brtvljenje odnosno izrada i obrada spojeva prema susjednim plohama. |  |  |  | 0
- sav potreban horizontalni i vertikalni transport.
| - sve potrebne skele i radne platforme za izvedbu radova u sukladnosti sa propisima zaštite na radu. |  |  |  | 0
| Obračun po m2. | m2 | 30 |  | 0
21. | Revizioni otvori u pregradnim zidovima i oblogama. |  |  |  | 0
| Dobava i postava metalnih tipskih revizionih vrata sa nevidljivim rubom u pregradnim zidovima i oblogama. Ugradnja u ravnini sa plohom prema uputi proizvođača. Revizioni otvor mora biti nepropusan za zrak i prašinu. Revizioni otvor mora zadovoljiti tražene uvjete površine na koju se postavlja. Nabavka i ugradnja moguća nakon odobrenog i potpisanog uzorka sa strane glavnog projektanta. |  |  |  | 0
| Stavka uključuje; |  |  |  | 0
| - dobavu i postavu revizionih vrata prema gornjem opisu i uputi proizvođača i tehničkom listu. |  |  |  | 0
| - sav potreban spojni pribor, materijal i rad za postavu tipskog revizionog otvora uključujući potrebnu potkonstrukciju. |  |  |  | 0
| - sav potreban horizontalni i vertikalni transport. |  |  |  | 0
| - sve potrebne skele i radne platforme za izvedbu radova u sukladnosti sa propisima zaštite na radu. |  |  |  | 0
| Obračun po kom. |  |  |  | 0
| 600x 1800 mm | kom | 1 |  | 0
| 600 x 600 mm | kom | 10 |  | 0
| 500 x 500 mm | kom | 10 |  | 0
| 400 x 400 mm | kom | 10 |  | 0
| 300 x 300 mm | kom | 10 |  | 0
| 200 x 200 mm | kom | 10 |  | 0
0
22. | Revizioni otvori u pregradnim zidovima i oblogama protupožarna izvedba. |  |  |  | 0
| Dobava i postava metalnih tipskih revizionih protupožarnih vrata u pregradnim zidovima i oblogama. Ugradnja u ravnini sa plohom prema uputi proizvođača. Revizioni otvor mora biti nepropusan za zrak i prašinu. Revizioni otvor mora zadovoljiti tražene uvjete površine na koju se postavlja. Nabavka i ugradnja moguća nakon odobrenog i potpisanog uzorka sa strane glavnog projektanta. |  |  |  | 0
| Stavka uključuje; |  |  |  | 0
| - dobavu i postavu revizionih vrata prema gornjem opisu i uputi proizvođača i tehničkom listu. |  |  |  | 0
| - sav potreban spojni pribor, materijal i rad za postavu tipskog revizionog otvora uključujući potrebnu potkonstrukciju. |  |  |  | 0
| - sav potreban horizontalni i vertikalni transport. |  |  |  | 0
| - sve potrebne skele i radne platforme za izvedbu radova u sukladnosti sa propisima zaštite na radu. |  |  |  | 0
| Obračun po kom. |  |  |  | 0
| 600 x 600 mm F90 ili jednakovrijedno | kom | 10 |  | 0
| 500 x 500 mm F90 ili jednakovrijedno | kom | 10 |  | 0
| 400 x 400 mm F90 ili jednakovrijedno | kom | 10 |  | 0
| 300 x 300 mm F90 ili jednakovrijedno | kom | 10 |  | 0
| 200 x 200 mm F90 ili jednakovrijedno | kom | 10 |  | 0
0
23. | Nosiva konstrukcija za cijelu visinu prostorije za ovjes kuhinjskih elemenata, televizora i sl. |  |  |  | 0
| Dobava i postava nosive konstrukcije za cijelu visinu prostorije od UA profila sa univerzalnom traverzom - postava gornjih kuhinjskih elemenata i sličnih opterećenja. Sistemsko riješenje. Pristupiti izvedbi predloženog rješenja nakon pismenog odobrenja projektanta. |  |  |  | 0
| Stavka uključuje; |  |  |  | 0
| - dobavu i postavu nosive konstrukcije prema gornjem opisu i uputi proizvođača i tehničkom listu. |  |  |  | 0
| - sav potreban spojni pribor, materijal i rad za postavu nosive konstrukcije prema uputi proizvođača i tehničkom listu. |  |  |  | 0
| - sav potreban horizontalni i vertikalni transport. |  |  |  | 0
| - sve potrebne skele i radne platforme za izvedbu radova u sukladnosti sa propisima zaštite na radu. |  |  |  | 0
| Obračun po m. |  |  |  | 0
|  | m | 200 |  | 0
0
24. | OSB ploče. |  |  |  | 0
| Dobava i postava OSB ploča 18 mm koje se postavljaju između UA prifila i služe za pričvršćenje raznih elemenata (umivaonik, televizija i sl.) |  |  |  | 0
| Stavka uključuje; |  |  |  | 0
| - dobavu i postavu OSB pločano d = 18 mm prema gornjem opisu. |  |  |  | 0
| - sav potreban spojni pribor, materijal i rad za postavu nosive konstrukcije prema uputi proizvođača i tehničkom listu. |  |  |  | 0
| - sav potreban horizontalni i vertikalni transport. |  |  |  | 0
| - sve potrebne skele i radne platforme za izvedbu radova u sukladnosti sa propisima zaštite na radu. |  |  |  | 0
Obračun po m2.
|  | m2 | 180 |  | 0
25. | Protupožarno brtvljenje. |  |  |  | 0
| Dobava materijala i izvedba protupožarnog brtvljenja obujmicama prema atestiranom sustavu. Zahtjevi koje PP obujmice moraju zadovoljavati (E30,60,90 ili jednakovrijedno) su prema PP elaboratu odnosno zahtjevima iz projekta. |  |  |  | 0
| Stavka uključuje; |  |  |  | 0
| - dobavu i postavu protupožarnog brtvljenja prodora prema gornjem opisu. |  |  |  | 0
| - sav potreban spojni pribor, materijal i rad za postavu PP obujmica odnosno PP brtvljenja, u svemu prema uputi proizvođača i tehničkom listu te zahtjevim is PP elaborata. U cijeni komplet funkcionalna, završno ugrađena i obrađena stavka. |  |  |  | 0
| - izdavanje certifikata i postave oznaka brtvljenja u skladu s propisima |  |  |  | 0
| - sav potreban horizontalni i vertikalni transport. |  |  |  | 0
| - sve potrebne skele i radne platforme za izvedbu radova u sukladnosti sa propisima zaštite na radu. |  |  |  | 0
| Obračun po kom. |  |  |  | 0
| DN 50 - 56 | kom | 15 |  | 0
| DN 110 | kom | 15 |  | 0
| DN 160 | kom | 15 |  | 0
0
0
V. | PREGRADNE STIJENE I OBLOGE ZIDOVA UKUPNO: |  |  |  | 0
VI | OVJEŠENI STROPOVI
1. | Ovješeni strop od gipskartonskih ploča d = 12,5 mm. |  |  |  | 0
Izvedba spuštenog stropa od gips kartonskih ploča na tipskoj pocinčanoj potkonstrukciji, prema izvedbenom projektu interijera (obloga na podgledu stambenih prostorija). Potkonstrukcija iz pocinčanog čeličnog profila HRN EN 14195 ili jednakovrijedno (nonius ovjes - direktni ovjes razred nosivosti 0,40 kN, razmak ovjesnih elemenata prema tehničkom uputstvu) se sidri u AB konstrukciju stropa iznad odgovarajućim pričvrsnim priborom.
Stavka uključuje;
- dobavu, transport i ugradnju gips kartonskih ploča (~ 700 kg/m3) d = 12,5 mm. U svemu prema tehničkom listu i uputi proizvođača.
- dobavu, transport i ugradnju impregniranih (za ugradnju u vlažnim prostorima) gips kartonskih ploča (~ 700 kg/m3) d = 12,5 mm. U svemu prema tehničkom listu i uputi proizvođača.
- izvedbu ruba stropa dilatiranog od zida za 1,0 cm, završetak ploča prema tipskim varijantama proizvođača a po odabiru projektanta (plastični profil, kutni profil ..), uključivo sav potreban materijal i rad. U svemu prema uputstvu proizvođača i tehničkom listu.
- obradu spojeva i ravnina ploča u kvaliteti Q4 – masa za izravnavanje i kao završni sloj tvornički pripremljena gotova glet masa prema tehničkom uputstvu proizvođača.
- dobavu, transport i postavu tipske ovješene metalne potkonstrukcije sa svim odgovarajućim spojnim i prićvrsnim priborom te potrebnim pripremama.
- obrada spojeva s drugim plohama, armiranje tipskom trakom od staklene mrežice (posebno rubove na spoju s bočnim plohama, uz prodore i elemente u sklopu stropa), gletanje odgovarajućom masom te brušenje.
- izvedbu otvora u stropu (rasvjeta i sl.).
- sav potreban horizontalni i vertikalni transport.
- sve potrebne skele i radne platforme za izvedbu radova u sukladnosti sa propisima zaštite na radu.
Obračun po m2.
Gipskartonske ploče
a/ | visina ovjesa; do 100 cm | m2 | 240 |  | 0
Impregnirane gipskartonske ploče
d/ | visina ovjesa; do 100 cm | m2 | 150 |  | 0
2. | Demontažni metalni strop u kuhinji.
Dobava i ugradnja modularnog spuštenog stropa metalnog spuštenog stropa. Pocinčane i plastificirane čelične ploče su dimenzija 600x600x33 mm i 1200x600x33 mm sa zakošenim rubom 3 mm, bez perforacija, bijele boje ral 9010. Ugradnja ploča je u skrivenom sustavu konstrukcije te se sastoji od tipske mrežne potkonstrukcije u dva ortoganalna pravca koja sadrži primarnu nosivu potkonstrukciju U profila, sekundarnu A profila i F rubni profili. Ploče imaju funkciju „prozora“ te se 25% stropa može otvarati bez skidanja ploča. Ploče su prema reakciji na požar u razredu A1 i koeficijenta upijanja zvuka αw = 0,10. Spušteni stop zadovoljava klasu čistoće ISO 3 prema ISO 14644-1 te je otpornosti na relativnu zračnu vlagu do 95%. Refleksija svjetlosti 85%. Visina spuštanja stropa je do 1000 mm. Montaža stropa se vrši prema uputama proizvođača sa svim pripadajučim priborom u sistemu i prema shemi polaganja.
NAPOMENA: Strop se ugrađuje u kuhinju sa velikim brojem napa, stropnih distributera, javljača, sprinklera i sl. te je u cijenu potrebno uključiti sva potrebna izrezivanja i prilagodbe.
Stavka uključuje;
- dobavu, transport i ugradnju modularnog spuštenog stropa prema gornjem opisu.
- dobavu, transport i postavu tipske ovješene metalne potkonstrukcije sa svim odgovarajućim spojnim i prićvrsnim priborom te potrebnim pripremama.
- izvedbu otvora u stropu (nape, stropni distributeri, javljača, sprinklera,rasvjete, zvučnika i sl.) sa potrebnim prilagodbama nosive potkonstrukcije.
- sav potreban horizontalni i vertikalni transport.
- sve potrebne skele i radne platforme za izvedbu radova u sukladnosti sa propisima zaštite na radu.
Obračun po m2.
|  | m2 | 90 |  | 0
3. | Ovješeni strop iznad otvorenog prostora. |  |  |  | 0
| Izvedba ovješenog stropa iznad otvorenog prostora od vodootpornih vlaknocementnih ploča, montiran na metalnoj tipskoj potkonstrukciji. Ovjesna konstrukcija učvršćena u ab konstrukciju iznad. Rad uskladiti s radom na izvedbi izolacija u sklopu plohe (vidi izolaterske radove). Spojevi ploča bandažirani i gletani. Toplinska izolacija stropa izvodi se od kamene vune, hidrofobizirane ploče za ventilirane sustave za oblogu podgleda stropa debljine 8,0 cm. Završna obrada - polimercementna žbuka armiranom staklenom mrežicom i fasadna boja za beton na prednamazu |  |  |  | 0
| Materijali i izvedba moraju biti otporni i postojani na atmosferilije i smrzavanje. Uključivo izvedbu revizionih okna i drugih potrebnih elemenata oko instalacija i slično u sklopu stropa te prikladnu obradu rubova, lomova i krajeva ploha stropa a po detaljima odabranog proizvođača. |  |  |  | 0
| Stavka uključuje; |  |  |  | 0
| - dobavu, transport i ugradnju vlaknocementnih ploča d = 12,5 mm. U svemu prema tehničkom listu i uputi proizvođača. |  |  |  | 0
| - tipska pocinčana potkonstrukcija i ovjes, pričvršćena u ab konstrukciju iznad, visina spuštanja cca 70 cm, štićena u kategoriji C3. |  |  |  | 0
| - zapunjavanja svih utora vijaka i spojeva ploča zapuniti odgovarajućom glet masom i premostiti mrežicom. Armaturnu mrežicu otpornu na lužine i visoke isporučive prekidne čvrstoće kao postaviti u temeljnu žbuku kao tako da je potpuno prekrivena njome. Preklapanje armaturne mrežice minimalno 10 cm. Temeljnu žbuku nanijeti u debljini od min. 3 mm. |  |  |  | 0
- izvedbu obaveznog dodatnog ojačanje uglova otvora dijagonalno postavljenim mrežicama dimenzija 20x40 cm ili 30x50 cm.
- nanošenje međupremaza otpornog na alkalije koji poboljšava prionjivost završnog sloja. Koristiti međupremaz na bazi disperzije s punilom i pigmentom, u tonu završnog sloja.
- nanošenje i struktuiranje organske vodootporne završne žbuke grebane strukture. Završna organska žbuka se odlikuje velikom propusnosti vodene pare te sadrži zaštitni konzervirajući film koji usporava razvoj algi i gljivica. Nakon dostatnog sušenja nanijeti žbuku za modeliranje. Žbuku filcati do postizanja željenog izgleda. Ton prema izboru projektanta.
- nanošenje fasadne boje kao koja sadrži konzervirajući zaštitni film, koji usporava razvoj algi i gljivica na fasadnoj površini. Površinska struktura boje je imitacija lotusovog lista, koja omogućava da se prljavština s površine odvodi kišom (efekt samočišćenja), propusna za vodenu paru i CO2. Nanijeti u 2 sloja. Crna boja, ton prema izboru projektanta.
| - izvedbu otvora i prodora u stropu (rasvjeta i sl.). |  |  |  | 0
- sav potreban horizontalni i vertikalni transport.
| - sve potrebne skele i radne platforme za izvedbu radova u sukladnosti sa propisima zaštite na radu. |  |  |  | 0
Obračun po m2.
|  | m2 | 950 |  | 0
4. | Istegnuti aluminjski strop crne boje.
Dobava i montaža metalnog spuštenog stropa sa nevidljivom podkonstrukcijom. Strop je od zadanog tipa ploče istegnutog lima cca RB 25 sa 50% otvorene površine, dimenzija 600x1200 mm. Ploče se montiraju na nosače koji moraju biti crne boje kao i svi elementi podkonstrukcije. Boja ploče je crna RAL 9005. Reakcija na požar A2 – s1, d0. Montažu stropa izvesti prema uputama proizvođača. U jediničnoj cijeni je cijena stropa do potpune funkcionalnosti uključujući sav potreban dodatni materijal. Strop izvesti u cijelosti prema nacrtu spuštenog stropa u sklopu projekta arhitekture, uključno sva potrebna krojenja, izrezivanja, pripasavanja i bušenja na licu mjesta radi izvedbe mikrolokacija. Visina spuštanja stropa je od 100 mm do 900 mm. Izvođač je prije izrade dužan dostaviti sve razrađene detalje ugradnje stropova na odobrenje gl. projektantu, a sve sukladno konačno odabranom sustavu. Sve mjere kontrolirati u naravi. obračun po m2 izvedenog stropa.
| Stavka uključuje; |  |  |  | 0
| - dobavu, transport i ugradnju metalnog spuštenog stropa prema gornjem opisu. |  |  |  | 0
| - dobavu, transport i postavu tipske ovješene metalne potkonstrukcije sa svim odgovarajućim spojnim i prićvrsnim priborom te potrebnim pripremama. |  |  |  | 0
| - izvedbu otvora u stropu sa potrebnim prilagodbama nosive potkonstrukcije. |  |  |  | 0
- sav potreban horizontalni i vertikalni transport.
| - sve potrebne skele i radne platforme za izvedbu radova u sukladnosti sa propisima zaštite na radu. |  |  |  | 0
| Obračun po m2. |  |  |  | 0
|  | m2 | 165 |  | 0
5. | Ovješeni strop od akustičnih ploča.
Dobava i ugradnja stropne akustične obloge od ploča magnezitom povezanih drvenih vlakana u crnoj boji, točan RAL po odabiru projektanta. Skrivenu potkonstrukciju u montažnom sistemu čine pocinčani CD profili cca 27x60x27x0,6 mm u dva nivoa koji su ovjesnim elementima pričvršćeni na primarnu stropnu AB konstrukciju. Ploče su na pozadini tvornički kaširane akustičnim filcom, dimenzije cca 600x1200 mm i debljine cca 25 mm sa zakošenjem rubova do 5mm, širine drvenih vlakana cca 1mm. Odgovarajućim vijcima sa ravnom glavnom, u crnoj boji dimenzije cca 4,5 x 50 mm se pričvršćuju na CD profile. Ploče pripadaju u klasu apsorbera "A" do αw = 0.90, klase zapaljivosti min B1-s1,d0, prema EN 13501-1 ili jednakovrijedno, te su postojane na relativnu vlažnost zraka do 90%. Montaža stropa se vrši prema uputama proizvođača sa svim pripadajućim priborom u sistemu i prema shemi polaganja. NAPOMENA: Uključivo po potrebi svi manji popravci boje na mjestima oštećenja i rezanja ploča na način da se vlakna stropa ne zapune. Obračun po m2 kompletno postavljenog stropa.
|  | m2 | 600 |  | 0
6. | Revizioni otvori u spuštenom stropu.
Dobava i postava tipskih revizionih vrata u spuštenim stropovima - vrata bez opšava u nevidljivoj izvedbi, završno sa ispunom istim tipom ploča stropa kao što je i okolni strop - uključivo GK ploče, GK vlagootporne ploče i akustične ploče magnezitom povezanih vlakana u crnoj boji. Ugradnja u ravnini sa plohom prema uputi proizvođača. Revizioni otvor mora biti nepropusan za zrak i prašinu. Revizioni otvor mora zadovoljiti tražene uvjete površine na koju se postavlja. Nabavka i ugradnja moguća nakon odobrenog i potpisanog uzorka sa strane glavnog projektanta.
| Stavka uključuje; |  |  |  | 0
| - dobavu i postavu revizionih vrata prema gornjem opisu i uputi proizvođača i tehničkom listu. |  |  |  | 0
| - sav potreban spojni pribor, materijal i rad za postavu tipskog revizionog otvora uključujući potrebnu potkonstrukciju. |  |  |  | 0
| - sav potreban horizontalni i vertikalni transport. |  |  |  | 0
| - sve potrebne skele i radne platforme za izvedbu radova u sukladnosti sa propisima zaštite na radu. |  |  |  | 0
| Obračun po kom. |  |  |  | 0
| 600 x 600 mm - GK / GK vlagootporni | kom | 10 |  | 0
| 600 x 600 mm - akustične ploče | kom | 10 |  | 0
| 500 x 500 mm - GK / GK vlagootporni | kom | 10 |  | 0
| 500 x 500 mm - akustične ploče | kom | 10 |  | 0
| 400 x 400 mm - GK / GK vlagootporni | kom | 10 |  | 0
| 400 x 400 mm - akustične ploče | kom | 10 |  | 0
| 300 x 300 mm - GK / GK vlagootporni | kom | 10 |  | 0
| 300 x 300 mm - akustične ploče | kom | 10 |  | 0
| 200 x 200 mm - GK / GK vlagootporni | kom | 10 |  | 0
0
7. | Revizioni otvori u spuštenom stropu protupožarna izvedba. |  |  |  | 0
| Dobava i postava tipskih revizionih vrata u spuštenim stropovima Ugradnja u ravnini sa plohom prema uputi proizvođača. Revizioni otvor mora biti nepropusan za zrak i prašinu. Revizioni otvor mora zadovoljiti tražene uvjete površine na koju se postavlja. Nabavka i ugradnja moguća nakon odobrenog i potpisanog uzorka sa strane glavnog projektanta. |  |  |  | 0
| Stavka uključuje; |  |  |  | 0
| - dobavu i postavu revizionih vrata prema gornjem opisu i uputi proizvođača i tehničkom listu. |  |  |  | 0
| - sav potreban spojni pribor, materijal i rad za postavu tipskog revizionog otvora uključujući potrebnu potkonstrukciju. |  |  |  | 0
| - sav potreban horizontalni i vertikalni transport. |  |  |  | 0
| - sve potrebne skele i radne platforme za izvedbu radova u sukladnosti sa propisima zaštite na radu. |  |  |  | 0
| Obračun po kom. |  |  |  | 0
| 600 x 600 mm F90 | kom | 10 |  | 0
| 500 x 500 mm F90 | kom | 10 |  | 0
| 400 x 400 mm F90 | kom | 10 |  | 0
| 300 x 300 mm F90 | kom | 10 |  | 0
| 200 x 200 mm F90 | kom | 10 |  | 0
0
8. | Ovješeni strop od točkasto varene čelične mreže |  |  |  | 0
Dobava, izrada i montaža ovješenog stropa od točkasto varene ravne čelične mreže, plastificirane u crnu boju RAL 9005 mat. Dimenzija oka 25 x 25 mm, debljina 3mm. Mreža se fiksira u zoni vanjskog stropa na poziciji vanjskih jedinica klima.
Stavka uključuje sav potreban materijal i rad, uključivo i pocinčanu potkonstrukciju. Segmenti stropa ispod vanjskih jedinica klima moraju se demontirati - svi spojevi bez opšava (nevidljivi rub). Strop se izvodi u kosini, u istoj ravnini kao ostatak vanjskog punog stropa koji je predmet zasebne stavke.
U cijenu stavke uračunati izradu radioničkih nacrta koje je potrebno prije izvedbe dostaviti projektantu na ovjeru.
Obračun po m2.
|  | m2 | 10 |  | 0
| OVJEŠENI STROPOVI UKUPNO: |  |  |  | 0
VII | BRAVARSKI RADOVI
0
0
1. | Unutarnja staklena stijena igraonice prema restoranu. |  |  |  | 0
| Dobava i ugradba unutarnje staklene stijene igraonice prema restoranu. U svemu prema specifikaciji broj 2BS101. |  |  |  | 0
| Stavka uključuje; |  |  |  | 0
• | dobavu i ugradnju unutarnje stijene prema specifikaciji. |  |  |  | 0
• | sav potreban rad i materijal te pomoćni i spojni materijal i pribor. |  |  |  | 0
• | Prije izrade bravarske stavke obavezno provjeriti dimenzije građevinskih otvora na građevini. |  |  |  | 0
• | U slučaju odstupanja dimenzija građevinskih otvora od projektiranih obavezno o istome izvijestiti projektanta. |  |  |  | 0
• | sav potreban horizontalni i vertikalni transport. |  |  |  | 0
• | sve potrebne zaštitne ograde,skele i radne platforme za izvedbu radova u sukladnosti sa propisima zaštite na radu. |  |  |  | 0
| Obračun po kom. |  |  |  | 0
|  | kom | 1 |  | 0
2. | Unutarnja staklena stijena suvenirnice. |  |  |  | 0
| Dobava i ugradba unutarnje staklene stijene suvenirnice. U svemu prema specifikaciji broj 2BS102. |  |  |  | 0
| Stavka uključuje; |  |  |  | 0
• | dobavu i ugradnju unutarnje stijene prema specifikaciji. |  |  |  | 0
• | sav potreban rad i materijal te pomoćni i spojni materijal i pribor. |  |  |  | 0
• | Prije izrade bravarske stavke obavezno provjeriti dimenzije građevinskih otvora na građevini. |  |  |  | 0
• | U slučaju odstupanja dimenzija građevinskih otvora od projektiranih obavezno o istome izvijestiti projektanta. |  |  |  | 0
• | sav potreban horizontalni i vertikalni transport. |  |  |  | 0
• | sve potrebne zaštitne ograde,skele i radne platforme za izvedbu radova u sukladnosti sa propisima zaštite na radu. |  |  |  | 0
| Obračun po kom. |  |  |  | 0
|  | kom | 1 |  | 0
3. | Stijena izdavanja hrane. |  |  |  | 0
| Dobava i ugradba unutarnje stijene izdavanja hrane. U svemu prema specifikaciji broj 2BS103. |  |  |  | 0
| Stavka uključuje; |  |  |  | 0
• | dobavu i ugradnju unutarnje stijene prema specifikaciji. |  |  |  | 0
• | sav potreban rad i materijal te pomoćni i spojni materijal i pribor. |  |  |  | 0
• | Prije izrade bravarske stavke obavezno provjeriti dimenzije građevinskih otvora na građevini. |  |  |  | 0
• | U slučaju odstupanja dimenzija građevinskih otvora od projektiranih obavezno o istome izvijestiti projektanta. |  |  |  | 0
• | sav potreban horizontalni i vertikalni transport. |  |  |  | 0
• | sve potrebne zaštitne ograde,skele i radne platforme za izvedbu radova u sukladnosti sa propisima zaštite na radu. |  |  |  | 0
| Obračun po kom. |  |  |  | 0
|  | kom | 1 |  | 0
4. | Vrata kompenzacije. |  |  |  | 0
| Dobava i ugradba jednokrilnih zaokretnih vrata kompenzacije. U svemu prema specifikaciji broj 2BS104. |  |  |  | 0
| Stavka uključuje; |  |  |  | 0
• | dobavu i ugradnju jednokrilnih zaokretnih vrata prema specifikaciji. |  |  |  | 0
• | sav potreban rad i materijal te pomoćni i spojni materijal i pribor. |  |  |  | 0
• | Prije izrade bravarske stavke obavezno provjeriti dimenzije građevinskih otvora na građevini. |  |  |  | 0
• | U slučaju odstupanja dimenzija građevinskih otvora od projektiranih obavezno o istome izvijestiti projektanta. |  |  |  | 0
• | sav potreban horizontalni i vertikalni transport. |  |  |  | 0
• | sve potrebne zaštitne ograde,skele i radne platforme za izvedbu radova u sukladnosti sa propisima zaštite na radu. |  |  |  | 0
| Obračun po kpl. |  |  |  | 0
|  | kpl | 1 |  | 0
5. | Unutarnja dupla klizna vrata. |  |  |  | 0
| Dobava i ugradba unutarnjih duplih kliznih vrata. U svemu prema specifikaciji broj 2BS105. |  |  |  | 0
| Stavka uključuje; |  |  |  | 0
• | dobavu i ugradnju unutarnjih duplih kliznih vrata prema specifikaciji. |  |  |  | 0
• | sav potreban rad i materijal te pomoćni i spojni materijal i pribor. |  |  |  | 0
• | Prije izrade bravarske stavke obavezno provjeriti dimenzije građevinskih otvora na građevini. |  |  |  | 0
• | U slučaju odstupanja dimenzija građevinskih otvora od projektiranih obavezno o istome izvijestiti projektanta. |  |  |  | 0
• | sav potreban horizontalni i vertikalni transport. |  |  |  | 0
• | sve potrebne zaštitne ograde,skele i radne platforme za izvedbu radova u sukladnosti sa propisima zaštite na radu. |  |  |  | 0
| Obračun po kpl. |  |  |  | 0
|  | kpl | 1 |  | 0
6. | Unutarnja staklena stijena s fiksnim i zaokretnim dijelom. |  |  |  | 0
| Dobava i ugradba unutarnje staklene stijene s fiksnim i zaokretnim dijelom. U svemu prema specifikaciji broj 2BS106. |  |  |  | 0
| Stavka uključuje; |  |  |  | 0
• | dobavu i ugradnju unutarnje staklene stijene s fiksnim i zaokretnim dijelom prema specifikaciji. |  |  |  | 0
• | sav potreban rad i materijal te pomoćni i spojni materijal i pribor. |  |  |  | 0
• | Prije izrade bravarske stavke obavezno provjeriti dimenzije građevinskih otvora na građevini. |  |  |  | 0
• | U slučaju odstupanja dimenzija građevinskih otvora od projektiranih obavezno o istome izvijestiti projektanta. |  |  |  | 0
• | sav potreban horizontalni i vertikalni transport. |  |  |  | 0
• | sve potrebne zaštitne ograde,skele i radne platforme za izvedbu radova u sukladnosti sa propisima zaštite na radu. |  |  |  | 0
| Obračun po kpl. |  |  |  | 0
|  | kpl | 1 |  | 0
7. | Unutarnja klizna vrata. |  |  |  | 0
| Dobava i ugradba unutarnjih kliznih vrata. U svemu prema specifikaciji broj 2BS107. |  |  |  | 0
| Stavka uključuje; |  |  |  | 0
• | dobavu i ugradnju unutarnjih kliznih vrata prema specifikaciji. |  |  |  | 0
• | sav potreban rad i materijal te pomoćni i spojni materijal i pribor. |  |  |  | 0
• | Prije izrade bravarske stavke obavezno provjeriti dimenzije građevinskih otvora na građevini. |  |  |  | 0
• | U slučaju odstupanja dimenzija građevinskih otvora od projektiranih obavezno o istome izvijestiti projektanta. |  |  |  | 0
• | sav potreban horizontalni i vertikalni transport. |  |  |  | 0
• | sve potrebne zaštitne ograde,skele i radne platforme za izvedbu radova u sukladnosti sa propisima zaštite na radu. |  |  |  | 0
| Obračun po kpl. |  |  |  | 0
|  | kpl | 1 |  | 0
8. | Unutarnja klizna vrata. |  |  |  | 0
| Dobava i ugradba unutarnjih kliznih vrata. U svemu prema specifikaciji broj 2BS108. |  |  |  | 0
| Stavka uključuje; |  |  |  | 0
• | dobavu i ugradnju unutarnjih kliznih vrata prema specifikaciji. |  |  |  | 0
• | vrata lijeva ili desna prema poziciji u palirskom nacrtu. |  |  |  | 0
• | sav potreban rad i materijal te pomoćni i spojni materijal i pribor. |  |  |  | 0
• | Prije izrade bravarske stavke obavezno provjeriti dimenzije građevinskih otvora na građevini. |  |  |  | 0
• | U slučaju odstupanja dimenzija građevinskih otvora od projektiranih obavezno o istome izvijestiti projektanta. |  |  |  | 0
• | sav potreban horizontalni i vertikalni transport. |  |  |  | 0
• | sve potrebne zaštitne ograde,skele i radne platforme za izvedbu radova u sukladnosti sa propisima zaštite na radu. |  |  |  | 0
| Obračun po kpl. |  |  |  | 0
|  | kpl | 2 |  | 0
9. | Unutarnja klizna vrata. |  |  |  | 0
| Dobava i ugradba unutarnjih kliznih vrata. U svemu prema specifikaciji broj 2BS109. |  |  |  | 0
| Stavka uključuje; |  |  |  | 0
• | dobavu i ugradnju unutarnjih kliznih vrata prema specifikaciji. |  |  |  | 0
• | sav potreban rad i materijal te pomoćni i spojni materijal i pribor. |  |  |  | 0
• | Prije izrade bravarske stavke obavezno provjeriti dimenzije građevinskih otvora na građevini. |  |  |  | 0
• | U slučaju odstupanja dimenzija građevinskih otvora od projektiranih obavezno o istome izvijestiti projektanta. |  |  |  | 0
• | sav potreban horizontalni i vertikalni transport. |  |  |  | 0
• | sve potrebne zaštitne ograde,skele i radne platforme za izvedbu radova u sukladnosti sa propisima zaštite na radu. |  |  |  | 0
| Obračun po kpl. |  |  |  | 0
|  | kpl | 1 |  | 0
9. | Unutarnja vrata s prekidom toplinskog mosta. |  |  |  | 0
| Dobava i ugradba unutarnjih vrata s prekidom toplinskog mosta. U svemu prema specifikaciji broj 2BS110. |  |  |  | 0
| Stavka uključuje; |  |  |  | 0
• | dobavu i ugradnju unutarnjih vrata prema specifikaciji. |  |  |  | 0
• | sav potreban rad i materijal te pomoćni i spojni materijal i pribor. |  |  |  | 0
• | Prije izrade bravarske stavke obavezno provjeriti dimenzije građevinskih otvora na građevini. |  |  |  | 0
• | U slučaju odstupanja dimenzija građevinskih otvora od projektiranih obavezno o istome izvijestiti projektanta. |  |  |  | 0
• | sav potreban horizontalni i vertikalni transport. |  |  |  | 0
• | sve potrebne zaštitne ograde,skele i radne platforme za izvedbu radova u sukladnosti sa propisima zaštite na radu. |  |  |  | 0
| Obračun po kpl. |  |  |  | 0
|  | kpl | 1 |  | 0
9. | Unutarnja klizna vrata uz evakuacijski put. |  |  |  | 0
| Dobava i ugradba unutarnjih kliznih vrata uz evakuacijski put. U svemu prema specifikaciji broj 2BS111. |  |  |  | 0
| Stavka uključuje; |  |  |  | 0
• | dobavu i ugradnju unutarnjih kliznih vrata prema specifikaciji. |  |  |  | 0
• | sav potreban rad i materijal te pomoćni i spojni materijal i pribor. |  |  |  | 0
• | Prije izrade bravarske stavke obavezno provjeriti dimenzije građevinskih otvora na građevini. |  |  |  | 0
• | U slučaju odstupanja dimenzija građevinskih otvora od projektiranih obavezno o istome izvijestiti projektanta. |  |  |  | 0
• | sav potreban horizontalni i vertikalni transport. |  |  |  | 0
• | sve potrebne zaštitne ograde,skele i radne platforme za izvedbu radova u sukladnosti sa propisima zaštite na radu. |  |  |  | 0
| Obračun po kpl. |  |  |  | 0
|  | kpl | 1 |  | 0
10. | Višedjelna ostakljena vanjska stijena od čeličnih profila. |  |  |  | 0
| Dobava i ugradba višedjelne vanjske ostakljene stijene od čeličnih profila. U svemu prema specifikaciji broj 2BS201. |  |  |  | 0
| Stavka uključuje; |  |  |  | 0
• | dobavu i ugradnju višedjelne ostakljene stijene od čeličnih profila prema specifikaciji. |  |  |  | 0
• | sav potreban rad i materijal te pomoćni i spojni materijal i pribor. |  |  |  | 0
• | Prije izrade bravarske stavke obavezno provjeriti dimenzije građevinskih otvora na građevini. |  |  |  | 0
• | U slučaju odstupanja dimenzija građevinskih otvora od projektiranih obavezno o istome izvijestiti projektanta. |  |  |  | 0
• | sav potreban horizontalni i vertikalni transport. |  |  |  | 0
• | sve potrebne zaštitne ograde,skele i radne platforme za izvedbu radova u sukladnosti sa propisima zaštite na radu. |  |  |  | 0
| Obračun po kpl. |  |  |  | 0
|  | kpl | 1 |  | 0
11. | Višedjelna ostakljena vanjska stijena od čeličnih profila. |  |  |  | 0
| Dobava i ugradba višedjelne vanjske ostakljene stijene od čeličnih profila. U svemu prema specifikaciji broj 2BS202. |  |  |  | 0
| Stavka uključuje; |  |  |  | 0
• | dobavu i ugradnju višedjelne ostakljene stijene od čeličnih profila prema specifikaciji. |  |  |  | 0
• | sav potreban rad i materijal te pomoćni i spojni materijal i pribor. |  |  |  | 0
• | Prije izrade bravarske stavke obavezno provjeriti dimenzije građevinskih otvora na građevini. |  |  |  | 0
• | U slučaju odstupanja dimenzija građevinskih otvora od projektiranih obavezno o istome izvijestiti projektanta. |  |  |  | 0
• | sav potreban horizontalni i vertikalni transport. |  |  |  | 0
• | sve potrebne zaštitne ograde,skele i radne platforme za izvedbu radova u sukladnosti sa propisima zaštite na radu. |  |  |  | 0
| Obračun po kpl. |  |  |  | 0
|  | kpl | 1 |  | 0
12. | Višedjelna ostakljena vanjska stijena od čeličnih profila. |  |  |  | 0
| Dobava i ugradba višedjelne vanjske ostakljene stijene od čeličnih profila. U svemu prema specifikaciji broj 2BS203. |  |  |  | 0
| Stavka uključuje; |  |  |  | 0
• | dobavu i ugradnju višedjelne ostakljene stijene od čeličnih profila prema specifikaciji. |  |  |  | 0
• | sav potreban rad i materijal te pomoćni i spojni materijal i pribor. |  |  |  | 0
• | Prije izrade bravarske stavke obavezno provjeriti dimenzije građevinskih otvora na građevini. |  |  |  | 0
• | U slučaju odstupanja dimenzija građevinskih otvora od projektiranih obavezno o istome izvijestiti projektanta. |  |  |  | 0
• | sav potreban horizontalni i vertikalni transport. |  |  |  | 0
• | sve potrebne zaštitne ograde,skele i radne platforme za izvedbu radova u sukladnosti sa propisima zaštite na radu. |  |  |  | 0
| Obračun po kpl. |  |  |  | 0
|  | kpl | 1 |  | 0
13. | Aluminijska fasada sjevernog pročelja. |  |  |  | 0
| Dobava i ugradba aluminijske fasade sjevernog pročelja. U svemu prema specifikaciji broj 2BS204. |  |  |  | 0
| Stavka uključuje; |  |  |  | 0
• | dobavu i ugradnju aluminijske fasade sjevernog pročelja prema specifikaciji. |  |  |  | 0
• | sav potreban rad i materijal te pomoćni i spojni materijal i pribor. |  |  |  | 0
• | Prije izrade bravarske stavke obavezno provjeriti dimenzije građevinskih otvora na građevini. |  |  |  | 0
• | U slučaju odstupanja dimenzija građevinskih otvora od projektiranih obavezno o istome izvijestiti projektanta. |  |  |  | 0
• | sav potreban horizontalni i vertikalni transport. |  |  |  | 0
• | sve potrebne zaštitne ograde,skele i radne platforme za izvedbu radova u sukladnosti sa propisima zaštite na radu. |  |  |  | 0
| Obračun po kpl. |  |  |  | 0
|  | kpl | 1 |  | 0
14. | Fasada spremišta. |  |  |  | 0
| Dobava i ugradba fasade spremišta. U svemu prema specifikaciji broj 2BS205. |  |  |  | 0
| Stavka uključuje; |  |  |  | 0
• | dobavu i ugradnju fasade spremišta prema specifikaciji. |  |  |  | 0
• | sav potreban rad i materijal te pomoćni i spojni materijal i pribor. |  |  |  | 0
• | Prije izrade bravarske stavke obavezno provjeriti dimenzije građevinskih otvora na građevini. |  |  |  | 0
• | U slučaju odstupanja dimenzija građevinskih otvora od projektiranih obavezno o istome izvijestiti projektanta. |  |  |  | 0
• | sav potreban horizontalni i vertikalni transport. |  |  |  | 0
• | sve potrebne zaštitne ograde,skele i radne platforme za izvedbu radova u sukladnosti sa propisima zaštite na radu. |  |  |  | 0
| Obračun po kpl. |  |  |  | 0
|  | kpl | 1 |  | 0
15. | Fasada ljetnih sanitarija. |  |  |  | 0
| Dobava i ugradba fasade ljetnih sanitarija. U svemu prema specifikaciji broj 2BS206. |  |  |  | 0
| Stavka uključuje; |  |  |  | 0
• | dobavu i ugradnju fasade ljetnih sanitarija prema specifikaciji. |  |  |  | 0
• | sav potreban rad i materijal te pomoćni i spojni materijal i pribor. |  |  |  | 0
• | Prije izrade bravarske stavke obavezno provjeriti dimenzije građevinskih otvora na građevini. |  |  |  | 0
• | U slučaju odstupanja dimenzija građevinskih otvora od projektiranih obavezno o istome izvijestiti projektanta. |  |  |  | 0
• | sav potreban horizontalni i vertikalni transport. |  |  |  | 0
• | sve potrebne zaštitne ograde,skele i radne platforme za izvedbu radova u sukladnosti sa propisima zaštite na radu. |  |  |  | 0
| Obračun po kpl. |  |  |  | 0
|  | kpl | 1 |  | 0
16. | Prozor. |  |  |  | 0
| Dobava i ugradba prozora. U svemu prema specifikaciji broj 2BS207. |  |  |  | 0
| Stavka uključuje; |  |  |  | 0
• | dobavu i ugradnju prozora prema specifikaciji. |  |  |  | 0
• | sav potreban rad i materijal te pomoćni i spojni materijal i pribor. |  |  |  | 0
• | Prije izrade bravarske stavke obavezno provjeriti dimenzije građevinskih otvora na građevini. |  |  |  | 0
• | U slučaju odstupanja dimenzija građevinskih otvora od projektiranih obavezno o istome izvijestiti projektanta. |  |  |  | 0
• | sav potreban horizontalni i vertikalni transport. |  |  |  | 0
• | sve potrebne zaštitne ograde,skele i radne platforme za izvedbu radova u sukladnosti sa propisima zaštite na radu. |  |  |  | 0
| Obračun po kpl. |  |  |  | 0
|  | kpl | 1 |  | 0
17. | Vanjska vrata - ulaz zaposlenika |  |  |  | 0
| Dobava i ugradba vanjskih vrata. U svemu prema specifikaciji broj 2BS208. |  |  |  | 0
| Stavka uključuje; |  |  |  | 0
• | dobavu i ugradnju vanjskih vrata prema specifikaciji. |  |  |  | 0
• | sav potreban rad i materijal te pomoćni i spojni materijal i pribor. |  |  |  | 0
• | Prije izrade bravarske stavke obavezno provjeriti dimenzije građevinskih otvora na građevini. |  |  |  | 0
• | U slučaju odstupanja dimenzija građevinskih otvora od projektiranih obavezno o istome izvijestiti projektanta. |  |  |  | 0
• | sav potreban horizontalni i vertikalni transport. |  |  |  | 0
• | sve potrebne zaštitne ograde,skele i radne platforme za izvedbu radova u sukladnosti sa propisima zaštite na radu. |  |  |  | 0
| Obračun po kpl. |  |  |  | 0
|  | kpl | 1 |  | 0
18. | Garažna sekcijska vrata. |  |  |  | 0
| Dobava i ugradba garažnih sekcijskih vrata. U svemu prema specifikaciji broj 2BS209. |  |  |  | 0
| Stavka uključuje; |  |  |  | 0
• | dobavu i ugradnju garažnih sekcijskih vrata prema specifikaciji. |  |  |  | 0
• | sav potreban rad i materijal te pomoćni i spojni materijal i pribor. |  |  |  | 0
• | Prije izrade bravarske stavke obavezno provjeriti dimenzije građevinskih otvora na građevini. |  |  |  | 0
• | U slučaju odstupanja dimenzija građevinskih otvora od projektiranih obavezno o istome izvijestiti projektanta. |  |  |  | 0
• | sav potreban horizontalni i vertikalni transport. |  |  |  | 0
• | sve potrebne zaštitne ograde,skele i radne platforme za izvedbu radova u sukladnosti sa propisima zaštite na radu. |  |  |  | 0
| Obračun po kpl. |  |  |  | 0
|  | kpl | 1 |  | 0
19. | Jednokrilna puna zaokretna vrata spremišta. |  |  |  | 0
| Dobava i ugradba jednokrilnih punih zaokretnih vrata spremišta. U svemu prema specifikaciji broj 2BS210. |  |  |  | 0
| Stavka uključuje; |  |  |  | 0
• | dobavu i ugradnju jednokrilnih punih zaokretnih vrata spremišta 90x215 cm prema specifikaciji. |  |  |  | 0
• | sav potreban rad i materijal te pomoćni i spojni materijal i pribor. |  |  |  | 0
• | Prije izrade bravarske stavke obavezno provjeriti dimenzije građevinskih otvora na građevini. |  |  |  | 0
• | U slučaju odstupanja dimenzija građevinskih otvora od projektiranih obavezno o istome izvijestiti projektanta. |  |  |  | 0
• | sav potreban horizontalni i vertikalni transport. |  |  |  | 0
• | sve potrebne zaštitne ograde,skele i radne platforme za izvedbu radova u sukladnosti sa propisima zaštite na radu. |  |  |  | 0
| Obračun po kpl. |  |  |  | 0
|  | kpl | 1 |  | 0
20. | Dvokrilna puna zaokretna vrata spremišta. |  |  |  | 0
| Dobava i ugradba dvookrilnih punih zaokretnih vrata spremišta. U svemu prema specifikaciji broj 2BS211. |  |  |  | 0
| Stavka uključuje; |  |  |  | 0
• | dobavu i ugradnju jednokrilnih punih zaokretnih vrata spremišta 90x215 cm prema specifikaciji. |  |  |  | 0
• | sav potreban rad i materijal te pomoćni i spojni materijal i pribor. |  |  |  | 0
• | Prije izrade bravarske stavke obavezno provjeriti dimenzije građevinskih otvora na građevini. |  |  |  | 0
• | U slučaju odstupanja dimenzija građevinskih otvora od projektiranih obavezno o istome izvijestiti projektanta. |  |  |  | 0
• | sav potreban horizontalni i vertikalni transport. |  |  |  | 0
• | sve potrebne zaštitne ograde,skele i radne platforme za izvedbu radova u sukladnosti sa propisima zaštite na radu. |  |  |  | 0
| Obračun po kpl. |  |  |  | 0
|  | kpl | 1 |  | 0
21. | Pokrovna kapa ventilacije. |  |  |  | 0
| Dobava i ugradba pokrovne kape ventilacije. U svemu prema specifikaciji broj 2BS212. |  |  |  | 0
| Stavka uključuje; |  |  |  | 0
• | dobavu i ugradnju pokrovne kape ventilacije prema specifikaciji. |  |  |  | 0
• | sav potreban rad i materijal te pomoćni i spojni materijal i pribor. |  |  |  | 0
• | Prije izrade bravarske stavke obavezno provjeriti dimenzije građevinskih otvora na građevini. |  |  |  | 0
• | U slučaju odstupanja dimenzija građevinskih otvora od projektiranih obavezno o istome izvijestiti projektanta. |  |  |  | 0
• | sav potreban horizontalni i vertikalni transport. |  |  |  | 0
• | sve potrebne zaštitne ograde,skele i radne platforme za izvedbu radova u sukladnosti sa propisima zaštite na radu. |  |  |  | 0
| Obračun po kpl. |  |  |  | 0
|  | kpl | 1 |  | 0
22. | Rešetka vanjskog spremišta strojarske opreme. |  |  |  | 0
| Dobava i ugradba rešetke vanjskog spremišta strojarske opreme. U svemu prema specifikaciji broj 2BS213. |  |  |  | 0
| Stavka uključuje; |  |  |  | 0
• | dobavu i ugradnju rešetke vanjskog spremišta strojarske opreme prema specifikaciji. |  |  |  | 0
• | sav potreban rad i materijal te pomoćni i spojni materijal i pribor. |  |  |  | 0
• | Prije izrade bravarske stavke obavezno provjeriti dimenzije građevinskih otvora na građevini. |  |  |  | 0
• | U slučaju odstupanja dimenzija građevinskih otvora od projektiranih obavezno o istome izvijestiti projektanta. |  |  |  | 0
• | sav potreban horizontalni i vertikalni transport. |  |  |  | 0
• | sve potrebne zaštitne ograde,skele i radne platforme za izvedbu radova u sukladnosti sa propisima zaštite na radu. |  |  |  | 0
| Obračun po kpl. |  |  |  | 0
|  | kpl | 1 |  | 0
23. | Poklopci podnih razdjelnika. |  |  |  | 0
| Dobava i ugradba podnih razdjelnika. U svemu prema specifikaciji broj 2BS301. |  |  |  | 0
| Stavka uključuje; |  |  |  | 0
• | dobavu i ugradnjupodnih razdjelnika prema specifikaciji. |  |  |  | 0
• | sav potreban rad i materijal te pomoćni i spojni materijal i pribor. |  |  |  | 0
• | Prije izrade bravarske stavke obavezno provjeriti dimenzije građevinskih otvora na građevini. |  |  |  | 0
• | U slučaju odstupanja dimenzija građevinskih otvora od projektiranih obavezno o istome izvijestiti projektanta. |  |  |  | 0
• | sav potreban horizontalni i vertikalni transport. |  |  |  | 0
• | sve potrebne zaštitne ograde,skele i radne platforme za izvedbu radova u sukladnosti sa propisima zaštite na radu. |  |  |  | 0
| Obračun po kpl. |  |  |  | 0
| za šaht 6-8 krugova | kom | 5 |  | 0
| za šaht 10-12 krugova | kom | 3 |  | 0
24. | Uređaji za ograničavanje prolaza. |  |  |  | 0
| Dobava i ugradba bravarske stavke ograda i vrata uz uređaje za ograničavanje prolaza. U svemu prema specifikaciji broj 2BS401. |  |  |  | 0
| Stavka uključuje; |  |  |  | 0
• | dobavu i ugradnju poklopaca podnih razdjelnika prema specifikaciji. |  |  |  | 0
• | sav potreban rad i materijal te pomoćni i spojni materijal i pribor. |  |  |  | 0
• | Prije izrade bravarske stavke obavezno provjeriti dimenzije građevinskih otvora na građevini. |  |  |  | 0
• | U slučaju odstupanja dimenzija građevinskih otvora od projektiranih obavezno o istome izvijestiti projektanta. |  |  |  | 0
• | sav potreban horizontalni i vertikalni transport. |  |  |  | 0
• | sve potrebne zaštitne ograde,skele i radne platforme za izvedbu radova u sukladnosti sa propisima zaštite na radu. |  |  |  | 0
| Obračun po kpl. |  |  |  | 0
|  | kpl | 1 |  | 0
25. | Ograda i rukohvat u restoranu za vanjske korisnike. |  |  |  | 0
| Dobava i ugradba ograde i rukohvata u restoranu za vanjske korisnike. U svemu prema specifikaciji broj 2BS601. |  |  |  | 0
| Stavka uključuje; |  |  |  | 0
• | dobavu i ugradnju poklopaca podnih razdjelnika prema specifikaciji. |  |  |  | 0
• | sav potreban rad i materijal te pomoćni i spojni materijal i pribor. |  |  |  | 0
• | Prije izrade bravarske stavke obavezno provjeriti dimenzije građevinskih otvora na građevini. |  |  |  | 0
• | U slučaju odstupanja dimenzija građevinskih otvora od projektiranih obavezno o istome izvijestiti projektanta. |  |  |  | 0
• | sav potreban horizontalni i vertikalni transport. |  |  |  | 0
• | sve potrebne zaštitne ograde,skele i radne platforme za izvedbu radova u sukladnosti sa propisima zaštite na radu. |  |  |  | 0
| Obračun po kpl. |  |  |  | 0
|  | kpl | 1 |  | 0
26. | Ograda i rampa stubišta. |  |  |  | 0
| Dobava i ugradba ograde i rampe stubišta. U svemu prema specifikaciji broj 2BS602. |  |  |  | 0
| Stavka uključuje; |  |  |  | 0
• | dobavu i ugradnju ograde i rampe stubišta prema specifikaciji. |  |  |  | 0
• | sav potreban rad i materijal te pomoćni i spojni materijal i pribor. |  |  |  | 0
• | Prije izrade bravarske stavke obavezno provjeriti dimenzije građevinskih otvora na građevini. |  |  |  | 0
• | U slučaju odstupanja dimenzija građevinskih otvora od projektiranih obavezno o istome izvijestiti projektanta. |  |  |  | 0
• | sav potreban horizontalni i vertikalni transport. |  |  |  | 0
• | sve potrebne zaštitne ograde,skele i radne platforme za izvedbu radova u sukladnosti sa propisima zaštite na radu. |  |  |  | 0
| Obračun po kpl. |  |  |  | 0
|  | kpl | 1 |  | 0
27. | Ograda i rukohvat stubišta. |  |  |  | 0
| Dobava i ugradba ograde i rukohvata stubišta. U svemu prema specifikaciji broj 2BS603. |  |  |  | 0
| Stavka uključuje; |  |  |  | 0
• | dobavu i ugradnju ograde i rukohvata stubišta prema specifikaciji. |  |  |  | 0
• | sav potreban rad i materijal te pomoćni i spojni materijal i pribor. |  |  |  | 0
• | Prije izrade bravarske stavke obavezno provjeriti dimenzije građevinskih otvora na građevini. |  |  |  | 0
• | U slučaju odstupanja dimenzija građevinskih otvora od projektiranih obavezno o istome izvijestiti projektanta. |  |  |  | 0
• | sav potreban horizontalni i vertikalni transport. |  |  |  | 0
• | sve potrebne zaštitne ograde,skele i radne platforme za izvedbu radova u sukladnosti sa propisima zaštite na radu. |  |  |  | 0
| Obračun po kpl. |  |  |  | 0
|  | kpl | 1 |  | 0
28. | Rukohvat rampe u ulaznom prostoru. |  |  |  | 0
| Dobava i ugradba rukohvata rampe u ulaznom prostoru. U svemu prema specifikaciji broj 2BS604. |  |  |  | 0
| Stavka uključuje; |  |  |  | 0
• | dobavu i ugradnju ograde i rukohvata rampe u ulaznom prostoru prema specifikaciji. |  |  |  | 0
• | sav potreban rad i materijal te pomoćni i spojni materijal i pribor. |  |  |  | 0
• | Prije izrade bravarske stavke obavezno provjeriti dimenzije građevinskih otvora na građevini. |  |  |  | 0
• | U slučaju odstupanja dimenzija građevinskih otvora od projektiranih obavezno o istome izvijestiti projektanta. |  |  |  | 0
• | sav potreban horizontalni i vertikalni transport. |  |  |  | 0
• | sve potrebne zaštitne ograde,skele i radne platforme za izvedbu radova u sukladnosti sa propisima zaštite na radu. |  |  |  | 0
| Obračun po kpl. |  |  |  | 0
|  | kpl | 1 |  | 0
29. | Rukohvat vanjskog ulaznog stubišta. |  |  |  | 0
| Dobava i ugradba rukohvata vanjskog ulaznog stubišta. U svemu prema specifikaciji broj 2BS605. |  |  |  | 0
| Stavka uključuje; |  |  |  | 0
• | dobavu i ugradnju rukohvata vanjskog ulaznog stubišta prema specifikaciji. |  |  |  | 0
• | sav potreban rad i materijal te pomoćni i spojni materijal i pribor. |  |  |  | 0
• | Prije izrade bravarske stavke obavezno provjeriti dimenzije građevinskih otvora na građevini. |  |  |  | 0
• | U slučaju odstupanja dimenzija građevinskih otvora od projektiranih obavezno o istome izvijestiti projektanta. |  |  |  | 0
• | sav potreban horizontalni i vertikalni transport. |  |  |  | 0
• | sve potrebne zaštitne ograde,skele i radne platforme za izvedbu radova u sukladnosti sa propisima zaštite na radu. |  |  |  | 0
| Obračun po kpl. |  |  |  | 0
|  | kpl | 1 |  | 0
30. | Ograda krova. |  |  |  | 0
| Dobava i ugradba ograde krova. U svemu prema specifikaciji broj 2BS606. |  |  |  | 0
| Stavka uključuje; |  |  |  | 0
• | dobavu i ugradnju ograde krova prema specifikaciji. |  |  |  | 0
• | sav potreban rad i materijal te pomoćni i spojni materijal i pribor. |  |  |  | 0
• | Prije izrade bravarske stavke obavezno provjeriti dimenzije građevinskih otvora na građevini. |  |  |  | 0
• | U slučaju odstupanja dimenzija građevinskih otvora od projektiranih obavezno o istome izvijestiti projektanta. |  |  |  | 0
• | sav potreban horizontalni i vertikalni transport. |  |  |  | 0
• | sve potrebne zaštitne ograde,skele i radne platforme za izvedbu radova u sukladnosti sa propisima zaštite na radu. |  |  |  | 0
| Obračun po kpl. |  |  |  | 0
|  | kpl | 1 |  | 0
31. | Ograda krova elementa. |  |  |  | 0
| Dobava i ugradba ograde krova elementa. U svemu prema specifikaciji broj 2BS607. |  |  |  | 0
| Stavka uključuje; |  |  |  | 0
• | dobavu i ugradnju ograde krova elementa prema specifikaciji. |  |  |  | 0
• | sav potreban rad i materijal te pomoćni i spojni materijal i pribor. |  |  |  | 0
• | Prije izrade bravarske stavke obavezno provjeriti dimenzije građevinskih otvora na građevini. |  |  |  | 0
• | U slučaju odstupanja dimenzija građevinskih otvora od projektiranih obavezno o istome izvijestiti projektanta. |  |  |  | 0
• | sav potreban horizontalni i vertikalni transport. |  |  |  | 0
• | sve potrebne zaštitne ograde,skele i radne platforme za izvedbu radova u sukladnosti sa propisima zaštite na radu. |  |  |  | 0
| Obračun po kpl. |  |  |  | 0
|  | kpl | 1 |  | 0
32. | Ograda sa vratima kod spremišta. |  |  |  | 0
| Dobava i ugradba ograde sa vratima kod spremišta. U svemu prema specifikaciji broj 2BS608. |  |  |  | 0
| Stavka uključuje; |  |  |  | 0
• | dobavu i ugradnju ograde sa vratima kod spremišta prema specifikaciji. |  |  |  | 0
• | sav potreban rad i materijal te pomoćni i spojni materijal i pribor. |  |  |  | 0
• | Prije izrade bravarske stavke obavezno provjeriti dimenzije građevinskih otvora na građevini. |  |  |  | 0
• | U slučaju odstupanja dimenzija građevinskih otvora od projektiranih obavezno o istome izvijestiti projektanta. |  |  |  | 0
• | sav potreban horizontalni i vertikalni transport. |  |  |  | 0
• | sve potrebne zaštitne ograde,skele i radne platforme za izvedbu radova u sukladnosti sa propisima zaštite na radu. |  |  |  | 0
| Obračun po kpl. |  |  |  | 0
|  | kpl | 1 |  | 0
33. | Ograda ispod rampe. |  |  |  | 0
| Dobava i ugradba ograde ispod rampe. U svemu prema specifikaciji broj 2BS609. |  |  |  | 0
| Stavka uključuje; |  |  |  | 0
• | dobavu i ugradnju ograde sa vratima kod spremišta prema specifikaciji. |  |  |  | 0
• | sav potreban rad i materijal te pomoćni i spojni materijal i pribor. |  |  |  | 0
• | Prije izrade bravarske stavke obavezno provjeriti dimenzije građevinskih otvora na građevini. |  |  |  | 0
• | U slučaju odstupanja dimenzija građevinskih otvora od projektiranih obavezno o istome izvijestiti projektanta. |  |  |  | 0
• | sav potreban horizontalni i vertikalni transport. |  |  |  | 0
• | sve potrebne zaštitne ograde,skele i radne platforme za izvedbu radova u sukladnosti sa propisima zaštite na radu. |  |  |  | 0
| Obračun po kpl. |  |  |  | 0
|  | kpl | 1 |  | 0
PROTUPOŽARNA BRAVARIJA
34. | Dvokrilna puna zaokretna protupožarna vrata. |  |  |  | 0
| Dobava i ugradba dvokrilnih punih zaokretnih protupožarnih vrata . U svemu prema specifikaciji broj 2BS801. |  |  |  | 0
| Stavka uključuje; |  |  |  | 0
• | dobavu i ugradnju dvokrilnih punih zaokretnih protupožarnih vrata prema specifikaciji. |  |  |  | 0
• | sav potreban rad i materijal te pomoćni i spojni materijal i pribor. |  |  |  | 0
• | Prije izrade bravarske stavke obavezno provjeriti dimenzije građevinskih otvora na građevini. |  |  |  | 0
• | U slučaju odstupanja dimenzija građevinskih otvora od projektiranih obavezno o istome izvijestiti projektanta. |  |  |  | 0
• | sav potreban horizontalni i vertikalni transport. |  |  |  | 0
• | sve potrebne zaštitne ograde,skele i radne platforme za izvedbu radova u sukladnosti sa propisima zaštite na radu. |  |  |  | 0
| Obračun po kpl. |  |  |  | 0
|  | kpl | 1 |  | 0
35. | Jednokrilna puna zaokretna protupožarna vrata. |  |  |  | 0
| Dobava i ugradba jednokrilnih punih zaokretnih protupožarnih vrata . U svemu prema specifikaciji broj 2BS802. |  |  |  | 0
| Stavka uključuje; |  |  |  | 0
• | dobavu i ugradnju jednokrilnih punih zaokretnih protupožarnih vrata prema specifikaciji. |  |  |  | 0
• | sav potreban rad i materijal te pomoćni i spojni materijal i pribor. |  |  |  | 0
• | Prije izrade bravarske stavke obavezno provjeriti dimenzije građevinskih otvora na građevini. |  |  |  | 0
• | U slučaju odstupanja dimenzija građevinskih otvora od projektiranih obavezno o istome izvijestiti projektanta. |  |  |  | 0
• | sav potreban horizontalni i vertikalni transport. |  |  |  | 0
• | sve potrebne zaštitne ograde,skele i radne platforme za izvedbu radova u sukladnosti sa propisima zaštite na radu. |  |  |  | 0
| Obračun po kpl. |  |  |  | 0
|  | kpl | 1 |  | 0
36. | Protupožarna staklena stijena sa zaokretnim vratima. |  |  |  | 0
| Dobava i ugradba protupožarne staklene stijene sa zaokretnim vratima . U svemu prema specifikaciji broj 2BS803. |  |  |  | 0
| Stavka uključuje; |  |  |  | 0
• | dobavu i ugradnju protupožarne staklene stijene sa zaokretnim vratima prema specifikaciji. |  |  |  | 0
• | sav potreban rad i materijal te pomoćni i spojni materijal i pribor. |  |  |  | 0
• | Prije izrade bravarske stavke obavezno provjeriti dimenzije građevinskih otvora na građevini. |  |  |  | 0
• | U slučaju odstupanja dimenzija građevinskih otvora od projektiranih obavezno o istome izvijestiti projektanta. |  |  |  | 0
• | sav potreban horizontalni i vertikalni transport. |  |  |  | 0
• | sve potrebne zaštitne ograde,skele i radne platforme za izvedbu radova u sukladnosti sa propisima zaštite na radu. |  |  |  | 0
| Obračun po kpl. |  |  |  | 0
|  | kpl | 1 |  | 0
37. | Jednokrilna puna zaokretna protupožarna vrata. |  |  |  | 0
| Dobava i ugradba jednokrilnih punih zaokretnih protupožarnih vrata . U svemu prema specifikaciji broj 2BS804. |  |  |  | 0
| Stavka uključuje; |  |  |  | 0
• | dobavu i ugradnju jednokrilnih punih zaokretnih protupožarnih vrata prema specifikaciji. |  |  |  | 0
• | sav potreban rad i materijal te pomoćni i spojni materijal i pribor. |  |  |  | 0
• | Prije izrade bravarske stavke obavezno provjeriti dimenzije građevinskih otvora na građevini. |  |  |  | 0
• | U slučaju odstupanja dimenzija građevinskih otvora od projektiranih obavezno o istome izvijestiti projektanta. |  |  |  | 0
• | sav potreban horizontalni i vertikalni transport. |  |  |  | 0
• | sve potrebne zaštitne ograde,skele i radne platforme za izvedbu radova u sukladnosti sa propisima zaštite na radu. |  |  |  | 0
| Obračun po kpl. |  |  |  | 0
|  | kpl | 1 |  | 0
38. | Jednokrilna puna zaokretna protupožarna vrata. |  |  |  | 0
| Dobava i ugradba jednokrilnih punih zaokretnih protupožarnih vrata . U svemu prema specifikaciji broj 2BS805. |  |  |  | 0
| Stavka uključuje; |  |  |  | 0
• | dobavu i ugradnju jednokrilnih punih zaokretnih protupožarnih vrata prema specifikaciji. |  |  |  | 0
• | sav potreban rad i materijal te pomoćni i spojni materijal i pribor. |  |  |  | 0
• | Prije izrade bravarske stavke obavezno provjeriti dimenzije građevinskih otvora na građevini. |  |  |  | 0
• | U slučaju odstupanja dimenzija građevinskih otvora od projektiranih obavezno o istome izvijestiti projektanta. |  |  |  | 0
• | sav potreban horizontalni i vertikalni transport. |  |  |  | 0
• | sve potrebne zaštitne ograde,skele i radne platforme za izvedbu radova u sukladnosti sa propisima zaštite na radu. |  |  |  | 0
| Obračun po kpl. |  |  |  | 0
|  | kpl | 1 |  | 0
39. | Jednokrilna puna zaokretna protupožarna vrata. |  |  |  | 0
| Dobava i ugradba jednokrilnih punih zaokretnih protupožarnih vrata . U svemu prema specifikaciji broj 2BS806. |  |  |  | 0
| Stavka uključuje; |  |  |  | 0
• | dobavu i ugradnju jednokrilnih punih zaokretnih protupožarnih vrata prema specifikaciji. |  |  |  | 0
• | sav potreban rad i materijal te pomoćni i spojni materijal i pribor. |  |  |  | 0
• | Prije izrade bravarske stavke obavezno provjeriti dimenzije građevinskih otvora na građevini. |  |  |  | 0
• | U slučaju odstupanja dimenzija građevinskih otvora od projektiranih obavezno o istome izvijestiti projektanta. |  |  |  | 0
• | sav potreban horizontalni i vertikalni transport. |  |  |  | 0
• | sve potrebne zaštitne ograde,skele i radne platforme za izvedbu radova u sukladnosti sa propisima zaštite na radu. |  |  |  | 0
| Obračun po kpl. |  |  |  | 0
|  | kpl | 1 |  | 0
40. | Dvokrilna ostakljena zaokretna protupožarna vrata. |  |  |  | 0
| Dobava i ugradba dvokrilnih ostakljenih zaokretnih protupožarnih vrata . U svemu prema specifikaciji broj 2BS807. |  |  |  | 0
| Stavka uključuje; |  |  |  | 0
• | dobavu i ugradnju dvokrilnih ostakljenih zaokretnih protupožarnih vrata prema specifikaciji. |  |  |  | 0
• | sav potreban rad i materijal te pomoćni i spojni materijal i pribor. |  |  |  | 0
• | Prije izrade bravarske stavke obavezno provjeriti dimenzije građevinskih otvora na građevini. |  |  |  | 0
• | U slučaju odstupanja dimenzija građevinskih otvora od projektiranih obavezno o istome izvijestiti projektanta. |  |  |  | 0
• | sav potreban horizontalni i vertikalni transport. |  |  |  | 0
• | sve potrebne zaštitne ograde,skele i radne platforme za izvedbu radova u sukladnosti sa propisima zaštite na radu. |  |  |  | 0
| Obračun po kpl. |  |  |  | 0
|  | kpl | 1 |  | 0
41. | Jednokrilna puna zaokretna protupožarna vrata. |  |  |  | 0
| Dobava i ugradba jednokrilnih punih zaokretnih protupožarnih vrata . U svemu prema specifikaciji broj 2BS808. |  |  |  | 0
| Stavka uključuje; |  |  |  | 0
• | dobavu i ugradnju jednokrilnih punih zaokretnih protupožarnih vrata prema specifikaciji. |  |  |  | 0
• | sav potreban rad i materijal te pomoćni i spojni materijal i pribor. |  |  |  | 0
• | Prije izrade bravarske stavke obavezno provjeriti dimenzije građevinskih otvora na građevini. |  |  |  | 0
• | U slučaju odstupanja dimenzija građevinskih otvora od projektiranih obavezno o istome izvijestiti projektanta. |  |  |  | 0
• | sav potreban horizontalni i vertikalni transport. |  |  |  | 0
• | sve potrebne zaštitne ograde,skele i radne platforme za izvedbu radova u sukladnosti sa propisima zaštite na radu. |  |  |  | 0
| Obračun po kpl. |  |  |  | 0
|  | kpl | 1 |  | 0
42. | Dvokrilna puna zaokretna protupožarna vrata. |  |  |  | 0
| Dobava i ugradba dvokrilnih punih zaokretnih protupožarnih vrata . U svemu prema specifikaciji broj 2BS809. |  |  |  | 0
| Stavka uključuje; |  |  |  | 0
• | dobavu i ugradnju dvokrilnih punih zaokretnih protupožarnih vrata prema specifikaciji. |  |  |  | 0
• | sav potreban rad i materijal te pomoćni i spojni materijal i pribor. |  |  |  | 0
• | Prije izrade bravarske stavke obavezno provjeriti dimenzije građevinskih otvora na građevini. |  |  |  | 0
• | U slučaju odstupanja dimenzija građevinskih otvora od projektiranih obavezno o istome izvijestiti projektanta. |  |  |  | 0
• | sav potreban horizontalni i vertikalni transport. |  |  |  | 0
• | sve potrebne zaštitne ograde,skele i radne platforme za izvedbu radova u sukladnosti sa propisima zaštite na radu. |  |  |  | 0
| Obračun po kpl. |  |  |  | 0
|  | kpl | 1 |  | 0
43. | Jednokrilna puna zaokretna protupožarna vrata. |  |  |  | 0
| Dobava i ugradba jednokrilnih punih zaokretnih protupožarnih vrata . U svemu prema specifikaciji broj 2BS810. |  |  |  | 0
| Stavka uključuje; |  |  |  | 0
• | dobavu i ugradnju jednokrilnih punih zaokretnih protupožarnih vrata prema specifikaciji. |  |  |  | 0
• | vrata lijeva ili desna prema poziciji u palirskom nacrtu |  |  |  | 0
• | sav potreban rad i materijal te pomoćni i spojni materijal i pribor. |  |  |  | 0
• | Prije izrade bravarske stavke obavezno provjeriti dimenzije građevinskih otvora na građevini. |  |  |  | 0
• | U slučaju odstupanja dimenzija građevinskih otvora od projektiranih obavezno o istome izvijestiti projektanta. |  |  |  | 0
• | sav potreban horizontalni i vertikalni transport. |  |  |  | 0
• | sve potrebne zaštitne ograde,skele i radne platforme za izvedbu radova u sukladnosti sa propisima zaštite na radu. |  |  |  | 0
| Obračun po kpl. |  |  |  | 0
|  | kpl | 1 |  | 0
44. | Jednokrilna puna zaokretna protupožarna vrata. |  |  |  | 0
| Dobava i ugradba jednokrilnih punih zaokretnih protupožarnih vrata . U svemu prema specifikaciji broj 2BS811. |  |  |  | 0
| Stavka uključuje; |  |  |  | 0
• | dobavu i ugradnju jednokrilnih punih zaokretnih protupožarnih vrata prema specifikaciji. |  |  |  | 0
• | vrata lijeva ili desna prema poziciji u palirskom nacrtu |  |  |  | 0
• | sav potreban rad i materijal te pomoćni i spojni materijal i pribor. |  |  |  | 0
• | Prije izrade bravarske stavke obavezno provjeriti dimenzije građevinskih otvora na građevini. |  |  |  | 0
• | U slučaju odstupanja dimenzija građevinskih otvora od projektiranih obavezno o istome izvijestiti projektanta. |  |  |  | 0
• | sav potreban horizontalni i vertikalni transport. |  |  |  | 0
• | sve potrebne zaštitne ograde,skele i radne platforme za izvedbu radova u sukladnosti sa propisima zaštite na radu. |  |  |  | 0
| Obračun po kpl. |  |  |  | 0
|  | kpl | 2 |  | 0
0
45. | Čelična konstrukcija galerije u strojarnici. |  |  |  | 0
| Dobava materijala, izrada čelične konstrukcije galerije za postavu klima komore te montaža u strojarnicu. Konstrukcija iz čelika S235, profila HEA 160, IPE 160 i čelične prešane hodne rešetke. Sve pocinčano. Uključivo sva spojna sredstva i elementi te fiksiranje u AB konstrukciju strojarnice. Ukupna tlocrtna dimenzija galerije 730 x 240 cm, visina hodne plohe gornje razine na 2.52 cm od gotovog poda strojarnice. Stavka uključuje čelično stubište s rukohvatima koje povezuje razinu strojarnice s razinom čelične galerije. Sve pocinčano, gazišta protuklizna. Stavka uključuje izradu statičkog proračuna i radioničke dokumentacije koju je potrebno dostaviti projektantu na ovjeru. |  |  |  | 0
| Obračun po kg. |  |  |  | 0
|  | kg | 2000 |  | 0
0
46. | Otirači na ulazu. |  |  |  | 0
| Dobava, dostava i ugradnja otirača raznih dimenzija sa pripadajućim inox okvirom u pod na pozicijama ulaza. Okvir je od inox kutnika 20x20x3 mm ugrađen u podnu betonsku podlogu a otirač je izrađen od aluminijskih lamela ispunjenih bukle tepihom naizmjence sa krutim četkicama. U vanjskom prostoru ispuna lamela gumenim umetkom i PVC četkicama. Visna lamela za ugradnju u inox okvir je do 20 mm. Sve kompletno ugrađeno i montirano. Obračun po komadu ugrađenih otirača. Boja četkica, gume i tepiha crna. |  |  |  | 0
| Stavka uključuje: |  |  |  | 0
• | dobavu i ugradnju otirača prema gornjoj specifikaciji. |  |  |  | 0
• | sav potreban rad i materijal te pomoćni i spojni materijal i pribor. |  |  |  | 0
• | Prije izrade bravarske stavke obavezno provjeriti dimenzije građevinskih otvora na građevini. |  |  |  | 0
• | U slučaju odstupanja dimenzija građevinskih otvora od projektiranih obavezno o istome izvijestiti projektanta. |  |  |  | 0
• | sav potreban horizontalni i vertikalni transport. |  |  |  | 0
• | sve potrebne zaštitne ograde,skele i radne platforme za izvedbu radova u sukladnosti sa propisima zaštite na radu. |  |  |  | 0
| Obračun po kom. |  |  |  | 0
| otirač vanjski 400 x 120 cm | kom | 1 |  | 0
| otirač unutarnji 400 x 120 cm | kom | 1 |  | 0
| otirač vanjski 186 x 120 cm | kom | 1 |  | 0
| otirač unutarnji 186 x 120 cm | kom | 1 |  | 0
| otirač unutarnji 182 x 120 cm | kom | 1 |  | 0
| otirač unutarnji 189 x 120 cm | kom | 1 |  | 0
0
47. | Vanjska ograda. |  |  |  | 0
| Dobava i postava panelne ograde na mjestu ranije demontirane ograde, od pocinčane čelične plastificirane žice zelene boje (istovjetne postojećoj ogradi na koju se nadovezuje) visine do 300 cm (uskladiti visinu s postojećom ogradom na koju se nadovezuje) uključujući AB prefabricirane temelje (ili monolitni armirani beton) i dvokrilna sistemska vrata odabranog proizvođača s mogućnošću zaključavanja i fiksiranja u otvorenom položaju, ukupne širine svijetlog otvora 400 cm za prolaz vatrogasnog i dostavnog vozila. Nova ograda mora se uskladiti sa postojećom ogradom koja okružuje parcelu. |  |  |  | 0
| Stavka uključuje; |  |  |  | 0
| dobavu i postavu ograde prema gornjem opisu. |  |  |  | 0
dobavu i postavu sistemskih dvokrilnih zaokretnih vrata za ulaz protupožarnog vozila.
| Prije izrade bravarske stavke obavezno provjeriti dimnzije građevinskih otvora na građevini. |  |  |  | 0
| U slučaju odstupanja dimenzija građevinskih otvora od projektiranih obavezno o istome izvijestiti projektanta. |  |  |  | 0
| sav potreban horizontalni i vertikalni transport. |  |  |  | 0
| sve potrebne zaštitne ograde,skele i radne platforme za izvedbu radova u sukladnosti sa propisima zaštite na radu. |  |  |  | 0
Stavka uključuje izradu statičkog proračuna i radioničke dokumentacije koju je prije izvedbe potrebno dostaviti projektantu na overu.
| Obračun po m. |  |  |  | 0
|  | m | 44 |  | 0
0
48. | Interijerske podne rešetke ventilokonvektora
Dobava izrezivanje i montaža interijerske podne rolo rešetke za ventilokonvektore. Rešetka širine cca 34 cm, prilagoditi prema tipu venitlokonvektora koji su obračunati u troškovniku strojarskih instalacija. Aluminijska rešetka crne boje RAL 9005.
Obračun po m1.
|  | m | 145 |  | 0
49. | Podni poklopci s ispunom betonom na poziciji ulaza u strojarnicu fontane
Dobava, izrada i montaža kvadratnih poklopaca iz nehrđajućeg čelika sa ispunom betona , na pozicijama ulaska u strojarnicu fontane.
Završno je poklopac u razini s ostatkom poda trga i ispuna betonom je istovjetna i završno iste obrade kao i beton hodne plohe trga.
Stavka uključuje izradu statičkog proračuna i radioničke dokumentacije koju je potrebno dostaviti projektantu na ovjeru.
Obračun po komadu.
| poklopac dimenzije 84 x 84 cm | kom | 1 |  | 0
| poklopac dimenzije 104 x 104 cm | kom | 1 |  | 0
50. | Krovne kućice za odzrake dizala
Dobava, izrada i montaža krovne kućice za odzraku dizala. Konstrukcija kućice iz pocinčanog čelika, obloga iz prašno plastificiranog aluminijskog lima (RAL 9005 mat). Sve spojeve čelika i aluminija izvesti sa odgovarajućim razdijelnim slojem.
U stavku uračunati potrebnu koordinaciju sa izvođačima izolaterskih radova kako bi se hirdoizolacija zadigla na bočne stranice kućice.
Bočne aluminijske stranice iz horizontalnih lamela širine 5 cm, RAL 9005 mat, položenih da sprječavaju ulazak kiše a omogućuju odzračivanje. U stavku uključiti i pocinčanu mrežicu protiv kukaca.
Krov kućice ravan, iz ravnog prašno plastificiranog lima (RAL 9005 mat), sa potrebnim opšavima.
U cijenu uračunati izradu statičkog proračuna i radioničke dokumentacije koju je potrebno dostaviti projektantu na ovjeru.
| krovna kućica 60 x 80 x 60 cm | kom | 1 |  | 0
| krovna kućica 60 x 60 x 60 cm | kom | 1 |  | 0
51. | Krovni profili i limovi za izvedbu barijera prema vodolovnim grlima.
Dobava, izrada i montaža krovnih čeličnih profila i limova za izvedbu barijera prema vodolovnim grlima. Barijere se izvode iz točkasto postavljenih i fiksiranih profila u AB konstrukciju krova na koju se fiksira linijski savijeni lim za odizanje hidroizolacije kako bi se voda s krova usmjerila prema vodolovnim grlima. Profili i limovi iz čelika debljine 4 mm, odnosno prema statičkom proračunu, savijeni kako bi se lakše položila hidroizolacija, sve u skladu sa projetom i detaljima. Visina barijere cca 35 cm, razvijena širina lima do 30 cm. Svi elemeni vruće cinčani. Uključivo koordinacija sa izvođačima izolaterskih radova. Uključivo izrada statičkog proračuna i radioničkih nacrta koje je prije izvedbe potrebno dostaviti projektantu na ovjeru. Obračun po m1 krovne barijere.
|  | m1 | 70 |  | 0
0
| BRAVARSKI RADOVI UKUPNO: |  |  |  | 0
LIMARSKI RADOVI
1. | Opšav krovnog vijenca - ventilirana fasada 2OB301.
Izvedba doprema i montaža ventilirane fasade od zupčastih panela ekstrudiranog aluminija dim. cca 22/40/2,0 mm koja se postavlja na novu čeličnu potkonstrukciju vijenca u svemu prema specifikaciji 2OB301 . Uključujući sva potrebna izrezivanja (okomita i pod kutem) kao i sav materijal za pričvršćivanje (skriveno pričvršćivanje kliznim stezaljkama na postojećoj podkonstrukciji). Moraju se poštovati smjernice za montažu. Ugradnja : horizontalno Širina konstrukcije: 200 mm Visina profila: 22 mm Razmak profila: 40 mm Duljina: 1400 mm (prema nacrtu) (praškasto lakirano max 3000 mm) (maksimalna 6200mm) Debljina materijala: 2,00 mm Težina: 7,5 kg/m² Materijal: aluminij (u potpunosti se može reciklirati) Legura: EN AW 6060 T66 Obrada: prednja praškasti premazom Boja: svijetlo siva / siva / tamno siva, prema odobrenom mockup uzorku od strane projektanta.
Klasa reakcije na požar: A1 prema EN 13501-1 ili jednakovrijedno. Ploče moraju biti otporne na atmosferilije. U cijeni kompletna izvedba i sav momtažni materijal za izvedbu fasade, uključujući i izvedba dijela špaleta oko fasadnih otvora. Sve izvesti prema detaljnom nacrtu izvođača fasade.
Detaljan način slaganja, veličina ploča, obrada i izbor materijala po izboru projektanta. Potrebno predvidjeti dobavu i ugradnja perforirane mrežice od aluminijskog lima, koja se ugrađuje na donjoj koti fasadne obloge, u širini jednakoj ukupnoj debljini fasadnog sustava kao i ekstrudirani donji početni profil za zupčasti profil.
Izvoditelj je u obvezi izraditi statički proračun i radioničku dokumentaciju koju ovjerava projektant prije izrade pozicije. Uključivo dostava 5 testnih uzoraka različitih tonova na pregled i potvrdu projektantu te izrada mock-upa odabranih uzoraka i postavu na fasadu zgrade u širini vijenca po 3 m na temelju kojih će se finalno definirati odabrani uzorak.
Na dijelu vijenca na poziciji sjevernog pročelja bazenskih garderoba fasada se postavlja na čeličnu konstrukciju koja je predmet zasebne stavke ali je potrebno prilagoditi potkonstrukciju fasade na odgovarajući način. Dodatno na navedenoj poziciji potrebno je u stavku uračunati izvedbu šire zone gornjeg "L" aluminijskog opšava uključivo sa podlogom za opšav iz vodootpornih vlaknocementnih ploča. Sve prema detaljima u sklopu izvedbenog projekta arhitekture.
Stavka uključuje;
• | svu potrebnu pripremu podloge
• | dobavu i postavu toplinske izolacije - fasadne ploče mineralne vune za ventilirane fasade, kaširane staklenim voalom. Ploče mehanički pričvršćene plastičnim pričvrsnicama sa širokom glavom za podlogu, sve karakteristike ploča i način pričvršćenja prema uputama proizvođača. Debljina izolacije 10 cm.
• | dobavu i postavu zupčastih panela prema gornjem opisu.
• | dobavu i postavu spojnog i pričvrsnog pribora i materijala, opšava, perforirane blende, završne, početne, kutne profile, okapnice i druge fazonske elemente te sav ostali rad i materijal do postizanja pune funkcionalne gotovosti u svemu prema projektu, uputi proizvođača i tehničkom listu.
• | svi potrebni preklopi svih pozicija.
• | dobava i postava tipskih elemenata za obradu prodora raznih vrsta i promjera cijevi.
• | sav potreban horizontalni i vertikalni transport. |  |  |  | 0
• | sve potrebne zaštitne ograde,skele i radne platforme za izvedbu radova u sukladnosti sa propisima zaštite na radu.
• | statički proračun, radioničku dokumentaciju, dostavu uzoraka, izradu i postavu mock-up uzoraka.
• | sve potrebne opšave, profile i podložne elemente.
• | dobava i postava spojnog i pričvrsnog pribora potrebnog za kvalitetno pričvršćenje opšava prema pravilima struke.
• | eventualno potrebno galvansko odvajanje na spoju sa metalima druge kvalitete.
Sve mjere kontrolirati u naravi.
Obračun po m2 i m1.
a/ | ventilirana fasada - zupčasti profil sa potkonstrukcijom | m2 | 840 |  | 0
b/ | gornji opšavni aluminijski plastificirani lim RŠ do 20 cm sa nosivim limom rš do 35 cm fiksiranim na AB vijenac. | m1 | 573 |  | 0
c/ | donji opšavni aluminijski plastificirani lim RŠ do 20 cm | m1 | 640 |  | 0
d/ | gornji opšavni aluminijski plastificirani lim RŠ do 65 cm sa podlogom od vodootpornih vlaknastocementnih ploča d=15mm na potkonstruckiji
|  | m1 | 67 |  | 0
2. | Opšav ETICS fasade. |  |  |  | 0
| Dobrava, izrada i ugradnja limenog opšava na promjenama debljine ETICS fasade. Opšav se izvodi od AL plastificiranog lima, d = 1.0 mm, razvijene širine 40 cm. Sve spojeve brtviti trajnoelastičnim kitom. Boja prema odabiru projektanta.U svemu prema projektu i detaljima. |  |  |  | 0
| Stavka uključuje: |  |  |  | 0
• | - dobava i postava aluminijskog limenog plastificiranog opšava d = 1,0 mm u svemu prema gornjem opisu. |  |  |  | 0
• | - dobavu i postavu čeličnog pocinčanog L profila 23 x 15 x 0,4 cm. |  |  |  | 0
• | - dobava i postava spojnog i pričvrsnog pribora potrebnog za kvalitetno pričvršćenje opšava prema pravilima struke. |  |  |  | 0
• | - eventualno potrebno galvansko odvajanje na spoju sa metalima druge kvalitete. |  |  |  | 0
• | Prije dobave materijala obavezno provjeriti dimenzije građevinskih elemenata na građevini. |  |  |  | 0
• | U slučaju odstupanja dimenzija građevinskih elemenata od projektiranih obavezno o istome izvijestiti projektanta. |  |  |  | 0
| Obračun po m. |  |  |  | 0
|  | m | 186 |  | 0
0
0
| LIMARSKI RADOVI UKUPNO: |  |  |  | 0
IX | STOLARSKI RADOVI
1. | Unutarnja jednokrilna zaokretna vrata prema sanitarijama. |  |  |  | 0
| Dobava i ugradba unutarnjih jednokrilnih zaokretnih vrata prema sanitarijama. U svemu prema specifikaciji broj 2SS101. |  |  |  | 0
| Stavka uključuje; |  |  |  | 0
• | dobavu i ugradnju unutarnjih jednokrilnih zaokretnih vrata prema specifikaciji. |  |  |  | 0
• | vrata lijeva ili desna prema poziciji u palirskom nacrtu
• | sav potreban rad i materijal te pomoćni i spojni materijal i pribor.
• | Prije izrade stolarske stavke obavezno provjeriti dimenzije građevinskih otvora na građevini. |  |  |  | 0
• | U slučaju odstupanja dimenzija građevinskih otvora od projektiranih obavezno o istome izvijestiti projektanta. |  |  |  | 0
• | sav potreban horizontalni i vertikalni transport. |  |  |  | 0
• | sve potrebne zaštitne ograde,skele i radne platforme za izvedbu radova u sukladnosti sa propisima zaštite na radu. |  |  |  | 0
• | komplet funkcionalna, završno ugrađena i obrađena stavka, sav okov po izboru projektanta. Izvesti prema izvedbenom projektu, detalju i specifikaciji stolarije. |  |  |  | 0
| Obračun po komadu. |  |  |  | 0
|  | kom | 7 |  | 0
| vrata s kontraotvaranjem | kom | 2 |  | 0
0
2. | Unutarnja jednokrilna zaokretna vrata. |  |  |  | 0
| Dobava i ugradba unutarnjih jednokrilnih zaokretnih vrata. U svemu prema specifikaciji broj 2SS102. |  |  |  | 0
| Stavka uključuje; |  |  |  | 0
• | dobavu i ugradnju unutarnjih jednokrilnih zaokretnih vrata prema specifikaciji. |  |  |  | 0
• | vrata lijeva ili desna prema poziciji u palirskom nacrtu
• | sav potreban rad i materijal te pomoćni i spojni materijal i pribor.
• | Prije izrade stolarske stavke obavezno provjeriti dimenzije građevinskih otvora na građevini. |  |  |  | 0
• | U slučaju odstupanja dimenzija građevinskih otvora od projektiranih obavezno o istome izvijestiti projektanta. |  |  |  | 0
• | sav potreban horizontalni i vertikalni transport. |  |  |  | 0
• | sve potrebne zaštitne ograde,skele i radne platforme za izvedbu radova u sukladnosti sa propisima zaštite na radu. |  |  |  | 0
• | komplet funkcionalna, završno ugrađena i obrađena stavka, sav okov po izboru projektanta. Izvesti prema izvedbenom projektu, detalju i specifikaciji stolarije. |  |  |  | 0
| Obračun po komadu. |  |  |  | 0
|  | kom | 7 |  | 0
0
3. | Unutarnja jednokrilna zaokretna vrata uz evakuacijski put. |  |  |  | 0
| Dobava i ugradba unutarnjih jednokrilnih zaokretnih vrata uz evakuacijski put. U svemu prema specifikaciji broj 2SS103. |  |  |  | 0
| Stavka uključuje; |  |  |  | 0
• | dobavu i ugradnju unutarnjih jednokrilnih zaokretnih vrata uz evakuacijsku put prema specifikaciji. |  |  |  | 0
• | vrata lijeva ili desna prema poziciji u palirskom nacrtu
• | sav potreban rad i materijal te pomoćni i spojni materijal i pribor.
• | Prije izrade stolarske stavke obavezno provjeriti dimenzije građevinskih otvora na građevini. |  |  |  | 0
• | U slučaju odstupanja dimenzija građevinskih otvora od projektiranih obavezno o istome izvijestiti projektanta. |  |  |  | 0
• | sav potreban horizontalni i vertikalni transport. |  |  |  | 0
• | sve potrebne zaštitne ograde,skele i radne platforme za izvedbu radova u sukladnosti sa propisima zaštite na radu. |  |  |  | 0
• | komplet funkcionalna, završno ugrađena i obrađena stavka, sav okov po izboru projektanta. Izvesti prema izvedbenom projektu, detalju i specifikaciji stolarije. |  |  |  | 0
| Obračun po komadu. |  |  |  | 0
|  | kom | 1 |  | 0
0
4. | Unutarnja jednokrilna zaokretna vrata. |  |  |  | 0
| Dobava i ugradba unutarnjih jednokrilnih zaokretnih vrata. U svemu prema specifikaciji broj 2SS105. |  |  |  | 0
| Stavka uključuje; |  |  |  | 0
• | dobavu i ugradnju unutarnjih jednokrilnih zaokretnih vrata prema specifikaciji. |  |  |  | 0
• | vrata lijeva ili desna prema poziciji u palirskom nacrtu
• | sav potreban rad i materijal te pomoćni i spojni materijal i pribor.
• | Prije izrade stolarske stavke obavezno provjeriti dimenzije građevinskih otvora na građevini. |  |  |  | 0
• | U slučaju odstupanja dimenzija građevinskih otvora od projektiranih obavezno o istome izvijestiti projektanta. |  |  |  | 0
• | sav potreban horizontalni i vertikalni transport. |  |  |  | 0
• | sve potrebne zaštitne ograde,skele i radne platforme za izvedbu radova u sukladnosti sa propisima zaštite na radu. |  |  |  | 0
• | komplet funkcionalna, završno ugrađena i obrađena stavka, sav okov po izboru projektanta. Izvesti prema izvedbenom projektu, detalju i specifikaciji stolarije. |  |  |  | 0
| Obračun po komadu. |  |  |  | 0
|  | kom | 1 |  | 0
0
5. | Unutarnja jednokrilna zaokretna vrata. |  |  |  | 0
| Dobava i ugradba unutarnjih jednokrilnih zaokretnih vrata. U svemu prema specifikaciji broj 2SS106. |  |  |  | 0
| Stavka uključuje; |  |  |  | 0
• | dobavu i ugradnju unutarnjih jednokrilnih zaokretnih vrata prema specifikaciji. |  |  |  | 0
• | vrata lijeva ili desna prema poziciji u palirskom nacrtu
• | sav potreban rad i materijal te pomoćni i spojni materijal i pribor.
• | Prije izrade stolarske stavke obavezno provjeriti dimenzije građevinskih otvora na građevini. |  |  |  | 0
• | U slučaju odstupanja dimenzija građevinskih otvora od projektiranih obavezno o istome izvijestiti projektanta. |  |  |  | 0
• | sav potreban horizontalni i vertikalni transport. |  |  |  | 0
• | sve potrebne zaštitne ograde,skele i radne platforme za izvedbu radova u sukladnosti sa propisima zaštite na radu. |  |  |  | 0
• | komplet funkcionalna, završno ugrađena i obrađena stavka, sav okov po izboru projektanta. Izvesti prema izvedbenom projektu, detalju i specifikaciji stolarije. |  |  |  | 0
| Obračun po komadu. |  |  |  | 0
|  | kom | 7 |  | 0
0
6. | Unutarnja klizna vrata. |  |  |  | 0
| Dobava i ugradba unutarnjih kliznih vrata. U svemu prema specifikaciji broj 2SS107. |  |  |  | 0
| Stavka uključuje; |  |  |  | 0
• | dobavu i ugradnju unutarnjih kliznih vrata prema specifikaciji. |  |  |  | 0
• | vrata lijeva ili desna prema poziciji u palirskom nacrtu
• | sav potreban rad i materijal te pomoćni i spojni materijal i pribor.
• | Prije izrade stolarske stavke obavezno provjeriti dimenzije građevinskih otvora na građevini. |  |  |  | 0
• | U slučaju odstupanja dimenzija građevinskih otvora od projektiranih obavezno o istome izvijestiti projektanta. |  |  |  | 0
• | sav potreban horizontalni i vertikalni transport. |  |  |  | 0
• | sve potrebne zaštitne ograde,skele i radne platforme za izvedbu radova u sukladnosti sa propisima zaštite na radu. |  |  |  | 0
• | komplet funkcionalna, završno ugrađena i obrađena stavka, sav okov po izboru projektanta. Izvesti prema izvedbenom projektu, detalju i specifikaciji stolarije. |  |  |  | 0
| Obračun po komadu. |  |  |  | 0
|  | kom | 1 |  | 0
0
7. | Unutarnja jednokrilna zaokretna vrata. |  |  |  | 0
| Dobava i ugradba unutarnjih jednokrilnih zaokretnih vrata. U svemu prema specifikaciji broj 2SS108. |  |  |  | 0
| Stavka uključuje; |  |  |  | 0
• | dobavu i ugradnju unutarnjih jednokrilnih zaokretnih vrata prema specifikaciji. |  |  |  | 0
• | vrata lijeva ili desna prema poziciji u palirskom nacrtu
• | sav potreban rad i materijal te pomoćni i spojni materijal i pribor.
• | Prije izrade stolarske stavke obavezno provjeriti dimenzije građevinskih otvora na građevini. |  |  |  | 0
• | U slučaju odstupanja dimenzija građevinskih otvora od projektiranih obavezno o istome izvijestiti projektanta. |  |  |  | 0
• | sav potreban horizontalni i vertikalni transport. |  |  |  | 0
• | sve potrebne zaštitne ograde,skele i radne platforme za izvedbu radova u sukladnosti sa propisima zaštite na radu. |  |  |  | 0
• | komplet funkcionalna, završno ugrađena i obrađena stavka, sav okov po izboru projektanta. Izvesti prema izvedbenom projektu, detalju i specifikaciji stolarije. |  |  |  | 0
| Obračun po komadu. |  |  |  | 0
|  | kom | 2 |  | 0
0
8. | Unutarnja jednokrilna zaokretna vrata prema sanitarijama. |  |  |  | 0
| Dobava i ugradba unutarnjih jednokrilnih zaokretnih vrata prema sanitarijama. U svemu prema specifikaciji broj 2SS109. |  |  |  | 0
| Stavka uključuje; |  |  |  | 0
• | dobavu i ugradnju unutarnjih jednokrilnih zaokretnih vrata prema specifikaciji. |  |  |  | 0
• | vrata lijeva ili desna prema poziciji u palirskom nacrtu
• | sav potreban rad i materijal te pomoćni i spojni materijal i pribor.
• | Prije izrade stolarske stavke obavezno provjeriti dimenzije građevinskih otvora na građevini. |  |  |  | 0
• | U slučaju odstupanja dimenzija građevinskih otvora od projektiranih obavezno o istome izvijestiti projektanta. |  |  |  | 0
• | sav potreban horizontalni i vertikalni transport. |  |  |  | 0
• | sve potrebne zaštitne ograde,skele i radne platforme za izvedbu radova u sukladnosti sa propisima zaštite na radu. |  |  |  | 0
• | komplet funkcionalna, završno ugrađena i obrađena stavka, sav okov po izboru projektanta. Izvesti prema izvedbenom projektu, detalju i specifikaciji stolarije. |  |  |  | 0
| Obračun po komadu. |  |  |  | 0
|  | kom | 1 |  | 0
0
9. | Unutarnja klizna vrata prema sanitarijama. |  |  |  | 0
| Dobava i ugradba unutarnjih kliznih vrata prema sanitarijama. U svemu prema specifikaciji broj 2SS110. |  |  |  | 0
| Stavka uključuje; |  |  |  | 0
• | dobavu i ugradnju unutarnjih kliznih vrata prema specifikaciji. |  |  |  | 0
• | vrata lijeva ili desna prema poziciji u palirskom nacrtu
• | sav potreban rad i materijal te pomoćni i spojni materijal i pribor.
• | Prije izrade stolarske stavke obavezno provjeriti dimenzije građevinskih otvora na građevini. |  |  |  | 0
• | U slučaju odstupanja dimenzija građevinskih otvora od projektiranih obavezno o istome izvijestiti projektanta. |  |  |  | 0
• | sav potreban horizontalni i vertikalni transport. |  |  |  | 0
• | sve potrebne zaštitne ograde,skele i radne platforme za izvedbu radova u sukladnosti sa propisima zaštite na radu. |  |  |  | 0
• | komplet funkcionalna, završno ugrađena i obrađena stavka, sav okov po izboru projektanta. Izvesti prema izvedbenom projektu, detalju i specifikaciji stolarije. |  |  |  | 0
| Obračun po komadu. |  |  |  | 0
|  | kom | 6 |  | 0
0
10. | Unutarnja jednokrilna zaokretna vrata prema sanitarijama. |  |  |  | 0
| Dobava i ugradba unutarnjih jednokrilnih zaokretnih vrata prema sanitarijama. U svemu prema specifikaciji broj 2SS111. |  |  |  | 0
| Stavka uključuje; |  |  |  | 0
• | dobavu i ugradnju unutarnjih jednokrilnih zaokretnih vrata prema specifikaciji. |  |  |  | 0
• | vrata lijeva ili desna prema poziciji u palirskom nacrtu
• | sav potreban rad i materijal te pomoćni i spojni materijal i pribor.
• | Prije izrade stolarske stavke obavezno provjeriti dimenzije građevinskih otvora na građevini. |  |  |  | 0
• | U slučaju odstupanja dimenzija građevinskih otvora od projektiranih obavezno o istome izvijestiti projektanta. |  |  |  | 0
• | sav potreban horizontalni i vertikalni transport. |  |  |  | 0
• | sve potrebne zaštitne ograde,skele i radne platforme za izvedbu radova u sukladnosti sa propisima zaštite na radu. |  |  |  | 0
• | komplet funkcionalna, završno ugrađena i obrađena stavka, sav okov po izboru projektanta. Izvesti prema izvedbenom projektu, detalju i specifikaciji stolarije. |  |  |  | 0
| Obračun po komadu. |  |  |  | 0
|  | kom | 4 |  | 0
11. | Unutarnja klizna vrata kod recepcije. |  |  |  | 0
| Dobava i ugradba unutarnjih kliznih vrata kod recepcije. U svemu prema specifikaciji broj 2SS112. |  |  |  | 0
| Stavka uključuje; |  |  |  | 0
• | dobavu i ugradnju unutarnjih kliznih vrata prema specifikaciji. |  |  |  | 0
• | vrata lijeva ili desna prema poziciji u palirskom nacrtu
• | sav potreban rad i materijal te pomoćni i spojni materijal i pribor.
• | Prije izrade stolarske stavke obavezno provjeriti dimenzije građevinskih otvora na građevini. |  |  |  | 0
• | U slučaju odstupanja dimenzija građevinskih otvora od projektiranih obavezno o istome izvijestiti projektanta. |  |  |  | 0
• | sav potreban horizontalni i vertikalni transport. |  |  |  | 0
• | sve potrebne zaštitne ograde,skele i radne platforme za izvedbu radova u sukladnosti sa propisima zaštite na radu. |  |  |  | 0
• | komplet funkcionalna, završno ugrađena i obrađena stavka, sav okov po izboru projektanta. Izvesti prema izvedbenom projektu, detalju i specifikaciji stolarije. |  |  |  | 0
| Obračun po komadu. |  |  |  | 0
|  | kom | 2 |  | 0
12. | Unutarnja jednokrilna zaokretna vrata.
| Dobava i ugradba unutarnjih jednokrilnih zaokretnih vrata. U svemu prema specifikaciji broj 2SS113. |  |  |  | 0
Stavka uključuje;
• | dobavu i ugradnju unutarnjih jednokrilnih zaokretnih vrata prema specifikaciji.
• | vrata lijeva ili desna prema poziciji u palirskom nacrtu
• | sav potreban rad i materijal te pomoćni i spojni materijal i pribor.
• | Prije izrade stolarske stavke obavezno provjeriti dimenzije građevinskih otvora na građevini.
• | U slučaju odstupanja dimenzija građevinskih otvora od projektiranih obavezno o istome izvijestiti projektanta.
• | sav potreban horizontalni i vertikalni transport.
• | sve potrebne zaštitne ograde,skele i radne platforme za izvedbu radova u sukladnosti sa propisima zaštite na radu.
• | komplet funkcionalna, završno ugrađena i obrađena stavka, sav okov po izboru projektanta. Izvesti prema izvedbenom projektu, detalju i specifikaciji stolarije.
| Obračun po komadu. |  |  |  | 0
|  | kom | 1 |  | 0
13. | Unutarnja jednokrilna zaokretna vrata.
| Dobava i ugradba unutarnjih jednokrilnih zaokretnih vrata. U svemu prema specifikaciji broj 2SS114. |  |  |  | 0
Stavka uključuje;
• | dobavu i ugradnju unutarnjih jednokrilnih zaokretnih vrata prema specifikaciji.
• | vrata lijeva ili desna prema poziciji u palirskom nacrtu
• | sav potreban rad i materijal te pomoćni i spojni materijal i pribor.
• | Prije izrade stolarske stavke obavezno provjeriti dimenzije građevinskih otvora na građevini.
• | U slučaju odstupanja dimenzija građevinskih otvora od projektiranih obavezno o istome izvijestiti projektanta.
• | sav potreban horizontalni i vertikalni transport.
• | sve potrebne zaštitne ograde,skele i radne platforme za izvedbu radova u sukladnosti sa propisima zaštite na radu.
• | komplet funkcionalna, završno ugrađena i obrađena stavka, sav okov po izboru projektanta. Izvesti prema izvedbenom projektu, detalju i specifikaciji stolarije.
| Obračun po komadu. |  |  |  | 0
|  | kom | 1 |  | 0
14. | Unutarnja jednokrilna zaokretna vrata.
| Dobava i ugradba unutarnjih jednokrilnih zaokretnih vrata. U svemu prema specifikaciji broj 2SS115. |  |  |  | 0
Stavka uključuje;
• | dobavu i ugradnju unutarnjih jednokrilnih zaokretnih vrata prema specifikaciji.
• | vrata lijeva ili desna prema poziciji u palirskom nacrtu
• | sav potreban rad i materijal te pomoćni i spojni materijal i pribor.
• | Prije izrade stolarske stavke obavezno provjeriti dimenzije građevinskih otvora na građevini.
• | U slučaju odstupanja dimenzija građevinskih otvora od projektiranih obavezno o istome izvijestiti projektanta.
sav potreban horizontalni i vertikalni transport.
• | sve potrebne zaštitne ograde,skele i radne platforme za izvedbu radova u sukladnosti sa propisima zaštite na radu.
• | komplet funkcionalna, završno ugrađena i obrađena stavka, sav okov po izboru projektanta. Izvesti prema izvedbenom projektu, detalju i specifikaciji stolarije.
| Obračun po komadu. |  |  |  | 0
|  | kom | 1 |  | 0
15. | Unutarnja harmo klizna vrata prema bankomatima. |  |  |  | 0
| Dobava i ugradba unutarnjih harmo kliznih vrata i obloge zida prema bankomatima. U svemu prema specifikaciji broj 2SS117. |  |  |  | 0
| Stavka uključuje; |  |  |  | 0
• | dobavu i ugradnju unutarnjih kliznih vrata i obloge zida prema specifikaciji. |  |  |  | 0
• | vrata lijeva ili desna prema poziciji u palirskom nacrtu
• | sav potreban rad i materijal te pomoćni i spojni materijal i pribor.
• | Prije izrade stolarske stavke obavezno provjeriti dimenzije građevinskih otvora na građevini. |  |  |  | 0
• | U slučaju odstupanja dimenzija građevinskih otvora od projektiranih obavezno o istome izvijestiti projektanta. |  |  |  | 0
• | sav potreban horizontalni i vertikalni transport. |  |  |  | 0
• | sve potrebne zaštitne ograde,skele i radne platforme za izvedbu radova u sukladnosti sa propisima zaštite na radu. |  |  |  | 0
• | komplet funkcionalna, završno ugrađena i obrađena stavka, sav okov po izboru projektanta. Izvesti prema izvedbenom projektu, detalju i specifikaciji stolarije. |  |  |  | 0
| Obračun po kompletu. |  |  |  | 0
|  | kpl | 1 |  | 0
16. | Unutarnja jednokrilna zaokretna vrata uz evakuacijski put. |  |  |  | 0
| Dobava i ugradba unutarnjih jednokrilnih zaokretnih vrata uz evakuacijski put. U svemu prema specifikaciji broj 2SS118. |  |  |  | 0
| Stavka uključuje; |  |  |  | 0
• | dobavu i ugradnju unutarnjih jednokrilnih zaokretnih vrata prema specifikaciji. |  |  |  | 0
• | vrata lijeva ili desna prema poziciji u palirskom nacrtu
• | sav potreban rad i materijal te pomoćni i spojni materijal i pribor.
• | Prije izrade stolarske stavke obavezno provjeriti dimenzije građevinskih otvora na građevini. |  |  |  | 0
• | U slučaju odstupanja dimenzija građevinskih otvora od projektiranih obavezno o istome izvijestiti projektanta. |  |  |  | 0
• | sav potreban horizontalni i vertikalni transport. |  |  |  | 0
• | sve potrebne zaštitne ograde,skele i radne platforme za izvedbu radova u sukladnosti sa propisima zaštite na radu. |  |  |  | 0
• | komplet funkcionalna, završno ugrađena i obrađena stavka, sav okov po izboru projektanta. Izvesti prema izvedbenom projektu, detalju i specifikaciji stolarije. |  |  |  | 0
| Obračun po komadu. |  |  |  | 0
|  | kom | 1 |  | 0
17. | Unutarnja jednokrilna zaokretna vrata uz evakuacijski put. |  |  |  | 0
| Dobava i ugradba unutarnjih jednokrilnih zaokretnih vrata uz evakuacijski put. U svemu prema specifikaciji broj 2SS119. |  |  |  | 0
| Stavka uključuje; |  |  |  | 0
• | dobavu i ugradnju unutarnjih jednokrilnih zaokretnih vrata prema specifikaciji. |  |  |  | 0
• | vrata lijeva ili desna prema poziciji u palirskom nacrtu
• | sav potreban rad i materijal te pomoćni i spojni materijal i pribor.
• | Prije izrade stolarske stavke obavezno provjeriti dimenzije građevinskih otvora na građevini. |  |  |  | 0
• | U slučaju odstupanja dimenzija građevinskih otvora od projektiranih obavezno o istome izvijestiti projektanta. |  |  |  | 0
• | sav potreban horizontalni i vertikalni transport. |  |  |  | 0
• | sve potrebne zaštitne ograde,skele i radne platforme za izvedbu radova u sukladnosti sa propisima zaštite na radu. |  |  |  | 0
• | komplet funkcionalna, završno ugrađena i obrađena stavka, sav okov po izboru projektanta. Izvesti prema izvedbenom projektu, detalju i specifikaciji stolarije. |  |  |  | 0
| Obračun po komadu. |  |  |  | 0
|  | kom | 1 |  | 0
18. | Unutarnja jednokrilna zaokretna vrata uz evakuacijski put. |  |  |  | 0
| Dobava i ugradba unutarnjih jednokrilnih zaokretnih vrata uz evakuacijski put. U svemu prema specifikaciji broj 2SS120. |  |  |  | 0
| Stavka uključuje; |  |  |  | 0
• | dobavu i ugradnju unutarnjih jednokrilnih zaokretnih vrata prema specifikaciji. |  |  |  | 0
• | vrata lijeva ili desna prema poziciji u palirskom nacrtu
• | sav potreban rad i materijal te pomoćni i spojni materijal i pribor.
• | Prije izrade stolarske stavke obavezno provjeriti dimenzije građevinskih otvora na građevini. |  |  |  | 0
• | U slučaju odstupanja dimenzija građevinskih otvora od projektiranih obavezno o istome izvijestiti projektanta. |  |  |  | 0
• | sav potreban horizontalni i vertikalni transport. |  |  |  | 0
• | sve potrebne zaštitne ograde,skele i radne platforme za izvedbu radova u sukladnosti sa propisima zaštite na radu. |  |  |  | 0
• | komplet funkcionalna, završno ugrađena i obrađena stavka, sav okov po izboru projektanta. Izvesti prema izvedbenom projektu, detalju i specifikaciji stolarije. |  |  |  | 0
| Obračun po komadu. |  |  |  | 0
|  | kom | 1 |  | 0
19. | Unutarnja jednokrilna mimokretna vrata uz evakuacijski put. |  |  |  | 0
| Dobava i ugradba unutarnjih jednokrilnih mimokretnih vrata uz evakuacijski put. U svemu prema specifikaciji broj 2SS121. |  |  |  | 0
| Stavka uključuje; |  |  |  | 0
• | dobavu i ugradnju unutarnjih jednokrilnih mimokretnih vrata prema specifikaciji. |  |  |  | 0
• | vrata lijeva ili desna prema poziciji u palirskom nacrtu
• | sav potreban rad i materijal te pomoćni i spojni materijal i pribor.
• | Prije izrade stolarske stavke obavezno provjeriti dimenzije građevinskih otvora na građevini. |  |  |  | 0
• | U slučaju odstupanja dimenzija građevinskih otvora od projektiranih obavezno o istome izvijestiti projektanta. |  |  |  | 0
• | sav potreban horizontalni i vertikalni transport. |  |  |  | 0
• | sve potrebne zaštitne ograde,skele i radne platforme za izvedbu radova u sukladnosti sa propisima zaštite na radu. |  |  |  | 0
• | komplet funkcionalna, završno ugrađena i obrađena stavka, sav okov po izboru projektanta. Izvesti prema izvedbenom projektu, detalju i specifikaciji stolarije. |  |  |  | 0
| Obračun po komadu. |  |  |  | 0
|  | kom | 1 |  | 0
21. | Unutarnja jednokrilna zaokretna vrata. |  |  |  | 0
| Dobava i ugradba unutarnjih jednokrilnih zaokretnih vrata. U svemu prema specifikaciji broj 2SS123. |  |  |  | 0
| Stavka uključuje; |  |  |  | 0
• | dobavu i ugradnju unutarnjih jednokrilnih zaokretnih vrata prema specifikaciji. |  |  |  | 0
• | vrata lijeva ili desna prema poziciji u palirskom nacrtu
• | sav potreban rad i materijal te pomoćni i spojni materijal i pribor.
• | Prije izrade stolarske stavke obavezno provjeriti dimenzije građevinskih otvora na građevini. |  |  |  | 0
• | U slučaju odstupanja dimenzija građevinskih otvora od projektiranih obavezno o istome izvijestiti projektanta. |  |  |  | 0
• | sav potreban horizontalni i vertikalni transport. |  |  |  | 0
• | sve potrebne zaštitne ograde,skele i radne platforme za izvedbu radova u sukladnosti sa propisima zaštite na radu. |  |  |  | 0
• | komplet funkcionalna, završno ugrađena i obrađena stavka, sav okov po izboru projektanta. Izvesti prema izvedbenom projektu, detalju i specifikaciji stolarije. |  |  |  | 0
| Obračun po komadu. |  |  |  | 0
|  | kom | 1 |  | 0
22. | Unutarnja jednokrilna zaokretna vrata uz evakuacijski put. |  |  |  | 0
| Dobava i ugradba unutarnjih jednokrilnih zaokretnih vrata uz evakuacijski put. U svemu prema specifikaciji broj 2SS124. |  |  |  | 0
| Stavka uključuje; |  |  |  | 0
• | dobavu i ugradnju unutarnjih jednokrilnih zaokretnih vrata prema specifikaciji. |  |  |  | 0
• | vrata lijeva ili desna prema poziciji u palirskom nacrtu
• | sav potreban rad i materijal te pomoćni i spojni materijal i pribor.
• | Prije izrade stolarske stavke obavezno provjeriti dimenzije građevinskih otvora na građevini. |  |  |  | 0
• | U slučaju odstupanja dimenzija građevinskih otvora od projektiranih obavezno o istome izvijestiti projektanta. |  |  |  | 0
• | sav potreban horizontalni i vertikalni transport. |  |  |  | 0
• | sve potrebne zaštitne ograde,skele i radne platforme za izvedbu radova u sukladnosti sa propisima zaštite na radu. |  |  |  | 0
• | komplet funkcionalna, završno ugrađena i obrađena stavka, sav okov po izboru projektanta. Izvesti prema izvedbenom projektu, detalju i specifikaciji stolarije. |  |  |  | 0
| Obračun po komadu. |  |  |  | 0
|  | kom | 1 |  | 0
23. | Unutarnja klizna vrata. |  |  |  | 0
| Dobava i ugradba unutarnjih kliznih vrata. U svemu prema specifikaciji broj 2SS125. |  |  |  | 0
| Stavka uključuje; |  |  |  | 0
• | dobavu i ugradnju unutarnjih kliznih vrata prema specifikaciji. |  |  |  | 0
• | vrata lijeva ili desna prema poziciji u palirskom nacrtu
• | sav potreban rad i materijal te pomoćni i spojni materijal i pribor.
• | Prije izrade stolarske stavke obavezno provjeriti dimenzije građevinskih otvora na građevini. |  |  |  | 0
• | U slučaju odstupanja dimenzija građevinskih otvora od projektiranih obavezno o istome izvijestiti projektanta. |  |  |  | 0
• | sav potreban horizontalni i vertikalni transport. |  |  |  | 0
• | sve potrebne zaštitne ograde,skele i radne platforme za izvedbu radova u sukladnosti sa propisima zaštite na radu. |  |  |  | 0
• | komplet funkcionalna, završno ugrađena i obrađena stavka, sav okov po izboru projektanta. Izvesti prema izvedbenom projektu, detalju i specifikaciji stolarije. |  |  |  | 0
| Obračun po komadu. |  |  |  | 0
|  | kom | 1 |  | 0
24. | Unutarnja jednokrilna zaokretna vrata. |  |  |  | 0
| Dobava i ugradba unutarnjih jednokrilnih zaokretnih vrata. U svemu prema specifikaciji broj 2SS126. |  |  |  | 0
| Stavka uključuje; |  |  |  | 0
• | dobavu i ugradnju unutarnjih jednokrilnih zaokretnih vrata prema specifikaciji. |  |  |  | 0
• | vrata lijeva ili desna prema poziciji u palirskom nacrtu
• | sav potreban rad i materijal te pomoćni i spojni materijal i pribor.
• | Prije izrade stolarske stavke obavezno provjeriti dimenzije građevinskih otvora na građevini. |  |  |  | 0
• | U slučaju odstupanja dimenzija građevinskih otvora od projektiranih obavezno o istome izvijestiti projektanta. |  |  |  | 0
• | sav potreban horizontalni i vertikalni transport. |  |  |  | 0
• | sve potrebne zaštitne ograde,skele i radne platforme za izvedbu radova u sukladnosti sa propisima zaštite na radu. |  |  |  | 0
• | komplet funkcionalna, završno ugrađena i obrađena stavka, sav okov po izboru projektanta. Izvesti prema izvedbenom projektu, detalju i specifikaciji stolarije. |  |  |  | 0
| Obračun po komadu. |  |  |  | 0
|  | kom | 1 |  | 0
25. | Unutarnja jednokrilna zaokretna vrata. |  |  |  | 0
| Dobava i ugradba unutarnjih jednokrilnih zaokretnih vrata. U svemu prema specifikaciji broj 2SS127. |  |  |  | 0
| Stavka uključuje; |  |  |  | 0
• | dobavu i ugradnju unutarnjih jednokrilnih zaokretnih vrata prema specifikaciji. |  |  |  | 0
• | vrata lijeva ili desna prema poziciji u palirskom nacrtu
• | sav potreban rad i materijal te pomoćni i spojni materijal i pribor.
• | Prije izrade stolarske stavke obavezno provjeriti dimenzije građevinskih otvora na građevini. |  |  |  | 0
• | U slučaju odstupanja dimenzija građevinskih otvora od projektiranih obavezno o istome izvijestiti projektanta. |  |  |  | 0
• | sav potreban horizontalni i vertikalni transport. |  |  |  | 0
• | sve potrebne zaštitne ograde,skele i radne platforme za izvedbu radova u sukladnosti sa propisima zaštite na radu. |  |  |  | 0
• | komplet funkcionalna, završno ugrađena i obrađena stavka, sav okov po izboru projektanta. Izvesti prema izvedbenom projektu, detalju i specifikaciji stolarije. |  |  |  | 0
| Obračun po komadu. |  |  |  | 0
|  | kom | 2 |  | 0
26. | Unutarnja jednokrilna zaokretna vrata. |  |  |  | 0
| Dobava i ugradba unutarnjih jednokrilnih zaokretnih vrata. U svemu prema specifikaciji broj 2SS128. |  |  |  | 0
| Stavka uključuje; |  |  |  | 0
• | dobavu i ugradnju unutarnjih jednokrilnih zaokretnih vrata prema specifikaciji. |  |  |  | 0
• | vrata lijeva ili desna prema poziciji u palirskom nacrtu
• | sav potreban rad i materijal te pomoćni i spojni materijal i pribor.
• | Prije izrade stolarske stavke obavezno provjeriti dimenzije građevinskih otvora na građevini. |  |  |  | 0
• | U slučaju odstupanja dimenzija građevinskih otvora od projektiranih obavezno o istome izvijestiti projektanta. |  |  |  | 0
• | sav potreban horizontalni i vertikalni transport. |  |  |  | 0
• | sve potrebne zaštitne ograde,skele i radne platforme za izvedbu radova u sukladnosti sa propisima zaštite na radu. |  |  |  | 0
• | komplet funkcionalna, završno ugrađena i obrađena stavka, sav okov po izboru projektanta. Izvesti prema izvedbenom projektu, detalju i specifikaciji stolarije. |  |  |  | 0
| Obračun po komadu. |  |  |  | 0
|  | kom | 1 |  | 0
27. | Unutarnja jednokrilna zaokretna vrata. |  |  |  | 0
| Dobava i ugradba unutarnjih jednokrilnih zaokretnih vrata. U svemu prema specifikaciji broj 2SS129. |  |  |  | 0
| Stavka uključuje; |  |  |  | 0
• | dobavu i ugradnju unutarnjih jednokrilnih zaokretnih vrata prema specifikaciji. |  |  |  | 0
• | vrata lijeva ili desna prema poziciji u palirskom nacrtu
• | sav potreban rad i materijal te pomoćni i spojni materijal i pribor.
• | Prije izrade stolarske stavke obavezno provjeriti dimenzije građevinskih otvora na građevini. |  |  |  | 0
• | U slučaju odstupanja dimenzija građevinskih otvora od projektiranih obavezno o istome izvijestiti projektanta. |  |  |  | 0
• | sav potreban horizontalni i vertikalni transport. |  |  |  | 0
• | sve potrebne zaštitne ograde,skele i radne platforme za izvedbu radova u sukladnosti sa propisima zaštite na radu. |  |  |  | 0
• | komplet funkcionalna, završno ugrađena i obrađena stavka, sav okov po izboru projektanta. Izvesti prema izvedbenom projektu, detalju i specifikaciji stolarije. |  |  |  | 0
| Obračun po komadu. |  |  |  | 0
|  | kom | 1 |  | 0
28. | Unutarnja jednokrilna zaokretna vrata. |  |  |  | 0
| Dobava i ugradba unutarnjih jednokrilnih zaokretnih vrata. U svemu prema specifikaciji broj 2SS130. |  |  |  | 0
| Stavka uključuje; |  |  |  | 0
• | dobavu i ugradnju unutarnjih jednokrilnih zaokretnih vrata prema specifikaciji. |  |  |  | 0
• | vrata lijeva ili desna prema poziciji u palirskom nacrtu
• | sav potreban rad i materijal te pomoćni i spojni materijal i pribor.
• | Prije izrade stolarske stavke obavezno provjeriti dimenzije građevinskih otvora na građevini. |  |  |  | 0
• | U slučaju odstupanja dimenzija građevinskih otvora od projektiranih obavezno o istome izvijestiti projektanta. |  |  |  | 0
• | sav potreban horizontalni i vertikalni transport. |  |  |  | 0
• | sve potrebne zaštitne ograde,skele i radne platforme za izvedbu radova u sukladnosti sa propisima zaštite na radu. |  |  |  | 0
• | komplet funkcionalna, završno ugrađena i obrađena stavka, sav okov po izboru projektanta. Izvesti prema izvedbenom projektu, detalju i specifikaciji stolarije. |  |  |  | 0
| Obračun po komadu. |  |  |  | 0
|  | kom | 1 |  | 0
29. | Sanitarni pregradnici. |  |  |  | 0
| Dobava i ugradba sanitarnih pregradnika. U svemu prema specifikaciji broj 2SS401. |  |  |  | 0
| Stavka uključuje; |  |  |  | 0
• | dobavu i ugradnju sanitarnih pregradnika prema specifikaciji. |  |  |  | 0
• | pregradnici lijevi ili desni prema poziciji u palirskom nacrtu
• | sav potreban rad i materijal te pomoćni i spojni materijal i pribor.
• | Prije izrade stolarske stavke obavezno provjeriti dimenzije građevinskih otvora na građevini. |  |  |  | 0
• | U slučaju odstupanja dimenzija građevinskih otvora od projektiranih obavezno o istome izvijestiti projektanta. |  |  |  | 0
• | sav potreban horizontalni i vertikalni transport. |  |  |  | 0
• | sve potrebne zaštitne ograde,skele i radne platforme za izvedbu radova u sukladnosti sa propisima zaštite na radu. |  |  |  | 0
• | komplet funkcionalna, završno ugrađena i obrađena stavka, sav okov po izboru projektanta. Izvesti prema izvedbenom projektu, detalju i specifikaciji stolarije. |  |  |  | 0
| Obračun po kpl. |  |  |  | 0
|  | kpl | 8 |  | 0
30. | Sanitarni pregradnici. |  |  |  | 0
| Dobava i ugradba sanitarnih pregradnika. U svemu prema specifikaciji broj 2SS402. |  |  |  | 0
| Stavka uključuje; |  |  |  | 0
• | dobavu i ugradnju sanitarnih pregradnika prema specifikaciji. |  |  |  | 0
• | pregradnici lijevi ili desni prema poziciji u palirskom nacrtu
• | sav potreban rad i materijal te pomoćni i spojni materijal i pribor.
• | Prije izrade stolarske stavke obavezno provjeriti dimenzije građevinskih otvora na građevini. |  |  |  | 0
• | U slučaju odstupanja dimenzija građevinskih otvora od projektiranih obavezno o istome izvijestiti projektanta. |  |  |  | 0
• | sav potreban horizontalni i vertikalni transport. |  |  |  | 0
• | sve potrebne zaštitne ograde,skele i radne platforme za izvedbu radova u sukladnosti sa propisima zaštite na radu. |  |  |  | 0
• | komplet funkcionalna, završno ugrađena i obrađena stavka, sav okov po izboru projektanta. Izvesti prema izvedbenom projektu, detalju i specifikaciji stolarije. |  |  |  | 0
| Obračun po kpl. |  |  |  | 0
|  | kpl | 2 |  | 0
31. | Sanitarni pregradnici. |  |  |  | 0
| Dobava i ugradba sanitarnih pregradnika. U svemu prema specifikaciji broj 2SS403. |  |  |  | 0
| Stavka uključuje; |  |  |  | 0
• | dobavu i ugradnju sanitarnih pregradnika prema specifikaciji. |  |  |  | 0
• | pregradnici lijevi ili desni prema poziciji u palirskom nacrtu
• | sav potreban rad i materijal te pomoćni i spojni materijal i pribor.
• | Prije izrade stolarske stavke obavezno provjeriti dimenzije građevinskih otvora na građevini. |  |  |  | 0
• | U slučaju odstupanja dimenzija građevinskih otvora od projektiranih obavezno o istome izvijestiti projektanta. |  |  |  | 0
• | sav potreban horizontalni i vertikalni transport. |  |  |  | 0
• | sve potrebne zaštitne ograde,skele i radne platforme za izvedbu radova u sukladnosti sa propisima zaštite na radu. |  |  |  | 0
• | komplet funkcionalna, završno ugrađena i obrađena stavka, sav okov po izboru projektanta. Izvesti prema izvedbenom projektu, detalju i specifikaciji stolarije. |  |  |  | 0
| Obračun po kpl. |  |  |  | 0
|  | kpl | 2 |  | 0
32. | Sanitarni pregradnici. |  |  |  | 0
| Dobava i ugradba sanitarnih pregradnika. U svemu prema specifikaciji broj 2SS404. |  |  |  | 0
| Stavka uključuje; |  |  |  | 0
• | dobavu i ugradnju sanitarnih pregradnika prema specifikaciji. |  |  |  | 0
• | pregradnici lijevi ili desni prema poziciji u palirskom nacrtu
• | sav potreban rad i materijal te pomoćni i spojni materijal i pribor.
• | Prije izrade stolarske stavke obavezno provjeriti dimenzije građevinskih otvora na građevini. |  |  |  | 0
• | U slučaju odstupanja dimenzija građevinskih otvora od projektiranih obavezno o istome izvijestiti projektanta. |  |  |  | 0
• | sav potreban horizontalni i vertikalni transport. |  |  |  | 0
• | sve potrebne zaštitne ograde,skele i radne platforme za izvedbu radova u sukladnosti sa propisima zaštite na radu. |  |  |  | 0
• | komplet funkcionalna, završno ugrađena i obrađena stavka, sav okov po izboru projektanta. Izvesti prema izvedbenom projektu, detalju i specifikaciji stolarije. |  |  |  | 0
| Obračun po kpl. |  |  |  | 0
|  | kpl | 1 |  | 0
33. | Sanitarni pregradnici. |  |  |  | 0
| Dobava i ugradba sanitarnih pregradnika. U svemu prema specifikaciji broj 2SS405. |  |  |  | 0
| Stavka uključuje; |  |  |  | 0
• | dobavu i ugradnju sanitarnih pregradnika prema specifikaciji. |  |  |  | 0
• | pregradnici lijevi ili desni prema poziciji u palirskom nacrtu
• | sav potreban rad i materijal te pomoćni i spojni materijal i pribor.
• | Prije izrade stolarske stavke obavezno provjeriti dimenzije građevinskih otvora na građevini. |  |  |  | 0
• | U slučaju odstupanja dimenzija građevinskih otvora od projektiranih obavezno o istome izvijestiti projektanta. |  |  |  | 0
• | sav potreban horizontalni i vertikalni transport. |  |  |  | 0
• | sve potrebne zaštitne ograde,skele i radne platforme za izvedbu radova u sukladnosti sa propisima zaštite na radu. |  |  |  | 0
• | komplet funkcionalna, završno ugrađena i obrađena stavka, sav okov po izboru projektanta. Izvesti prema izvedbenom projektu, detalju i specifikaciji stolarije. |  |  |  | 0
| Obračun po kpl. |  |  |  | 0
|  | kpl | 2 |  | 0
34. | Sanitarni pregradnici. |  |  |  | 0
| Dobava i ugradba sanitarnih pregradnika. U svemu prema specifikaciji broj 2SS406. |  |  |  | 0
| Stavka uključuje; |  |  |  | 0
• | dobavu i ugradnju sanitarnih pregradnika prema specifikaciji. |  |  |  | 0
• | pregradnici lijevi ili desni prema poziciji u palirskom nacrtu
• | sav potreban rad i materijal te pomoćni i spojni materijal i pribor.
• | Prije izrade stolarske stavke obavezno provjeriti dimenzije građevinskih otvora na građevini. |  |  |  | 0
• | U slučaju odstupanja dimenzija građevinskih otvora od projektiranih obavezno o istome izvijestiti projektanta. |  |  |  | 0
• | sav potreban horizontalni i vertikalni transport. |  |  |  | 0
• | sve potrebne zaštitne ograde,skele i radne platforme za izvedbu radova u sukladnosti sa propisima zaštite na radu. |  |  |  | 0
• | komplet funkcionalna, završno ugrađena i obrađena stavka, sav okov po izboru projektanta. Izvesti prema izvedbenom projektu, detalju i specifikaciji stolarije. |  |  |  | 0
| Obračun po kpl. |  |  |  | 0
|  | kpl | 2 |  | 0
35. | Sanitarni pult. |  |  |  | 0
| Dobava i ugradba sanitarnog pulta. U svemu prema specifikaciji broj 2SS407. |  |  |  | 0
| Stavka uključuje; |  |  |  | 0
• | dobavu i ugradnju sanitarnnog pulta prema specifikaciji. |  |  |  | 0
• | sav potreban rad i materijal te pomoćni i spojni materijal i pribor.
• | Prije izrade stolarske stavke obavezno provjeriti dimenzije građevinskih otvora na građevini. |  |  |  | 0
• | U slučaju odstupanja dimenzija građevinskih otvora od projektiranih obavezno o istome izvijestiti projektanta. |  |  |  | 0
• | sav potreban horizontalni i vertikalni transport. |  |  |  | 0
• | sve potrebne zaštitne ograde,skele i radne platforme za izvedbu radova u sukladnosti sa propisima zaštite na radu. |  |  |  | 0
• | komplet funkcionalna, završno ugrađena i obrađena stavka, sav okov po izboru projektanta. Izvesti prema izvedbenom projektu, detalju i specifikaciji stolarije. |  |  |  | 0
| Obračun po kpl. |  |  |  | 0
|  | kpl | 1 |  | 0
36. | Sanitarni pult. |  |  |  | 0
| Dobava i ugradba sanitarnog pulta. U svemu prema specifikaciji broj 2SS408. |  |  |  | 0
| Stavka uključuje; |  |  |  | 0
• | dobavu i ugradnju sanitarnnog pulta prema specifikaciji. |  |  |  | 0
• | sav potreban rad i materijal te pomoćni i spojni materijal i pribor.
• | Prije izrade stolarske stavke obavezno provjeriti dimenzije građevinskih otvora na građevini. |  |  |  | 0
• | U slučaju odstupanja dimenzija građevinskih otvora od projektiranih obavezno o istome izvijestiti projektanta. |  |  |  | 0
• | sav potreban horizontalni i vertikalni transport. |  |  |  | 0
• | sve potrebne zaštitne ograde,skele i radne platforme za izvedbu radova u sukladnosti sa propisima zaštite na radu. |  |  |  | 0
• | komplet funkcionalna, završno ugrađena i obrađena stavka, sav okov po izboru projektanta. Izvesti prema izvedbenom projektu, detalju i specifikaciji stolarije. |  |  |  | 0
| Obračun po kpl. |  |  |  | 0
|  | kpl | 1 |  | 0
37. | Sanitarni pult. |  |  |  | 0
| Dobava i ugradba sanitarnog pulta. U svemu prema specifikaciji broj 2SS409. |  |  |  | 0
| Stavka uključuje; |  |  |  | 0
• | dobavu i ugradnju sanitarnnog pulta prema specifikaciji. |  |  |  | 0
• | sav potreban rad i materijal te pomoćni i spojni materijal i pribor.
• | Prije izrade stolarske stavke obavezno provjeriti dimenzije građevinskih otvora na građevini. |  |  |  | 0
• | U slučaju odstupanja dimenzija građevinskih otvora od projektiranih obavezno o istome izvijestiti projektanta. |  |  |  | 0
• | sav potreban horizontalni i vertikalni transport. |  |  |  | 0
• | sve potrebne zaštitne ograde,skele i radne platforme za izvedbu radova u sukladnosti sa propisima zaštite na radu. |  |  |  | 0
• | komplet funkcionalna, završno ugrađena i obrađena stavka, sav okov po izboru projektanta. Izvesti prema izvedbenom projektu, detalju i specifikaciji stolarije. |  |  |  | 0
| Obračun po kpl. |  |  |  | 0
|  | kpl | 2 |  | 0
38. | Sanitarni pult. |  |  |  | 0
| Dobava i ugradba sanitarnog pulta. U svemu prema specifikaciji broj 2SS410. |  |  |  | 0
| Stavka uključuje; |  |  |  | 0
• | dobavu i ugradnju sanitarnnog pulta prema specifikaciji. |  |  |  | 0
• | sav potreban rad i materijal te pomoćni i spojni materijal i pribor.
• | Prije izrade stolarske stavke obavezno provjeriti dimenzije građevinskih otvora na građevini. |  |  |  | 0
• | U slučaju odstupanja dimenzija građevinskih otvora od projektiranih obavezno o istome izvijestiti projektanta. |  |  |  | 0
• | sav potreban horizontalni i vertikalni transport. |  |  |  | 0
• | sve potrebne zaštitne ograde,skele i radne platforme za izvedbu radova u sukladnosti sa propisima zaštite na radu. |  |  |  | 0
• | komplet funkcionalna, završno ugrađena i obrađena stavka, sav okov po izboru projektanta. Izvesti prema izvedbenom projektu, detalju i specifikaciji stolarije. |  |  |  | 0
| Obračun po kpl. |  |  |  | 0
|  | kpl | 1 |  | 0
39. | Sanitarna pregrada pisoara. |  |  |  | 0
| Dobava i ugradba snitarne pregrade pisoara. U svemu prema specifikaciji broj 2SS411. |  |  |  | 0
| Stavka uključuje; |  |  |  | 0
• | dobavu i ugradnju sanitarnne pregrade pisoara prema specifikaciji. |  |  |  | 0
• | sav potreban rad i materijal te pomoćni i spojni materijal i pribor.
• | Prije izrade stolarske stavke obavezno provjeriti dimenzije građevinskih otvora na građevini. |  |  |  | 0
• | U slučaju odstupanja dimenzija građevinskih otvora od projektiranih obavezno o istome izvijestiti projektanta. |  |  |  | 0
• | sav potreban horizontalni i vertikalni transport. |  |  |  | 0
• | sve potrebne zaštitne ograde,skele i radne platforme za izvedbu radova u sukladnosti sa propisima zaštite na radu. |  |  |  | 0
• | komplet funkcionalna, završno ugrađena i obrađena stavka, sav okov po izboru projektanta. Izvesti prema izvedbenom projektu, detalju i specifikaciji stolarije. |  |  |  | 0
| Obračun po kpl. |  |  |  | 0
|  | kpl | 7 |  | 0
40. | Sanitarna pregrada tuša. |  |  |  | 0
| Dobava i ugradba snitarne pregrade tuša. U svemu prema specifikaciji broj 2SS412. |  |  |  | 0
| Stavka uključuje; |  |  |  | 0
• | dobavu i ugradnju sanitarnne pregrade tuša prema specifikaciji. |  |  |  | 0
• | pregradnici lijevi ili desni prema poziciji u palirskom nacrtu
• | sav potreban rad i materijal te pomoćni i spojni materijal i pribor.
• | Prije izrade stolarske stavke obavezno provjeriti dimenzije građevinskih otvora na građevini. |  |  |  | 0
• | U slučaju odstupanja dimenzija građevinskih otvora od projektiranih obavezno o istome izvijestiti projektanta. |  |  |  | 0
• | sav potreban horizontalni i vertikalni transport. |  |  |  | 0
• | sve potrebne zaštitne ograde,skele i radne platforme za izvedbu radova u sukladnosti sa propisima zaštite na radu. |  |  |  | 0
• | komplet funkcionalna, završno ugrađena i obrađena stavka, sav okov po izboru projektanta. Izvesti prema izvedbenom projektu, detalju i specifikaciji stolarije. |  |  |  | 0
| Obračun po kpl. |  |  |  | 0
|  | kpl | 2 |  | 0
41. | Sanitarna pregrada tuša. |  |  |  | 0
| Dobava i ugradba snitarne pregrade tuša. U svemu prema specifikaciji broj 2SS413. |  |  |  | 0
| Stavka uključuje; |  |  |  | 0
• | dobavu i ugradnju sanitarnne pregrade tuša prema specifikaciji. |  |  |  | 0
• | pregradnici lijevi ili desni prema poziciji u palirskom nacrtu
• | sav potreban rad i materijal te pomoćni i spojni materijal i pribor.
• | Prije izrade stolarske stavke obavezno provjeriti dimenzije građevinskih otvora na građevini. |  |  |  | 0
• | U slučaju odstupanja dimenzija građevinskih otvora od projektiranih obavezno o istome izvijestiti projektanta. |  |  |  | 0
• | sav potreban horizontalni i vertikalni transport. |  |  |  | 0
• | sve potrebne zaštitne ograde,skele i radne platforme za izvedbu radova u sukladnosti sa propisima zaštite na radu. |  |  |  | 0
• | komplet funkcionalna, završno ugrađena i obrađena stavka, sav okov po izboru projektanta. Izvesti prema izvedbenom projektu, detalju i specifikaciji stolarije. |  |  |  | 0
| Obračun po kpl. |  |  |  | 0
|  | kpl | 2 |  | 0
42. | Vanity pult. |  |  |  | 0
| Dobava i ugradba vanity pulta. U svemu prema specifikaciji broj 2SS427. |  |  |  | 0
| Stavka uključuje; |  |  |  | 0
• | dobavu i ugradnju vanity pulta prema specifikaciji. |  |  |  | 0
• | sav potreban rad i materijal te pomoćni i spojni materijal i pribor.
• | Prije izrade stolarske stavke obavezno provjeriti dimenzije građevinskih otvora na građevini. |  |  |  | 0
• | U slučaju odstupanja dimenzija građevinskih otvora od projektiranih obavezno o istome izvijestiti projektanta. |  |  |  | 0
• | sav potreban horizontalni i vertikalni transport. |  |  |  | 0
• | sve potrebne zaštitne ograde,skele i radne platforme za izvedbu radova u sukladnosti sa propisima zaštite na radu. |  |  |  | 0
• | komplet funkcionalna, završno ugrađena i obrađena stavka, sav okov po izboru projektanta. Izvesti prema izvedbenom projektu, detalju i specifikaciji stolarije. |  |  |  | 0
| Obračun po kpl. |  |  |  | 0
|  | kpl | 1 |  | 0
43. | Zidna staklena obloga u relax zoni. |  |  |  | 0
| Dobava i ugradba zidne staklene obloge u relax zoni. U svemu prema specifikaciji broj 2ST201. |  |  |  | 0
| Stavka uključuje; |  |  |  | 0
• | dobavu i ugradnju zidne staklene obloge u relax zoni prema specifikaciji. |  |  |  | 0
• | sav potreban rad i materijal te pomoćni i spojni materijal i pribor.
• | Prije izrade stolarske stavke obavezno provjeriti dimenzije građevinskih otvora na građevini. |  |  |  | 0
• | U slučaju odstupanja dimenzija građevinskih otvora od projektiranih obavezno o istome izvijestiti projektanta. |  |  |  | 0
• | sav potreban horizontalni i vertikalni transport. |  |  |  | 0
• | sve potrebne zaštitne ograde,skele i radne platforme za izvedbu radova u sukladnosti sa propisima zaštite na radu. |  |  |  | 0
• | komplet funkcionalna, završno ugrađena i obrađena stavka, sav okov po izboru projektanta. Izvesti prema izvedbenom projektu, detalju i specifikaciji stolarije. |  |  |  | 0
| Obračun po kpl. |  |  |  | 0
|  | kpl | 1 |  | 0
44. | Zidna staklena obloga u hodniku. |  |  |  | 0
| Dobava i ugradba zidne staklene obloge u hodniku. U svemu prema specifikaciji broj 2ST202. |  |  |  | 0
| Stavka uključuje; |  |  |  | 0
• | dobavu i ugradnju zidne staklene obloge u hodniku prema specifikaciji. |  |  |  | 0
• | sav potreban rad i materijal te pomoćni i spojni materijal i pribor.
• | Prije izrade stolarske stavke obavezno provjeriti dimenzije građevinskih otvora na građevini. |  |  |  | 0
• | U slučaju odstupanja dimenzija građevinskih otvora od projektiranih obavezno o istome izvijestiti projektanta. |  |  |  | 0
• | sav potreban horizontalni i vertikalni transport. |  |  |  | 0
• | sve potrebne zaštitne ograde,skele i radne platforme za izvedbu radova u sukladnosti sa propisima zaštite na radu. |  |  |  | 0
• | komplet funkcionalna, završno ugrađena i obrađena stavka, sav okov po izboru projektanta. Izvesti prema izvedbenom projektu, detalju i specifikaciji stolarije. |  |  |  | 0
| Obračun po kpl. |  |  |  | 0
|  | kpl | 1 |  | 0
45. | Eksterijerska zavjesa s vodilicom. |  |  |  | 0
| Dobava i ugradba eksterijerske zavjese s vodilicom. U svemu prema specifikaciji broj 2IN705. |  |  |  | 0
| Stavka uključuje; |  |  |  | 0
• | dobavu i ugradnju zidne staklene obloge u hodniku prema specifikaciji. |  |  |  | 0
• | sav potreban rad i materijal te pomoćni i spojni materijal i pribor.
• | Prije izrade stolarske stavke obavezno provjeriti dimenzije građevinskih otvora na građevini. |  |  |  | 0
• | U slučaju odstupanja dimenzija građevinskih otvora od projektiranih obavezno o istome izvijestiti projektanta. |  |  |  | 0
• | sav potreban horizontalni i vertikalni transport. |  |  |  | 0
• | sve potrebne zaštitne ograde,skele i radne platforme za izvedbu radova u sukladnosti sa propisima zaštite na radu. |  |  |  | 0
• | komplet funkcionalna, završno ugrađena i obrađena stavka, sav okov po izboru projektanta. Izvesti prema izvedbenom projektu, detalju i specifikaciji stolarije. |  |  |  | 0
| Obračun po kpl. |  |  |  | 0
|  | kpl | 1 |  | 0
| STOLARSKI RADOVI |  |  |  | 0
X | SOBOSLIKARSKI RADOVI
1. | Brušenje i gletanje AB zidova.
Priprema AB zidova za bojanje koja se izvodi brušenjem nanošenjem primera i gletanjem. Zidovi se prvo bruse mehaničkim sredstvima te otprašuju nakon čega se nanosi odgovarajući primer. Nakon toga se zaglađuju u dva sloja sa odgovarajućom glet masom. Obavezna upotreba materijala istog proizvođača odnosno sistemsko riješenje. U svemu prema uputi proizvođača i tehničkom listu. Na gletanim površinama zahtjevani stupanj ravnosti je Q4 i uključuje svjetlosne probe.
Stavka uključuje;
- pripremu AB zidova za bojanje prema gornjem opisu.
- sva potrebna kitanja (kitovi u boji i nijansi prema izboru projektanta) trajnoelastičnim kitovima (razni spojevi različitih materijala, uglovi, fuge, dilatacije i sl.).
| - sav potreban horizontalni i vertikalni transport. |  |  |  | 0
| - sve potrebne skele i radne platforme za izvedbu radova u sukladnosti sa propisima zaštite na radu. |  |  |  | 0
- zaštitu okolnih površina od onečišćenja.
Obračun po m2.
|  | m2 | 934 |  | 0
2. | Bojanje armiranobetonskih zidova. |  |  |  | 0
Dobava i ugradba potrebnih materijala te završno dvostruko bojanje armiranobetonskih zidova. U stavci je obračunato izvođenje odgovarajućeg temeljnog premaza.
Cijena stavke uključuje dobavu i postavu komponenti prema uputama proizvođača. Redoslijed izvođenja:
Pobrušenu i očišćenu nosivu površinu je potrebno premazati pigmentiranom specijalnom temeljnom bojom za pokrivne temeljne premaze u unutarnjim prostorima, prije završnih premaza disperzivnim bojama ili disperzivno-silikatnim bojama, difuzivnosti sd vrijednost 0,03 m. Temeljni premaz nanijeti nerazrjeđen ili eventualno prema potrebi razrijeđen s vodom max 5%. Projektom je predviđena ugradnja tri nijanse završne boje. U slučaju izmjena ili odstupanja od vrste i stanja podloge potrebno je provjeriti i prilagoditi izvedbu sa drugim temeljnim premazom što je obaveza izvođača i obračunato je u stavci.
Nakon odgovarajućeg sušenja površinu zidova premazati sa vodorazrjedivom unutarnjom, difuzivnom (sd < 0,1 m ili bolje), mat bojom, neškodljivom za okoliš, klase 1 otiranja na mokro prema DIN EN 13 300 normama ili jednakovrijedno, pokrivne moći klase 1. Boja se nanosi nerazrijeđena u nijansi po izboru projektanta što je obračunato u stavci.
Boja se nanosi u dvije ruke u nijansama prema što je obračunato u stavci. U stavku uračunata izvedbe probnih polja 50x50 cm u tri nijanse za svaku boju.
Sve radove izvesti prema tehničkim informacijama pojedinih proizvođača komponenti sustava.
Obračun po m2 razvijene površine.
| bijela boja RAL9010 | m2 | 900 |  | 0
| crna boja RAL 9005 | m2 | 25 |  | 0
| bordo boja (uzorak probnih polja prema ugrađenoj keramičkoj oblozi te nijanse) | m2 | 12 |  | 0
0
3. | Bojanje gipskartonskih zidova. |  |  |  | 0
Dobava i ugradba potrebnih materijala te završno dvostruko bojanje gipskartonskih zidova. U stavci je obračunato izvođenje odgovarajućeg temeljnog premaza.
Cijena stavke uključuje dobavu i postavu komponenti prema uputama proizvođača. Redoslijed izvođenja:
Pobrušenu i očišćenu nosivu površinu je potrebno premazati pigmentiranom specijalnom temeljnom bojom za pokrivne temeljne premaze u unutarnjim prostorima, prije završnih premaza disperzivnim bojama ili disperzivno-silikatnim bojama, difuzivnosti sd vrijednost 0,03 m. Temeljni premaz nanijeti nerazrjeđen ili eventualno prema potrebi razrijeđen s vodom max 5%. Projektom je predviđena ugradnja tri nijanse završne boje. U slučaju izmjena ili odstupanja od vrste i stanja podloge potrebno je provjeriti i prilagoditi izvedbu sa drugim temeljnim premazom što je obaveza izvođača i obračunato je u stavci.
Nakon odgovarajućeg sušenja površinu zidova premazati sa vodorazrjedivom unutarnjom, difuzivnom (sd < 0,1 m ili bolje), mat bojom, neškodljivom za okoliš, klase 1 otiranja na mokro prema DIN EN 13 300 normama ili jednakovrijedno, pokrivne moći klase 1. Boja se nanosi nerazrijeđena u nijansi po izboru projektanta što je obračunato u stavci.
Boja se nanosi u dvije ruke u nijansama prema što je obračunato u stavci. U stavku uračunata izvedbe probnih polja 50x50 cm u tri nijanse za svaku boju.
Sve radove izvesti prema tehničkim informacijama pojedinih proizvođača komponenti sustava.
Obračun po m2 razvijene površine.
| bijela boja RAL9010 | m2 | 1500 |  | 0
| crna boja RAL 9005 | m2 | 130 |  | 0
| bordo boja (uzorak probnih polja prema ugrađenoj keramičkoj oblozi te nijanse) | m2 | 54 |  | 0
4. | Bojanje žbukanih zidova. |  |  |  | 0
Dobava i ugradba potrebnih materijala te završno dvostruko bojanje žbukanih zidova. U stavci je obračunato izvođenje odgovarajućeg temeljnog premaza.
Cijena stavke uključuje dobavu i postavu komponenti prema uputama proizvođača. Redoslijed izvođenja:
Pobrušenu i očišćenu nosivu površinu je potrebno premazati pigmentiranom specijalnom temeljnom bojom za pokrivne temeljne premaze u unutarnjim prostorima, prije završnih premaza disperzivnim bojama ili disperzivno-silikatnim bojama, difuzivnosti sd vrijednost 0,03 m. Temeljni premaz nanijeti nerazrjeđen ili eventualno prema potrebi razrijeđen s vodom max 5%. Projektom je predviđena ugradnja bijele nijanse završne boje. U slučaju izmjena ili odstupanja od vrste i stanja podloge potrebno je provjeriti i prilagoditi izvedbu sa drugim temeljnim premazom što je obaveza izvođača i obračunato je u stavci.
Nakon odgovarajućeg sušenja površinu zidova premazati sa vodorazrjedivom unutarnjom, difuzivnom (sd < 0,1 m ili bolje), mat bojom, neškodljivom za okoliš, klase 1 otiranja na mokro prema DIN EN 13 300 normama ili jednakovrijedno, pokrivne moći klase 1. Boja se nanosi nerazrijeđena u nijansi po izboru projektanta što je obračunato u stavci.
Boja se nanosi u dvije ruke u nijansi bijele boje što je obračunato u stavci. U stavku uračunata izvedbe probnih polja 50x50 cm u tri nijanse.
Sve radove izvesti prema tehničkim informacijama pojedinih proizvođača komponenti sustava.
Obračun po m2 razvijene površine.
| bijela boja RAL9010 | m2 | 122 |  | 0
5. | Bojanje armiranobetonskih stropova. |  |  |  | 0
Dobava i ugradba potrebnih materijala te završno dvostruko bojanje armiranobetonskih stropova. U stavci je obračunato izvođenje odgovarajućeg temeljnog premaza.
Cijena stavke uključuje dobavu i postavu komponenti prema uputama proizvođača. Redoslijed izvođenja:
Pobrušenu i očišćenu nosivu površinu je potrebno premazati pigmentiranom specijalnom temeljnom bojom za pokrivne temeljne premaze u unutarnjim prostorima, prije završnih premaza disperzivnim bojama ili disperzivno-silikatnim bojama, difuzivnosti sd vrijednost 0,03 m. Temeljni premaz nanijeti nerazrjeđen ili eventualno prema potrebi razrijeđen s vodom max 5%. Projektom je predviđena ugradnja crne nijanse završne boje. U slučaju izmjena ili odstupanja od vrste i stanja podloge potrebno je provjeriti i prilagoditi izvedbu sa drugim temeljnim premazom što je obaveza izvođača i obračunato je u stavci.
Nakon odgovarajućeg sušenja površinu stropova premazati sa vodorazrjedivom unutarnjom, difuzivnom (sd < 0,1 m ili bolje), mat bojom, neškodljivom za okoliš, klase 1 otiranja na mokro prema DIN EN 13 300 normama ili jednakovrijedno, pokrivne moći klase 1. Boja se nanosi nerazrijeđena u nijansi po izboru projektanta što je obračunato u stavci.
Boja se nanosi u dvije ruke u nijansi crne boje što je obračunato u stavci. U stavku uračunata izvedbe probnih polja 50x50 cm u tri nijanse.
Sve radove izvesti prema tehničkim informacijama pojedinih proizvođača komponenti sustava.
Obračun po m2 razvijene površine.
| crna boja RAL9005 | m2 | 276 |  | 0
6. | Bojanje gipskartonskih stropova. |  |  |  | 0
Dobava i ugradba potrebnih materijala te završno dvostruko bojanje gipskartonskih stropova. U stavci je obračunato izvođenje odgovarajućeg temeljnog premaza.
Cijena stavke uključuje dobavu i postavu komponenti prema uputama proizvođača. Redoslijed izvođenja:
Pobrušenu i očišćenu nosivu površinu je potrebno premazati pigmentiranom specijalnom temeljnom bojom za pokrivne temeljne premaze u unutarnjim prostorima, prije završnih premaza disperzivnim bojama ili disperzivno-silikatnim bojama, difuzivnosti sd vrijednost 0,03 m. Temeljni premaz nanijeti nerazrjeđen ili eventualno prema potrebi razrijeđen s vodom max 5%. Projektom je predviđena ugradnja dvije nijanse završne boje. U slučaju izmjena ili odstupanja od vrste i stanja podloge potrebno je provjeriti i prilagoditi izvedbu sa drugim temeljnim premazom što je obaveza izvođača i obračunato je u stavci.
Nakon odgovarajućeg sušenja površinu stropova premazati sa vodorazrjedivom unutarnjom, difuzivnom (sd < 0,1 m ili bolje), mat bojom, neškodljivom za okoliš, klase 1 otiranja na mokro prema DIN EN 13 300 normama ili jednakovrijedno, pokrivne moći klase 1. Boja se nanosi nerazrijeđena u nijansi po izboru projektanta što je obračunato u stavci.
Boja se nanosi u dvije ruke u nijansama prema što je obračunato u stavci. U stavku uračunata izvedbe probnih polja 50x50 cm u tri nijanse za svaku boju.
Sve radove izvesti prema tehničkim informacijama pojedinih proizvođača komponenti sustava.
Obračun po m2 razvijene površine.
| puni strop - bijela boja RAL9010 | m2 | 175 |  | 0
| puni stop - crna boja RAL 9005 | m2 | 220 |  | 0
7. | Bojanje vlaknocementnih stropova u eksterijeru latex bojom s dugotrajnom zaštitom od gljivica i plijesni.
Dobava i ugradba potrebnih materijala završno dvostruko bojanje vlaknocementnih stropova svilenkasto mat latex bojom u eksterijeru, s dugotrajnom zaštitom od gljivica i plijesni.
Cijena stavke uključuje dobavu i postavu komponenti prema uputama proizvođača. Redoslijed izvođenja:
Prema zahtjevima iz projekta prije izvedbe bojanja podloga se gleta i obrađuje u traženu kvalitetu obrade površine što je obračunato u driugoj stavci.
Podloga mora biti suha, nosiva, čista bez prašine, masnoća, tvari koje razdvajaju i neravnina. Prije izvedbe obaveza je izvođača provjeriti nosivost eventualnih postojećih premaza te ukloniti sve nenosive dijelove. Nakom provjere ravnosti podloge, eventualne neravnine potrebno je pobrusiti i otpašiti površinu.Prije izvođenja bojanja obaveza je izvođača provjeriti stanje podloge i potvrditi izvođenje odgovarajućeg temeljnog premaza.
U slučaju popravaka obaveza je upotrebiti materijale kompatibilne za predviđenim sustavom bojanja što se obračunava u drugoj stavci. Po adekvatnom sušenju prije bojanja površinu je potrebno pobrusiti.
a) Gletanu, pobrušenu i očišćenu nosivu površinu nanijeti odgovarajući temeljni premaz razrijeđen s vodom ovisno o upojnosti podloge. Vrstu i stupanj razrijeđenja temeljnog premaza uskladiti sa vrstom i stanjem podloge i njene upojnosti sukladno uputama u tehničkom listu završne boje što je obaveza izvođača i uključeno je u stavku.
U slučaju da se premaz nanosi na drugu vrstu podloge (npr postojeću nosivu boju ili čistu gk ploču) kao temeljni premaz potrebno je koristiti drugi odgovarajući. Temeljni premaz je potrebno tonirati u nijansi prema odabranom završnom tonu crne boje, kao RAL 9005. Temeljni premaz nanijeti nerazrjeđen ili eventualno prema potrebi razrijeđen s vodom max 3%. U slučaju izmjena ili odstupanja od vrste i stanja podloge potrebno je provjeriti i prilagoditi izvedbu sa drugim temeljnim premazom što je obaveza izvođača i obračunato je u stavci.
b) Adekvatno osušenu površinu završno premazati vodorazrjedivom, difuzivnom (sd < 0,3 m ili bolje), svilenkastom mat latex bojom, s dugotrajnom zaštitom od gljivica i plijesni, klase 1 otiranja na mokro prema EN 13 300 normama, pokrivne moći klase 2 u jednom premazu, HOS kategorije i granične vrijednosti A(a), 30 g/l; < 1 g/l, u dva sloja. Po adekvatnom sušenju prvog izvodi se i drugi sloj. Završna nijansa crna boja, kao RAL 9005.
Ustavka uključuje i:
• | sav potreban horizontalni i vertikalni transport.
• | sve potrebne skele i radne platforme za izvedbu radova u sukladnosti sa propisima zaštite na radu.
• | zaštitu okolnih površina od onečišćenja bojom.
Sve radove izvesti prema tehničkim informacijama pojedinih proizvođača komponenti sustava.
| Obračun po m2 razvijene površine zida. | m2 | 950 |  | 0
8. | Bojanje instalacijskih kanala u prostoru bez spuštenog stropa.
Dobava materijala te bojanje instalacijskih kanala, kabelskih polica, cijevi i kablova svih instalacija visokokvalitetnom termootpornom lak bojom prskanjem u crnu boju, približno RAL 9005. Boja mora biti otporna na temperature do 120°C. Posebnu pažnju obratiti na uvjet bojanja prskanjem (ne premazivanjem) kako bi se očuvala odgovarajuća zvučna apsorpcija okolne obloge. Potrebno je koristiti boju odgovarajuće konzistencije kako se nebi zapunila vlaknasta struktura okolnih ploča. U cijenu je uračunato i bojanje donjih i bočnih stranica instalacija te su one pridodane površini. Radna skela, bez obzira na visinu, te zaštita okolnih elemenata koji se ne bojaju uračunati su u jediničnu cijenu.
Bojanje u crnu boju, približno RAL 9005, mat.
Kompletan materijal i postupak izvedbe iz sustava odabranog proizvođača i prema njegovim tehničkim uputama i pravilima struke.
| Obračun po m2 površine koja se liči. | m2 | 280 |  | 0
0
X | SOBOSLIKARSKI RADOVI UKUPNO: |  |  |  | 0
XI | DJEČJE IGRALIŠTE
1. | Vanjski gumeni pod dječjeg igrališta specifikacija 2PO302.
Dobava i ugradnja antitraumatske lijevane podloge izrađene od gumenog granulata I poliuretanskog veziva. Podložni sloj od minimalno 10% PU veziva i reciklirane gume SBR granulacije 12 mm +/-5% minimalne debljine 25 mm nakon razastiranja i laganog valjanja, konačna debljina osnovnog sloja zavisi od visina slobodnog pada sa svake pojedine sprave ugrađene na igralištu. Završni sloj od minimalno 20% PU veziva i sjeckane gume EPDM granulacije 1-3,5 mm, minimalne debljine 15 mm nakon sabijanja, valjanja i zaglađivanja. Završni sloj mora biti UV stabilan, protuklizan, vodopropusan, otporan na abraziju i požar. Prelazi između boja moraju biti izvedeni tijekom jednog radnog dana bez naknadnih obrezivanja i vidljivih dilatacija. Boje završnog sloja sastoje se od mješavine EPDM granula i raznobojne ekološke komponente od mljevenih gumenih potplata sportke obuće u svrhu lakšeg održavanja i razvijanja ekološke svijesti djece.
Stavka uključuje;
- dobavu i ugradnju gumenog poda prema gornjem opisu.
| - dobavu i postavu veznog i pričvrwsnog materijala u svemu prema uputi prizvođača i tehničkom listu. |  |  |  | 0
| - sav potreban horizontalni i vertikalni transport. |  |  |  | 0
| - sve potrebne skele i radne platforme za izvedbu radova u sukladnosti sa propisima zaštite na radu. |  |  |  | 0
| - zaštitu okolnih površina od onečišćenja. |  |  |  | 0
| Obračun po m2. |  |  |  | 0
|  | m2 | 80 |  | 0
2. | Vanjski gumeni pod igraonice nasuprot recepcije specifikacija 2PO301.
Na očišćenu betonsku podlogu nanosi se poliuretanski primer.
Nakon sušenja primera nanosi se sloj od minimalno 17,5 % PU veziva i sjeckane gume EPDM granulacije 1-3,5 mm, minimalne debljine 40 mm nakon sabijanja, valjanja i zaglađivanja. Sloj mora biti UV stabilan, protuklizan, vodopropusan, otporan na abraziju i požar. Nakon sušenja nanosi se dvokomponentni završni PU sloj koji osigurava protukliznost i zatvara pore radi lakšeg održavanja. Završni sloj se nanosi Airless postupkom u 2 nasuprotna sloja ili tekstilnim valjkom. NAPOMENA: Uključivo izvedba završnog sloja preko gornje plohe obodnog betonskog rubnjaka koji je predmet zasebne stavke
Boje po izboru projektanta.
Proizvod treba biti sukladan sljedećim tehničkim karakteristikama i posjedovati sljedeće međunarodne certifikate:
- Sigurnosni certfikat za gotov proizvod za ukupnu debljinu gume od 20 do 140 mm, certifikat EN1177:2018 ili jednakovrijedno.
- Otpornost na klizanje u suhim uvijetima veća od 80, a u mokrim veća od 52. Certifikat po normi BS7188:1998 metoda 5 ili EN13036-4 ili jednakovrijedno.
- Propusnost vode jednaka ili manja od 5.000 ml / sat po m2. Certifikat po normi EN12616:2013 ili jednakovrijedno.
- Otpornost na trošenje maksimalno 1,3. Certifikat po normi BS7188:1988 metoda 4 ili jednakovrijedno.
- Zapaljivost klasificirana kao niska. Certifikat po normi BS7188-1988 metoda 7 ili jednakovrijedno.
- Vlačna čvrstoća veća ili jednaka 0,68 Mpa, produljenje pri pucanju ne manje od 83%. Certifikat po normi BS7188:1988 metoda 8 ili EN13817 ili jednakovrijedno.
- Certifikat toksičnosti po normi REACH 1272/2013 anex XVII Entry 50 ili jednakovrijedno.
- Certifikat dječje sigurnosti po normi EN71-3 ili jednakovrijedno
- Izvještaj od sadržaju mikroplastičnih elemenata ili jednakovrijedno.
- FEPI certfikat ili jednakovrijedno
Podloga mora biti serijski tvornički sustav atestiran kao gotov proizvod sa komercijalnim nazivom. Proizvod se mora nalaziti u katalogiziranom asortimanu proizvođača I biti isporučen I montiran kod minimalno 5 kupaca. Na zahtjev investitora za svaki pojedini proizvod ponuditelj je dužan popuniti izjavu sa podacima o kupcima I njihovim eventualnim primjedbama u osnovnom I produženom garantnom roku.
Jamstvo: minimalno 3 godine.
Stavka uključuje;
- pripremu podloge PU primerom prema gornjem opisu.
- dobavu i ugradnju gumenog poda prema gornjem opisu.
- dobavu i ugradnju betonskih rubnjaka.
| - dobavu i postavu veznog i pričvrsnog materijala u svemu prema uputi prizvođača i tehničkom listu. |  |  |  | 0
| - sav potreban horizontalni i vertikalni transport. |  |  |  | 0
| - sve potrebne skele i radne platforme za izvedbu radova u sukladnosti sa propisima zaštite na radu. |  |  |  | 0
| - zaštitu okolnih površina od onečišćenja. |  |  |  | 0
| Obračun po m2. |  |  |  | 0
|  | m2 | 62 |  | 0
XI. | DJEČJE IGRALIŠTEI UKUPNO: |  |  |  | 0
XII | RAZNI GRAĐEVINSKI I OBRTNIČKI RADOVI
1. | Reparacija i niveliranje postojećeg nosivog sloja prometnice od zrnatog kamenog materijala bez veziva
Dobava materijala, reparacija i fino niveliranje postojećeg nosivog sloja od zrnatog kamenog materijala. Za izradu ovog sloja treba upotrijebiti novi zrnati kameni materijal za koji je pribavljen atest o njegovoj podobnosti za izradu nosivog sloja. Kameni materijal se mora navoziti (navlačiti) tako da se ne ošteti postojeći nosivi sloj. Zahtjevana zbijenost za kolnik sa asfaltnim zastorom Ms = 100 MN/m2, za betonski kolnik Ms = 100 MN/m2, a za pješačku stazu Ms = 60 MN/m2. Sve nepravilnosti utvrđene za vrijeme zbijanja mora izvođač o svom trošku ukloniti. Sva tekuća i kontrolna ispitivanja treba vršiti prema važećim standardima i propisima u toku građenja.
Ova stavka obuhvaća: a) pribavljanje atesta za kameni materijal prije početka radova Za prometnice i pješačke staze materijal 0/32. b) dopremu, razgrtanje, planiranje i profiliranje tamponskog sloja debljine do 10 cm, a na pozicijama uz rubnjake do 35 cm, ovisno o stanju postojećeg nosivog sloja. c) kontrola ravnine i visine izvedenog sloja d) sve radove na ispitivanju koji su potrebni za pravilno izveden sloj prema HRN U9.020. Izrada radova, obračun radova I kontrola kvalitete prema OTU 5-01.
Obračunato po m3 ugrađenog sloja u zbijenom stanju, prema poprečnim profilima do potpune pogonske gotovosti.
| kameni materijal 0/32 | m3 | 135 |  | 0
2. | Izvedba betonskog rubnjaka 18/24 i 8/20
Dobava i ugradnja betonskih rubnjaka pristupne prometnice prema glavnoj recepciji i kontaktne zone prema parkiralištu.
Stavka obuhvaća:
• | dobavu gotovih betonskih rubnjaka C 40/50, te razvoz rubnjaka po gradilištu,
• | pripremu podloge, čišćenje, otkop ili nasipavanje sa nabijanjem kod podloge od kamena,
• | izrada i ugradbnja betona C 12/15 podloge i zaloge,
• | polaganje rubnjaka u beton po pravcu i niveleti sa razmakom (spojnicom) do 1 cm,
• | svi prijevozi i prijenosti betona i pomoćnog materijala,
• | zalijevanje spojnica cementnim mortom omjera 1:4,
• | njega betona,
• | ispitivanje kvalitete rubnjaka sa pribavljanjem atesta. Izvedba radova, obračun radova i kontrola kvalitete prema OTU 3-04.7.1.
Obračunato po m ugrađenog rubnjaka uzdignuto i upušteno do potpune pogonske gotovosti.
a/ | rubnjak 18/24, uzdignuto i upušteno | m1 | 270 |  | 0
b/ | rubnjak 8/20, upušteno - pj staza, prilaz dostave | m1 | 58 |  | 0
3. | Izvedba AC 22 Base, Bit 50/70 AG6 M2-E debljine 7 cm
Nabava, priprema, izvedba i ugradnja asfaltne mješavine nosivog sloja.
Stavka obuhvaća:
• | dobavu i dopremu asfaltne mješavine, d=7cm
• | čišćenje i prskanje podloge za AC 22 base
• | razastiranje, valjanje i njega AC 22 base
Obuhvaćen je sav materijal, rad i alat na izradi sloja kao i sva potrebna tekuća i kontrolna ispitivanja s izradom atesta za dokaz kvalitete ugrađenog sloja. Izrada radova, obračun radova i kontrola kvalitete prema Tehničkim uvjetima za asfaltne kolnike, Hrvatske ceste od lipnja 2015. i prilozima ovog projekta. Obračunato po m2 ugrađenog sloja, debljine d=7cm, sve do potpune pogonske gotovosti.
|  | m2 | 1010 |  | 0
4. | Izvedba završnog sloja kolnika od asfaltbetona AC 11 Surf, Bit 50/70 AG3 M 3E debljine 4 cm
Nabava, priprema, izvedba i ugradnja asfaltne mješavine završnog sloja.
Stavka obuhvaća:
• | dobavu i dopremu asfaltne mješavine, d=4cm
• | čišćenje i prskanje podloge za asfaltbeton
• | razastiranje, valjanje i njega asfaltbetona.
Obuhvaćen je sav materijal, rad i alat na izradi sloja kao i sva potrebna tekuća i kontrolna ispitivanja s izradom atesta za dokaz kvalitete ugrađenog sloja. Izrada radova, obračun radova i kontrola kvalitete prema Tehničkim uvjetima za asfaltne kolnike, Hrvatske ceste od lipnja 2015. i prilozima ovog projekta. Obračunato po m2 ugrađenog sloja, debljine d=4cm, sve do potpune pogonske gotovosti.
|  | m2 | 1010 |  | 0
4. | Izvedba prometnih linija i potrebnih oznaka
Izrada horizontalne signalizacije specijalnom bijelom bojom za asfalt. Ovaj rad obuhvaća postavljanje oznaka za regulaciju prometa na kolniku, a izvodi se prema projektu prometne opreme, Pravilniku o prometnim znakovima, opremi i signalizaciji na cestama i OTU.
Izvođač je dužan prije početka radov na izradi horizontalne signalizacije dostaviti nadzornom inženjeru na uvid prethodna ispitivanja (ateste) o pogodnosti materijala za ove radove.
Na osnovi atesta nadzorni inženjer odobrava početak radova.
Izrada radova, obračun radova i kontrola kvalitete prema OTU t. 9-02.
• | H01, H02 i H03 H04 puna i isprekidana razdjelna crta, | m1 | 120 |  | 0
• | H11 zaustavna crta, | m1 | 6 |  | 0
• | H20 strelica za označavanje smjera, l=3,0m | kom | 4 |  | 0
• | H18 pješački prijelaz | m2 | 15 |  | 0
5. | Prometni znakovi
Dobava i postava prometnih znakova 60x60 cm ili promjera 60 cm, te drugih prometnih tabli u reflektirajućoj tehnici za postavu na terenu.
Ovaj rad obuhvaća nabavu i postavljanje prometnih znakova u svemu prema projeku prometne opreme i Pravilniku o prometnim znakovima, opremi i signalizaciji na cestama.
Prometni znakovi trebaju udovoljiti u svemu zahtjevima HRN Z.S2.301, 302, 304, ili jednakovrijedno ________________ a kvaliteta boje za prometne znakove prema HRN Z.S2.330 ili jednakovrijedno ________________. Kod postavljanja prometni znak treba zaokrenuti 3-5 stupnjeva u odnosu na os prometnice da se izbjegne intenzivna refleksija i smanji kontrast simbola i pozadine koja je osvijetljena. Stupovi prometnih znakova postavljaju se u betonske temelje kvalitete C 25/30, vel. 40x40x60 cm. Za sav upotrijebljeni materijala za izradu znakova izvođač je dužan pribaviti dokaze o kvaliteti i predati ih nadzornom inženjeru. Kontrola kvalitete zaštite od korozije čeličnih elemenata provodi se prema OTU. Izvedba radova, obračun radova i kontrola kvalitete prema OTU 9-01. Obračunato po komadu potpuno završenog prometnog znaka do potpune pogonske gotovosti.
Visina stupa do donjeg ruba znaka je 2,10 m. znakovi trokutastog oblika duljine stranice 40 cm znakovi okruglog oblika promjera 40 cm znakovi četvrtastog oblika minimalnih dimenzija 40/40 cm sve prema pravilniku o prometnim znakovima, opremi i signalizaciji na cestama.
| prometni znakovi | kom | 4 |  | 0
6. | Izrada snimka izvedenog stanja.
Izrada snimka izvedenog stanja građevine s izradom nacrta u papirnatom i digitalnom obliku. Dokumentacija se izrađuje u dwg formatu. Snimak izvedenog stanja potrebno je dostaviti u tri (3) kopije papirnatog elaborata te u jednom (1) primjerku u elektronskoj kopiji na CD-u.
|  | kpl | 1 |  | 0
7. | Ispitivanje zrakopropusnosti građevine.
a/ | Ispitivanje kvalitete ugradnje otvora (prozora, vrata, ostakljenih stijena), brtvljenja cjevnih prodora, prodora elektroinstalacije itd. te ostalih konstruktivnih elemenata koji nisu izvedeni monolitno nego naknadnom ugradnjom, montažno ili zidanjem kao građevni dijelovi u ovojnici grijanog dijela zgrade i izrada izvješća o provedenom ispitivanju prema normi HRN EN ISO 9972:2015: Toplinske značajke zgrada - Određivanje propusnosti zraka kod zgrada - Metoda razlike tlakova ili jednakovrijedna _____________________.
METODA 2 (ovojnica građevine - u izgradnji) - PRETHODNO ISPITIVANJE Za provjeru kvalitete izgradnje, potrebno je po završetku vanjske ovojnice građevine a prije zatvaranja zidova i stropova završnim oblogama (u visokoj roh-bau fazi gradnje) izvesti provjeru postignute razine zrakopropusnosti "Blower door" testom. Ukoliko se ispitivanjem ne zadovolji projektni zahtjev potrebno je provesti postupak lociranja mjesta propuštanja (podstavka b/) te na odgovarajući način (specijaliziranim proizvodima) provesti brtvljenje. Nakon brtvljenja potrebno je ponoviti ispitivanje zrakopropusnosti prema normi HRN EN ISO 9972:2015: Toplinske značajke zgrada - Određivanje propusnosti zraka kod zgrada - Metoda razlike tlakova ili jednakovrijedna ______________________ (postupak se ponavlja dok vanjska ovojnica ne postigne odgovarajuću zrakonepropusnost). Tražena razina zrakopropusnosti n50<1,50 h-1 (zgrade sa mehaničkom ventilacijom).
b/ | Ukoliko se ispitivanjem zrakopropusnosti (Blower door test) ne zadovolji projektni zahtjev potrebno je provesti postupak lociranja mjesta propuštanja korištenjem IC termografije, anemometrom ili hladnim dimom. Pronađeni nedostaci se foto-dokumentiraju i sastavni su dio Izvještaji o ispitivanju zrakopropusnosti omotača zgrade prema normi HRN EN ISO 9972:2015: Toplinske značajke zgrada - Određivanje propusnosti zraka kod zgrada - Metoda razlike tlakova ili jednakovrijedna _____________________.
c/ | Ispitivanje zrakopropusnosti i izrada izvješća o provedenom ispitivanju prema normi HRN EN ISO 9972:2015: Toplinske značajke zgrada - Određivanje propusnosti zraka kod zgrada - Metoda razlike tlakova ili jednakovrijedna _____________________. METODA 1 (ovojnica izgrađene građevina - građevina u uporabi) - ZAVRŠNO ISPITIVANJE Za definiranje stvarne završne zrakopropusnosti građevine nakon kompletno završenih radova i neposredno prije tehničkog pregleda. Priprema zgrade za ispitnu metodu 1: Ventilacijski otvori za prirodnu ventilaciju: ZATVORITI Ventilacijski otvori za stalnu mehaničku ventilaciju/klimatizaciju: BRTVITI Ventilacijski otvori za povremenu mehaničku ventilaciju/klimatizaciju: ZATVORITI Vrata, prozori, ostakljene stijene itd: ZATVORITI Sifoni: ZABRTVITI Svi ostali otvori (npr. otvor dimnjaka): ZATVORITI Tražena razina zrakopropusnosti n50<1,50 h-1 (zgrade sa mehaničkom ventilacijom).
NAPOMENA : Sve eventualno potrebne naknadne radove i materijale za sanaciju previsoke zrakopropusnosti radi podbacivanja rezultata početnog ispitivanja, potrebna ispitivanja za detektiranje pozicija potrebne sanacije, potrebne radove na otvaranjima i zatvaranjima konstrukcija i obloga koji se eventualno moraju izvesti prije i nakon sanacije, posredne financijske štete radi produljenja rokova izvedbe zgrade te ponovno ispitivanja zrakopropusnosti su odgovornost i trošak glavnog izvođača radova i nadzorne službe, o čemu nadzor i glavni izvođač trebaju dati pisanu izjavu prije bilo kakvih ugovaranja izvođenja radova i nadzora na gradnji za sve struke.
Uvjeti osiguranja snižene zrakopropusnosti ovojnice zgrade su navedeni u svim općim uvjetima građevinskih, završnih i svih vrsta instalaterskih radova koji mogu rezultirati povećanom zrakopropusnosti zgrade radi reški ili proboja kroz ovojnicu i njihovih potrebnih brtvljenja. Svi podizvođači dužni su potpisati izjavu o upoznatosti s općim uvjetima iz troškovnika vezanima za sniženu zrakopropusnost i financijsku odgovornost i obavezu sanacije za sve eventualno potrebne radnje, neposredne i posredne štete uzrokovane podbacivanjem rezultata ispitivanja zrakopropusnosti uzrokovana kvalitetom izvedbe njihovih radova.
Testiranje zrakopropusnosti se izvršava u segmentima po požarnim sektorima, etažama ili cjelovito za zgradu ovisno o korištenoj opremi i metodama ispitivača. Ovisno o korištenoj opremi, moguće je predvidjeti i testiranje u manjim segmentima, pri čemu je potrebno osigurati privremenu pregradnu konstrukciju i to uključiti u cijenu.
Stavka obuhvaća ispitivanje za zgradu Elementa - dio 2. Potrebno obratiti pažnju na projektnu dokumentaciju (glavni i izvedbeni projekt).
| Obračun po kompletu. | kpl | 1 |  | 0
8. | Energetski pregled i energetski certifikat.
Provedba energetskog pregleda i izdavanje energetskog certifikata za složeni termotehnički sustav. Stavka se odnosi na zgradu Elementa - dio 2. Ploština korisne površine grijanog dijela zgrade je 1447,43 m2, a obujam grijanog dijela je 8564 m3.
| Obračun po kompletu. | kpl | 1 |  | 0
9. | Požarni aparati i zidni nosači požarnih aparata
Dobava i postava tipskih čeličnih zidnih nosača za požarne aparate te dobava i postava požarnih aparata 12JG. Nosači se fiksiraju na GK, zidane ili AB zidove te je potrebno predvidjeti odgovarajuće pričvršćenje. Sve pozicije prema projektu arhitekture. Obračun po komadu.
a/ | zidni nosač za požarni aparat | kom | 20 |  | 0
b/ | požarni aparat 12 JG | kom | 20 |  | 0
10. | Oznake u prostoru ZNR i ZOP
Izrada, dobava i montaža naljepnica obaveznih oznaka zaštite na radu i zaštite od požara propisanih važećim zakonima i propisima. Naljepnice su tiskane u boji na vodootporni ljepljivi papir. Montaža naljepnica vrši se po gradnji na pozicije u dogovoru s projektantom. Obračun po kompletu.
|  | kpl | 1 |  | 0
11. | Oznake plana evakuacije
Dobava materijala, izrada, dostava i montaža oznaka planova evakuacije, uputa za korištenje i sigurnosnih uputa prema različitim grafičkim pripremama od strane dizajnera. Oznake dimenzija do 42 x 29.7 cm se izrezuju iz prozirne 5mm akrilne ploče na koju je kaširani print prema pripremi dizajnera sa stražnje strane. Obradom potrebno smanjiti oštrinu rubova materijala. Postavljanje se izvodi po gradnji na pozicije u dogovoru s projektantom. Fiksiranje na zid ljepljenjem, bez vidljivih tragova ljepila. Stavka uključuje izradu radioničkog nacrta i dostavu projektantu na ovjeru te izradu uzorka i probu postavljanja na zidnu oblogu. Obračun po komadu izvedene stavke.
|  | kom | 25 |  | 0
XII. | RAZNI GRAĐEVINSKI I OBRTNIČKI RADOVI UKUPNO: |  |  |  | 0
REKAPITULACIJA
1. | RUŠENJE, DEMONTAŽE I GRAĐEVINSKO OBRTNIČKI RADOVI
A. | RUŠENJE I DEMONTAŽE |  |  |  | 0
1. | UKLANJANJE GRAĐEVINA |  |  |  | 0
B. | GRAĐEVINSKI RADOVI |  |  |  | 0
I. | PRIPREMNI RADOVI |  |  |  | 0
II. | ZEMLJANI RADOVI |  |  |  | 0
III | BETONSKI I ARMIRANO BETONSKI RADOVI |  |  |  | 0
IV | ARMIRAČKI RADOVI |  |  |  | 0
V | ZIDARSKI RADOVI |  |  |  | 0
C. | OBRTNIČKI RADOVI |  |  |  | 0
I. | HIDROIZOLACIJE |  |  |  | 0
II. | TOPLINSKE IZOLACIJE |  |  |  | 0
III. | ETICS FASADNI SUSTAV |  |  |  | 0
IV. | KERAMIČARSKI RADOVI |  |  |  | 0
V. | PREGRADNE STIJENE I OBLOGE ZIDOVA |  |  |  | 0
VI. | OVJEŠENI STROPOVI I UZDIGNUTI PODOVI |  |  |  | 0
VII. | BRAVARSKI RADOVI |  |  |  | 0
VIII. | LIMARSKI RADOVI |  |  |  | 0
IX. | STOLARSKI RADOVI |  |  |  | 0
X. | SOBOSLIKARSKI RADOVI |  |  |  | 0
XI. | DJEČJE IGRALIŠTE |  |  |  | 0
XII. | RAZNI GRAĐEVINSKI I OBRTNIČKI RADOVI |  |  |  | 0
|  |  |  | RUŠENJE, DEMONTAŽE I GRAĐEVINSKO OBRTNIČKI RADOVI - SVEUKUPNO: | 0

## 2.2. NASLOVNICA
GRAĐEVINA | REKONSTRUKCIJA TERMALNOG REKREACIJSKOG CENTRA TERME TUHELJ na k.č.br. 3199/1, k.o. Črešnjevec DIO 2 - RESTORAN I RECEPCIJA
INVESTITOR | TERME TUHELJ d.o.o. Ljudevita Gaja 4, HR-49215 Tuheljske Toplice, OIB: 56566580479
PROJEKTNA TVRTKA | KREŠO GEO d.o.o. Jablanska ulica 54, HR-10000 Zagreb, OIB: 79873237024
ZOP | 98-1-2/23
BROJ PROJEKTA | 789/2023
TROŠKOVNIK II
TROŠKOVNIK RADOVA ZAŠTITE GRAĐEVINSKE JAME
PROJEKTANT | KREŠO GEO d.o.o.
Krešimir Bolanča, dipl.ing.građ.

## 2.2. ZAŠTITA GRAĐEVINSKE JAME
OBJEKT: TERME TUHELJ
PREDMET: TROŠKOVNIK RADOVA ZAŠTITE GRAĐEVINSKE JAME
1. | Pripremni radovi
1.1. | Mobilizacija i demobilizacija opreme, radne snage te strojeva za izvedbu minipilota.
| komplet |  |  |  | eur |  | 0
1.2. | Iskolčenje osi minipilota s točnošću ±1 cm.
| komplet |  |  |  | eur |  | 0
1.3. | Izvedba radnih ploha sa kojih se izvode minipiloti
| komplet |  |  |  | eur |  | 0
| UKUPNO PRIPREMNI RADOVI: | [5 empty] | 0
2. | Minipiloti i armiranobetonska naglavnica
2.1. | Bušenje za minipilote promjera 40 cm. Duljina bušenja je 8,0 m. Bušenje se izvodi kroz slojeve laporovite gline i glinovitog lapora.
Obračun po m' bušenja.
| m' | 200 | a | 0 | eur |  | 0
2.2. | Utovar, odvoz i deponiranje izbušenog materijala na odlagalište (predvidivo na udaljenosti do 10 km). Prekop 10%.
Obračun po m3 u sraslom stanju.
| m3 | 27.632 | a | 0 | eur |  | 0
2.3. | Nabava, doprema i ugradnja armaturnih koševa za armiranje minipilota promjera 40 cm.
Obračun po kg ugrađenog čelika
| kg | 3985.25 | a | 0 | eur |  | 0
2.4. | Beton klase C 30/37 izrađen sa min. 400 kg cementa na m3 gotovog betona za izvedbu pilota. Razred konzistencije S4+20 mm, maksimalno zrno dmax = 8-16 mm. U cijenu radova uključena je nabava gotovog betona, doprema do mjesta ugradnje (ušća kontraktora), ugradnja, uzimanje i ispitivanje kontrolnih uzoraka betona. Predviđa se povećani utrošak betona za oko 10% u odnosu na projektiranu geometriju pilota. U cijeni radova uključeno je uzimanje uzoraka betona i odgovarajuća ispitivanja prema TPGK.
Obračun po m3 ugrađenog betona.
| m3 | 27.632 | a | 0 | eur |  | 0
2.5. | Odbijanje betona slabe kvalitete na glavi pilota, pneumatskim čekićem na projektnu kotu. Prosječno je predviđeno odbijanja betona visine oko 20 cm.
Obračun po broju pilota.
| kom | 25 | a | 0 | eur |  | 0
2.6. | Postavljanje dvostrane oplate za betoniranje naglavne grede pilota. U jediničnu cijenu uračunata je nabava, doprema na gradilište, montaža, razupiranje, podupiranje i demontaža oplate. Obračun po m2 gotove oplate .
| m2 | 11.76 | a | 0 | eur |  | 0
2.7. | Armatura B500B naglavne grede pilota. U jediničnu cijenu uračunata je dobava, doprema na gradilište, postavljanje, vezanje armature I ugradnja. Obračun po kg ugrađene armature.
| kg | 593.2 | a | 0 | eur |  | 0
2.8. | Beton C25/30 za izvedbu naglavne grede pilota. U jediničnu cijenu je uključena nabava kompozitnih materijala, izrada, doprema na gradilište i ugradnja betona. Obračun po m3 ugrađenog betona.
| m3 | 5.88 | a | 0 | eur |  | 0
| UKUPNO PILOTI, NAGLAVNA GREDA: | [5 empty] | 0
3. | Opažanje pomaka
3.1. | Ugradnja repera i geodetsko praćenje horizontalnih i vertikalnih pomaka s točnošću ±1 mm. U cijenu je uključeno 4 opažanja, obrada podataka, dostavljanje podataka o svakom mjerenju i izrada završnog izvještaja.
Obračun po komadu ugrađenog repera.
| kom | 4 | a | 0 | eur |  | 0
| UKUPNO OPAŽANJE POMAKA: | [5 empty] | 0
REKAPITULACIJA
1. | Pripremni radovi |  |  |  |  | eur | 0
2. | Piloti i naglavnica |  |  |  |  | eur | 0
3. | Opažanje pomaka |  |  |  |  | eur | 0
|  |  |  | SVEUKUPNO NETTO (eur): |  |  | 0
|  |  |  | PDV 25% (eur): |  |  | 0
|  |  |  | SVEUKUPNO BRUTTO (eur): |  |  | 0
St
Izvedba AB naglavne ploče. Ploča se betonira sitnozrnim betonom (Dmax=16mm).
Izvedba AB naglavne ploče. Ploča se betonira sitnozrnim betonom (Dmax=16mm).
Izvedba AB naglavne ploče. Ploča se betonira sitnozrnim betonom (Dmax=16mm).

## 2.3. NASLOVNICA
GRAĐEVINA | REKONSTRUKCIJA TERMALNOG REKREACIJSKOG CENTRA TERME TUHELJ na k.č.br. 3199/1, k.o. Črešnjevec DIO 2 - RESTORAN I RECEPCIJA
INVESTITOR | TERME TUHELJ d.o.o. Ljudevita Gaja 4, HR-49215 Tuheljske Toplice, OIB: 56566580479
PROJEKTNA TVRTKA | STUDIO SOL LANDSCAPE & ARCHITECTURE j.d.o.o. Goljak 48, HR-10000 Zagreb, OIB: 69702906688
ZOP | 98-1-2/23
BROJ PROJEKTA | 1/23
TROŠKOVNIK III
TROŠKOVNIK KRAJOBRAZ I NAVODNJAVANJE
PROJEKTANT | Studio SOL j.d.o.o.
Stanislava Odrljin, mag.ing.arch.

## 2.3. OPĆI UVJETI
r.br. | opis stavke | jed | količina | cijena | iznos
1 | 2 | 3 | 4 | 5 | 4x5=6
3. | KRAJOBRAZ I NAVODNJAVANJE
OPĆI UVJETI
GRMLJE:
Sadnice grmlja: Grmlje koje se sadi mora imati certifikat o specifikaciji proizvoda s čime se potvrđuju karakteristike svake biljke kao ime vrste i varijeteta, veličina biljke, podrijetlo. Grmlje mora biti zdravo, školovano, uzgojeno na širokom razmaku u loncima, snažna rasta, dobro ukorijenjeno, normalno razvijeno, staro prosječno 3 godine. Sadnice trebaju biti isključivo kontejnirane. Penjačice moraju biti dobro razvijene, primarni izbojak dugačak minimalno 100 cm. U cijenu je uračunata sadnica s ukrcavanjem, dopremom do gradilište te iskrcavanjem.
TRAJNICE:
Trajnice moraju imati certifikat s oznakom roda, vrste, varijeteta te podrijetla, moraju biti školovane i zdrave, u kontejnerima. U cijenu je uračunata sadnica s ukrcavanjem, dopremom do gradilišta te iskrcavanjem.
STABLA:
Stablašice moraju imati certifikat s oznakom roda, vrste, varijeteta, naznačenu veličinu, podrijetlo (rasadnik). Sadnice moraju biti zdrave, nezaražene i neoštećene, školovane u rasadniku. Sadnice drveća moraju imati jasno definirano, uspravno deblo i dobro razvijenu krošnju s ninimalno 3 primarne grane, minimalne visine 3 m. Sve sadnice trebaju imati dobro razvijen korijenov sustav te pravilno oblikovanu i dobro prorašćenu krošnju, osobito s očuvanim donjim granama i neoštećenim vršnim izbojkom. U cijeni sadnice uračunato je i vađenje, te pakiranje/zaštita busena pletenom žicom i jutom ili u kontejnerima. Stavka uključuje ukrcaj i transport do mjesta sadnje te iskrcaj sadnica.

## 2.3. KRAJOBRAZ I NAVODNJAVANJE
INVESTITOR: Terme Tuhelj OBJEKT: TERME TUHELJ ZAPAD - ELEMENT
r.br. | opis stavke | jed | količina | cijena | ukupno | napomena
1 | KRAJOBRAZ - TERME TUHELJ ZAPAD ELEMENT
KRAJOBRAZ
Napmena: Zemljani radovi koji se odnose na iskope i nasipavanja do kote -30 cm nisu dio ovog troškovnika.
TROŠKOVNIK KRAJOBRAZ TEREME TUHELJ ZAPAD - ELELEMT
I PRIPREMNI RADOVI
II ZEMLJANI RADOVI
III GRAĐEVINSKI RADOVI
IV RADOVI S BILJNIM MATERIJALOM
V BILJNI MATERIJAL
VI NAVODNJAVANJE
VII ZAVRŠNI RADOVI
I | PRIPREMNI RADOVI
1. | RUŠENJE STABALA S VAĐENJEM PANJA I KORIJENJA
| Rušenje stabala uz svu zaštitu s osiguranjem ljudi i dobara. Rad obuhvaća piljenje grana i debla, spuštanje na tlo, strojno vađenje korijenja te utovar i odvoz na deponj koji osigurava izvođač. Stvka se odnosi na drveće koje je fiziološki u lošem stanju te na drveće koje je na mjestu planirane gradnje. Obračunava se po komadu. | kom | 11 |  | 0
2. | GEODETSKI RADOVI PRIJENOSA PODATAKA
Geodetski radovi na iskolčenju svih elemenata krajobraznog uređenja, uključuju sva mjerenja u vezi prijenosa podataka iz projekta na teren. Postavljanje i održavanje dobro uočljivih iskolčenih oznaka na terenu od početka radova do predaje radova investitoru te izrada snimke izvedenog stanja. Iskolčavanje bilja prema projektu i to drveće pojedinačno, a grmlje i živice po grupacijama. Kolčići za označavanje trebaju biti obojeni bijelom bojom, visine 30 do 40 cm, kako bi bili uočljivi. Obračunava se paušalno.
| A. OKOLNI TEREN, 2.904 m2 | paušal | 1 |  | 0
| B. OTOCI KROVNOG VRTA 850 m2 | paušal | 1 |  | 0
| C. ATRIJ 59 m2 | paušal | 1 |  | 0
3. | ZAŠTITA POSTOJEĆEG DRVEĆA - GRUPE
Zelene površine s prirodnim grupacijama drveća treba ograditi zaštitnom PVC građevinskom mrežom na cjevnoj skeli kako bi se spriječilo ulaženje u zeleni prostor i odlaganje alata i materijala po zelenim površinama i oko debala stabala. Štiti cijelu zonu u širini krošnje (korijena)!
| Obračun po mt sa svim radovima i materijalima. | mt | 200 |  | 0
| PRIPREMNI RADOVI UKUPNO: |  |  |  | 0
II | ZEMLJANI RADOVI
1. | IZVEDBA ZEMLJANE POSTELJICE
Stavka uključuje uređenje zemljane posteljice u kontaktnoj zoni objekta i prirodnog terena gdje će biti izveden drenažni sloj dekorativnog kamena i rubnjak u trakastom temelju. Stavka uključuje: iskop viška materijala da bi dubina uređene posteljice bila 30 - 50 cm niže od završne kote u zoni polaganja kamena i izvedbe trakastog temelja, utovar i odvoz stvarne količine iskopanog materijala na deponij koji osigurava izvođač, planiranje i nabijanje posteljice do zbijenosti Ms=30 MN/m2, na točnost +/-3cm. Obračunava se sa svim radovima i transportom, po m2 gotove posteljice.
|  | m3 | 29 |  | 0
2. | MODELIRANI RELJEF
| Iz pročišćenog deponiranog zemljanog materijala iz iskopa posteljica za parkovne staze ili drugog materijala deponiranog na gradilištu, oblikovat će se reljef u formi brdašaca. Prosijani materijal mora imati minimalno 80% učešća zemlje, a kamene strukture ne smiju biti u prosjeku veće od 10 cm. Modelirat će se nanačin da se naizmjeničnim nasipavanjem, sabijanjem i vlaženjem formira osnova, jezgra brdašca. Završna kota jezgre brdašaca treba biti 30 cm niža od planirane završne kote zato što će se dodavati humus. Nagibi modeliranog volumena ne smiju biti strmiji od 20%. Obračunava se po m3 ugrađenog materijala. | m3 | 40 |  | 0
3. | NA POVRŠINAMA KOJE BILE ZELENE I NA KOJIMA SE PLANIRA GRADITI - ČUVANJE I RAZASTIRANJE POVRŠINSKIH 30CM ZEMLJE Iskopavanje, premještanje iskopane zemlje (prvih 30cm) na travnatu površinu na terenu. Zemlja se oblikuje prema uputama na LISTU 4 u grafičkim prilozima i na gradilištu deponira za kasnije razastiranje. | m3 | 783 |  | 0
4. | ZA POVRŠINE KOJE SU PRETHODNO BILE ZELENE I NA KOJIMA SE PLANIRA SADNJA
| A) FREZANJE TERENA Frezanje na 25cm dubine sa ćišćenjem od korova, kamenja, itd. i odvoz na deponij (ostataka korova, kamenja...). Ravnanje i grabanje (fino planiranje) prekopane zemlje sa usitnjavanjem tla II kategorije. Obračun prema stvarno iskrčenim površinama. Napomena: u širini krošnje svih zatečenih stabala, ružno frezanje na dubini od maksimalno 10 cm, bez oštečenja korijena | m2 | 1360 |  | 0
5. | ZA POVRŠINE KOJE SU PRETHODNO BILE POPLOČENE
A) RAZASTIRANJE ZEMLJE Nabava, dovoz, razastiranje i planiranje dobre vrtne zemlje.
| 1) od zemlje u sloju od 30cm koja je deponirana na gradilištu od prijašnjih zelenih površina (iz stavke 3). Obračun po stvarno dopremljenim količinama. | m2 | 2610 |  | 0
| 2) od nove vrtne zemlje u sloju od 30cm bez korova te drugih otpadaka, s ugradnjom lave 10/18 mm, 25 lit/m2 na mjesta sadnje grmlja. Obračun po stvarno dopremljenim količinama. | m2 | 641 |  | 0
6. | FINO PLANIRANJE TERENA Fino planiranje terena nakon grubog razastiranja plodne vrtne zemlje | m2 | 3251 |  | 0
| ZEMLJANI RADOVI UKUPNO: |  |  |  | 0
III | GRAĐEVINSKI RADOVI
1. | STAZE U OKOLIŠU
Stavka se odnosi na izvedbu staza u okolišu i na krovu sa svim radovima i materijalima.
| a) Rubnjak - Nabava, dovoz i postavljanje rubnjaka od pocinčanog čelika (profil debljine 4MM, dubline 5cm).Oblikovani (po potrebi savijani) prema nacrtu. Učvršćivanje betonom točkasto na način da beton završno bude prekriven ostalim završnim slojevima krova (sipina). | m1 | 1147 |  | 0
| b) Sipina na prirodnom terenu (stabilizer)- Postavljanje stabilizirane sipine na krovu bez podnožnog sloja - stabilizer u sivoj / smeđoj boji, frakcija agregata 0-8mm, u debljini sloja 6cm (predvidjeti izvedbu uzorka u dogovoru s odgovornim projektantom) Uključivo izrada testna 3 uzorka boja koje se dostavljaju projektantu na ovjeru prije početka izvedbe. | m2 | 160 |  | 0
| c) Sipina na krovu (stabilizer)- Postavljanje stabilizirane sipine na krovu s podnožnim slojem. Podložni sloj: Dobava, doprema i postava temeljnog sloja na bazi tucanika granualcije 0/16 mm, ukupne debljine d = 11cm - 16cm. Postavlja se na filterski geotekstil drenažnog sustava. Na njemu: - stabilizer u sivoj / smeđoj boji, frakcija agregata 0-8mm, u debljini sloja 6cm (predvidjeti izvedbu uzorka u dogovoru s odgovornim projektantom). Uključivo izrada testna 3 uzorka boja koje se dostavljaju projektantu na ovjeru prije početka izvedbe. | m2 | 573 |  | 0
2. | RUBNA TRAKA POVRŠINA S TRAJNICAMA (SUSRET TRAJNICA I TRAVNJAKA)
Nabava, doprema i postava rubne trake od PE-PP materijala, uz zonu rasta grmlja prema travnjaku (voćnjak) uključujući sidrene klinove.
| a) rubna traka visine 175, debljine 20 mm | mt | 555 |  | 0
| b) Sidreni klinovi 250 mm (3 kom na 1500 mm) | kom | 1110 |  | 0
3. | UKRASNI KAMEN U KONTAKTNOJ ZONI ZGRADE I PRIRODNOG TERENA
| Nabava, doprema i postava sloja drobljenog kamena granulacije 0/32 u debljini 45cm, filc PES (geotekstil) 0,2cm s odizanjem na rubove u visini završnog sloja, te završnog sloja - ukrasnog kamena u boji po izboru projektanta, granulacija 16-32mm u deljbini sloja 5cm | m2 | 59 |  | 0
4 | UKRASNI KAMEN U ZONI KROVA, IZMEĐU BAZENSKE DVORANE I SPORTSKE DVORANE
| Nabava, doprema i postava sloja drobljenog kamena granulacije 0/32 u debljini 5cm, te završnog sloja - ukrasnog kamena u boji po izboru projektanta, granulacija 16-32mm u deljbini sloja 5cm | m2 | 27 |  | 0
5 | UKRASNI KAMEN U ZONI ATRIJSKOG VRTA (RELAX ZONE)
| Nabava, doprema i postava završnog sloja - ukrasnog kamena u boji po izboru projektanta, granulacija 16-32mm u deljbini sloja 5cm. Polaže se na humus. | m2 | 67 |  | 0
6 | PO 02 STUPOVI ZA SIGNALIZACIJU DIMENZIJE: 56x21xH190cm Stavka uključuje nabavu, izradu i montažu stupova za signalizaciju. Konstrukcija stupova izrađuje se od vodootporne šperploče debljine 18mm, obložene ili zrcalom (lijepljeno) s vanjske strane ili mylar aluminijskom oblogom/folijom. Stijenke se međusobno spajaju na kant. Drvena potkonstrukcija se sastoji od pravokutnih profila presjeka 5cm x 5cm. Konstrukcija je spojena na betonski temelj putem cinčanih čeličnih L profila na donjoj strani (2 x L profil 14 x 5 x 0,4cm, 2 x L profila 9 x 9 x 0,4cm). U sredini stupa je ostavljen prozor / prodor kroz koji se promatra okoliš. Točan kut pod kojim se izvodi prodor će se odrediti na terenu u dogovoru s projektantom, kako bi se pogled usmjerio prema okolnim prirodnim točkama (npr. vrh brijega). Prozor se sastoji od drvenog okvira koji nije obložen zrcalom, već u kojem je drvo ostavljeno vidljivo. Okvir prozora je izveden od drvene šperploče koja je obojana u crnu RAL boju 9005 ili je ostavljena u natur boji drva (dogovor s projektantom). Na prednjoj stranici stupa se digitalno tiska naptis i grafika u dogovoru s projektantom. Obračun po komadu
| NAPOMENE: - sheme projektirane opreme podložne su promjenama i dopunama u ovisnosti o primjenjenim tehničko-tehnološkim rješenjima - ovaj nacrt uz ostale sastavni je dio izvedbenog projekta i vrijedi samo kao dio te cjeline - izvođač je dužan prije izvođenja napraviti radioničke nacrte prema shemi projektirane opreme koje odobrava projektant - izvođač je dužan prije izvođenja dostaviti uzorak materijala, završne obrade, uzorak elementa ili detalj elementa u MJ 1:1 na ovjeru projektantu - izvođač je dužan osigurati transport i ugradnju elemenata bez oštećenja do njihove potpune gotovosti i uporabljivosti - promjene nisu dozvoljene bez odobrenja ovlaštenog projektanta - sve mjere ugradbe kontrolirati u naravi | kom | 5 |  | 0
7 | POZICIJA PO 01 KUĆICA ZA KUKCE DIMENZIJE: 50x57xH120cm Stavka uključuje nabavu, izradu i montažu kućice za kukce. Konstrukcija kućice izrađuje se od vodootporne šperploče, obojene u vodootpornu crnu boju za drvo RAL 9005. Konstrukcija je spojena na betonski temelj putem cinčanih čeličnih L profila na donjoj strani (2 x L profil 14 x 5 x 0,4cm, 2 x L profila 9 x 9 x 0,4cm). Stijenke kućice izrađuju se od vodootporne šperploče debljine 18 mm i cinčanih čeličnih kutnika. Stijenke se međusobno spajaju na kant. Radi stabilnosti, po sredini ormarića nalaze se dijagonalni drveni kutnici. Drveni okvir ispunjen je drvenim balvanima prosječnog promjera 15 cm koji se buše kako bi se stvorile niše za kukce. Na bočnoj stranici okvira urezuje se natpis prema dogovoru s projektantom. Obračun po komadu. NAPOMENE: - sheme projektirane opreme podložne su promjenama i dopunama u ovisnosti o primjenjenim tehničko-tehnološkim rješenjima - ovaj nacrt uz ostale sastavni je dio izvedbenog projekta i vrijedi samo kao dio te cjeline - izvođač je dužan prije izvođenja napraviti radioničke nacrte prema shemi projektirane opreme koje odobrava projektant - izvođač je dužan prije izvođenja dostaviti uzorak materijala, završne obrade, uzorak elementa ili detalj elementa u MJ 1:1 na ovjeru projektantu - izvođač je dužan osigurati transport i ugradnju elemenata bez oštećenja do njihove potpune gotovosti i uporabljivosti - promjene nisu dozvoljene bez odobrenja ovlaštenog projektanta - sve mjere ugradbe kontrolirati u naravi
|  | kom | 1 |  | 0
8 | KORIJENOVA ZAVJESA (ROOT BARRIER) OKO INSTALACIJSKIH CIJEVI
| Nabava, doprema i postava korijenove zavjesa, barijera za rast korijena i zaštitu podzemnih instalacija. Visina barijere 1000 mm debljina 1 mm. Rebra na barijri služe za usmjeravanje korijena od volumena tla u kojem je podzemna infrastruktura. U rolama 30 m' i segmentima do 10 m'. Potrebno je omotati zavijesu i oko gornjeg dijela cijevi, kako se korijeni mogu pojaviti i odozgo. Vijek trajanja treba biti min 30 godina. | m1 | 30 |  | 0
| Nabava, doprema i postava posebne trake za spajanje. Spajanje segmenata zavjese pomoču posebne trake za spajanje uz preklop od 100 mm. Orijentirati spojeve od smjera stabla. Vijek trajanja treba biti min 30 godina. | m1 | 15 |  | 0
| GRAĐEVINSKI RADOVI UKUPNO: |  |  |  | 0
IV | RADOVI S BILJNIM MATERIJALOM
1. | SADNJA STABLAŠICA I VOĆAKA
| 1.1. Kopanje jame za stablašice u zoni koja je prethodno bila popločenje ili cesta: Kopanje jama u zemljištu A-B ktg., dimenzija (2,0 x 2,0 x 1,0 m) s izmjenom 50% materijala iz dna jame te odvozom iskopanog materijala na deponij koji osigurava izvođač. Obračun količine po kom. stablašice. | kom | 14 |  | 0
| 1.2. Kopanje jame za stablašice: Kopanje jama u zemljištu A-B ktg., dimenzija (1,0 x 1,0 x 1,0 m) s izmjenom 50% materijala iz dna jame te odvozom iskopanog materijala na deponij koji osigurava izvođač. Obračun količine po kom. stablašice. | kom | 23 |  | 0
1.3. Mješavina plodnog vrtnog supstrata (0.5m3 – 30 % busen stablašice = 0,35m3), kojim se zapunjava jama sačinjen je od humusne vrtne zemlje u količini od 0,5 m3 vrtna zemlja + 0,1 m3 mješavine plodnog zemljišnog supstrata. Stavka uključuje nabavu i isporuku materijala na gradilište.
| a) Humusna vrtna zemlja | m3 | 37 |  | 0
| b) Plodni zemljišni supstrat | m3 | 8 |  | 0
| 1.4. Hranjivo za stablašice: u količini od 2 kg / m3 mješavine plodne zemlje (1 jama ) s funkcijom dugotrajnog djelovanja do 6 mj. Sve s nabavom i ugradbom materijala. | kg | 36 |  | 0
| 1.5. Sadnja stablašica: Prije postavljanja sadnice stabla u jamu orezuje se oštećeno korijenje. Stablo se postavlja u jamu vertikalno (na sloj od 10 do 20 cm mješavine vrtne zemlje i komposta, ovisno o visini korjenovog vrata). Nakon toga se busen zasipava i zemlja nabija prema busenu. Zatrpavanje – sadnja, te oblikovanje zemljane zdijelice oko stabla (r=0,60 x 0,04m.dubine) radi zadržavanja vode. Formiranje krošnje stablašice uz odstranjivanje njenih oštećenjh dijelova ( 5-10 % volumena krošnje). Obilno zalijevanje. Obračunava se po komadu. | kom | 36 |  | 0
| 1.5. Sidrenje stablašica. Kolci za koljenje drveća dužine 2,5 m i promjera 6 cm, po 3 kolca za stablo. Vezanhe elastičnom trakom (1m po stablu). Obračunava se po kompletu. | komplet | 17 |  | 0
| UKUPNO SADNJA STABLAŠICA |  |  |  | 0
2. | SADNJA GRMLJA
Iskop jama za grmlje i penjačice s radovima kopanja jame u zemljištu A-B ktg, veličine (0,4x 0,4 x 0,4 ), s odvozom iskopanog materijala s dna jame na deponij koji osigurava izvođač radova.
Dodatna plodna zemlja za jame grmlja i penjačica: Osnovni supstrat himisna vrtna zemlje u količini od 0.059 m3/ jamica (umanjeno za cca 5 l – količina zelje u loncu) vrtna zemlja. Sve s nabavom vrtne zemlje.
Dodatno hranjivo za grmlje i penjačice: u količini od 0,25 kg / 1 jama s funkcijom dugotrajnog djelovanja do 6 mj. Stavka uključuje nabavu gnojiva i miješanje sa osnovnim supstratom. Obračun po kom. grmlja.
| Sadnja grmlja i penjačica s radovima sadnje, obrezivanja oštećenog korijenja i grana, zatrpavanje - sadnja s ugradbom zemlje oko sadnice. Okopavanje tla oko svih grupacija grmlja te oko svake sadnice živice i penjačice s finim ručnim planiranjem na relativnu kotu - 4cm, radi malča. Obilno zalijevanje. Obračun po kom. posađenog grmlja. | kom | 131 |  | 0
| 2.5. Malčiranje grmlja sječikom kore I klase u sloju od 7-10 cm. Stavka uključuje navabu malča i razastiranje u zoni nasada grmlja. | m3 | 33 |  | 0
| UKUPNO SADNJA GRMLJA |  |  |  | 0
3. | SADNJA PERENA
| Složena vrtna zemlja za perene; vrtna zemlja 70% / kremeni pijesak 30 % sve u sloju od 30 cm. Nabava, doprema i ugradba. Takvoj mješavini dodati mineralno gnojivo (6mj djelvanja) u količini od. 2.5 kg/m3. Sve s nabavom zemlje, dopremom, ugradbom i finim razastiranjem na točnost +/- 2 cm. stavka uključuje sve radove na sadnji trajnica s iskopom jamica, sadnjom i zatrpavanjem jamica. | m3 | 643.5 |  | 0
| Sadnja perena 9 kom/m2 u prosjeku: kopanje jamica za sadnju veličine 25 x 25 x 25 cm. i sadnja biljaka. Nakon sadnje površina mora biti izravnata na +/-2-5cm. | m3 | 634.5 |  | 0
3a | Dobava, doprema i postavljanje 1x1m rastera od konopa ili sl. S kratkim (do 10cm) klinovima za prijenos plana sadnje zona koje nisu travnjaci, s nacrta na teren i krov. | kompl | 1 |  | 0
| UKUPNO SADNJA PERENA |  |  |  | 0
4a. | TRAVNJACI - travnjaci u parteru
4.1. Fino planiranje osnovnog tijela terena nivelatorom - na osnovne projektirane kote točnosti +/- 5 ispod svih planiranih travnih površina (-30 cm. ). s odstranjivanjem stršećih stjena koje imaju promjer veći od 10 cm.
4.2. Jalovina prosijana - probrani zemljani materijal – 15 cm: Nasipavanje jalovine i fino planiranje nivelatorom ispod svih novoformiranih travnih površina. Prosijana jalovina je granulacije 0 - 30 mm. - zemlja : kamen omjera 1:1 u sloju od 15 cm. nasipava se na planirane kote (-15 cm) sve na točnost +/- 2 cm., računano s ugradbom i stabilizacijom materijala. Sve s dobavom, dopremom te grubim i finim mašinskim planiranjem.
4.3. Mješavina plodne vrtne zemlje i riječnog pijesak u omjeru 2:1. sve u sloju od 15 cm. S grubim i finim razastiranjem - niveliranjem na +/- 1 cm. Ova se dva supstrata miješaju frezom. Obvezno mrvljenje - sitnjenje gruda, fino poravnavanje (grablje) i odstranjivanje krupnijih dijelova glinenog materijala i sitnih kamenčića. Sve s nabavom i ugradnjom.
4.4. Prihranjivanje vrtne zemlje sa sporo djelujućim gnojivom (8 mj.) u koncentraciji od 2 kg/m3 plodne zemlje ( u gornjem sloju zemlje od 10 cm.) te frezanje običnom frezom do 10 cm dubine.
4.5. Nabava i sjetva mješavine sjemena trave. Sjetva se vrši sijačicom i ručno, u količini od 35gr/m2, fino pokrivanje frezom na dubinu od 2-4mm te valjanje valjkom uz obilno zalijevanje. Sve s nabavom dopremom i ugradbom materijala. Nabava i postavljanje travnatog tepiha sa sastavom festuca arundinacea i Poa pratensis u omjeru 80%-20%.
|  | m2 | 3251 |  | 0
4b. | TRAVNATI TEPIH - travnati tepih krov
| Nabava i postavljanje travnatog tepiha sa sastavom festuca arundinacea i Poa pratensis u omjeru 80%-20%. | m2 | 1885 |  | 0
| Gnojivo | m2 | 5140 |  | 0
| UKUPNO TRAVNJACI |  |  |  | 0
5. | ZELENI KROV
5a | Dobava, doprema i postava zaštitne i klizajuće folije na bazi HDPE (polietilen visoke gustoće) debljina d= 1 mm, težine 946 g/m2. Zaštitna i klizajuća folija postavlja se s preklopom od barem 100 mm na hidroizolacijsku membranu nakon provjere vodonepropusnosti krova. Zaštita u skladu s DIN 18195 - dio 10 ili jednakovrijedna. Obračun po m² ugrađenog materijala. | m2 | 4085 |  | 0
5b | Za dio krova točno ispod staze, gdje je potrebna veća nosivost. Dobava, doprema i postava drenažnog sustava (uključuje filterski geotekstil, drenažno akumulacijske kadice i zaštitno klizajuća folija). Sirovina čepaste ploče - Reciklirani polistiren (HIPS - polistiren visoke udarne žilavosti), sirovina filterskog geotekstila - PP (polipropilen), sirovina zaštitne i klizajuće folije - PP (polipropilen) Ukupna debljina d= 12.5 mm, kapacitet odvodnje ((pri nagibu od 2 % (20 kPa))= 0.72 l/s/m, tlačna čvrstoća= 900 kPa. Uključena dobava, sav rad do potpune gotovosti i funkcionalnosti a u svemu prema smjernicama odabranog proizvođača materijala. Drenažno akumulacijski sustav postavlja se na hidroizolacijsku membranu sa protukorjenskim svojstvima a nakon provjere vodonepropusnosti krova. Obračun po m2 ugrađenog materijala. | m2 | 960 |  | 0
5c | Dobava, doprema i postava drenažnog sustava (uključuje filterski geotekstil, drenažno akumulacijske kadice i paropropusni geotekstil). Sirovina čepaste ploče - Reciklirani polistiren (HIPS - polistiren visoke udarne žilavosti), sirovina filterskog geotekstila - PP (polipropilen), sirovina paropropusnog geotekstila - PP (polipropilen). Ukupna debljina cca 30 mm, kapacitet odvodnje ((pri nagibu od 2 % (20 kPa))= 2.14 l/s/m, tlačna čvrstoća= 500 kPa. Uključena dobava, sav rad do potpune gotovosti i funkcionalnosti a u svemu prema smjernicama odabranog proizvođača materijala. Drenažno akumulacijski sustav postavlja se na XPS. Obračun po m2 ugrađenog materijala. | m2 | 3250 |  | 0
5d | Dobava, doprema i razastiranje supstrata za tip intenzivnih zelenih krovova. Materijal - mješavina mineralnog i organskog supstrata, pH vrijednost 5 - 7.5. Supstrat se polaže na filterski sloj drenažnog sustava ili na ploče za skladištenje vode. MAKSIMALNA TEŽINA: 960kg/m3 (suha), 1.700kg/m3 (saturirana). | m3 | 600 |  | 0
5e | Dobava, doprema i postava pokrivača od razgradivog kokos vlakna i potrebnih elemenata za pričvršćavanje, za stabilizaciju substrata u nagiba u zonama u kojim je nagib >5% | m2 | 1280 |  | 0
5f | Planiranje modelirnaih brežuljka po nacrtu visine do 0,35cm. Stavka uključuje sve slojeve bez biljnog materijala. | m3 | 7.5 |  | 0
5g | Nabava, doprema i postava sloja drobljenog kamena granulacije 0/32 u debljini 10cm -15cm, te završnog sloja - ukrasnog kamena u boji po izboru projektanta, granulacija 16-32mm u deljbini sloja 5cm. Postavlja se na rub krova u prema detalju krovnog vijenca te ostalih drenažnih kanala na krovu i kontrolnih okna, u širini od cca od 30cm. | m3 | 14.6 |  | 0
5h | Dobava, doprema i postava aluminijskog profila, 200mm/100mm/3mm s perforacijama za protok vode.Profil čini granicu travnjaka i šljunčanih slojeva krova. | m1 | 300 |  | 0
| UKUPNO ZELENI KROV |  |  |  | 0
| UKUPNO RADOVI S BILJNIM MATERIJALOM |  |  |  | 0
V | BILJNI MATERIJAL
1. | STABLAŠICE
Stablašice moraju imati certifikat s oznakom roda, vrste, varijeteta, naznačenu veličinu, podrijetlo (rasadnik). Sadnice moraju biti zdrave, nezaražene i neoštećene, školovane u rasadniku. Sadnice drveća moraju imati jasno definirano, uspravno deblo i dobro razvijenu krošnju s ninimalno 3 primarne grane, minimalne visine 3 m. Sve sadnice trebaju imati dobro razvijen korijenov sustav te pravilno oblikovanu i dobro prorašćenu krošnju, osobito s očuvanim donjim granama i neoštećenim vršnim izbojkom. U cijeni sadnice uračunato je i vađenje, te pakiranje/zaštita busena pletenom žicom i jutom ili u kontejnerima. Stavka uključuje ukrcaj i transport do mjesta sadnje te iskrcaj sadnica.
| Carpinus betulus op. 18-20 cm, vis. 2,5-3,0 m | kom | 3 |  | 0
| Liquidambar spp. op. 18-20 cm, vis. 2,5-3,0 m | kom | 2 |  | 0
| Alnus glutinosa h. 2,50-3,00, ob. 18-20cm | kom | 4 |  | 0
| Tilia cordata h 2,5-3,0m ob.18-20cm | kom | 4 |  | 0
| Acer campestre h 2,5-3,0 m, ob. 18-20cm | kom | 4 |  | 0
2. | VOĆKE
Voćne sadnice moraju imati certifikat s oznakom roda, vrste, varijeteta, naznačenu veličinu, podrijetlo (rasadnik). Sadnice moraju biti zdrave, nezaražene i neoštećene, školovane u rasadniku. Moraju imati jasno definirano, uspravno deblo i dobro razvijenu krošnju (visina cijepa na 150 cm) s minimalno 3 primarne grane, starosti 5 god. Sve sadnice trebaju imati dobro razvijen korijenov sustavte. U cijeni sadnice uračunato je i vađenje, te pakiranje/zaštita busena pletenom žicom i jutom ili u kontejnerima. Stavka uključuje ukrcaj i transport do mjesta sadnje te iskrcaj sadnica.
| PRUNUS DULCIS op. 5 god., ob. 12-14 cm | kom | 7 |  | 0
| PYRUS CALLERIANA CHANTICLEER op. 5 god., ob. 12-14 cm | kom | 5 |  | 0
| MALUS PRAIRIEFIRE op. 5 god., ob. 12-14 cm | kom | 3 |  | 0
| CORYLUS AVELLANA op. 5 god., ob. 12-14 cm | kom | 3 |  | 0
3. | GRMLJE - srhubs
Sadnice grmlja: Grmlje koje se sadi mora imati certifikat o specifikaciji proizvoda s čime se potvrđuju karakteristike svake biljke kao ime vrste i varijeteta, veličina biljke, podrijetlo. Grmlje mora biti zdravo, školovano, uzgojeno na širokom razmaku u loncima, snažna rasta, dobro ukorijenjeno, normalno razvijeno, staro prosječno 3 godine. Sadnice trebaju biti isključivo kontejnirane. U cijenu je uračunata sadnica s ukrcavanjem, dopremom do gradilište te iskrcavanjem.
| Daphne bholua ‘jacqueline postill’ CLT 3, vis. 0,3-0,4m | kom | 30 |  | 0
| Crateagus monogyna CLT 5, vis. 0,6-1 m | kom | 40 |  | 0
| Ilex glabra CLT 3, vis. 0,3-0,4 m | kom | 4 |  | 0
| Buxus sinica nana CLT 5, vis.0,3-0,4 m | kom | 8 |  | 0
| Cornus sanguinea CLT 5, vis. 0,4-0,6 m | kom | 49 |  | 0
4. | TRAJNICE - perennials
Trajnice moraju imati certifikat s oznakom roda, vrste, varijeteta te podrijetla, moraju biti školovane i zdrave, u kontejnerima. U cijenu je uračunata sadnica s ukrcavanjem, dopremom do gradilišta te iskrcavanjem. Oznaka P9 označava dubinu posude sa sadnicom - mora biti 9 - 11 cm dubine.
| Calamintha nepeta P9 | kom | 240 |  | 0
| Euphorbia ceratocarpa P9 | kom | 590 |  | 0
| Vinca minor P9 | kom | 3016 |  | 0
| Anemone nemorosa | kom | 7338 |  | 0
| Narcissus tazzeta CLT 1 | kom | 3114 |  | 0
| Allium angulosum P9 | kom | 440 |  | 0
| Iris reticulata 'Alida' P9 | kom | 3000 |  | 0
| Crocus chrysanthus 'Snow Bunting' P9 | kom | 2400 |  | 0
| Sporobolus heterolepis P9 | kom | 3320 |  | 0
| Achillea filipendulina P9 | kom | 184 |  | 0
| Agastache mexicana P9 | kom | 20 |  | 0
| Anemone Canadiensis | kom | 416 |  | 0
| Anemone 'Praecox' | kom | 5200 |  | 0
| Anemone Whirlwind | kom | 115 |  | 0
| Amorpha canescens P9 | kom | 27 |  | 0
| Andropogon gerardii P9 | kom | 61 |  | 0
| Artemisia ludoviciana var. albula P9 | kom | 55 |  | 0
| Asclepias tuberosa P9 | kom | 15 |  | 0
| Aster oblongifolius 'October Skies' P9 | kom | 89 |  | 0
| Aster ptarmicoides P9 | kom | 110 |  | 0
| Baptisia alba var. alba P9 | kom | 97 |  | 0
| Briza media P9 | kom | 176 |  | 0
| Campanula glomerata P9 | kom | 296 |  | 0
| Carex muskingumensis P9 | kom | 405 |  | 0
| Dalea purpurea P9 | kom | 35 |  | 0
| Digitalis purpurea P9 | kom | 145 |  | 0
| Echinacea purpurea P9 | kom | 120 |  | 0
| Echinops ‘Veitch’s Blue P9 | kom | 35 |  | 0
| Euphorbia cyparissias P9 | kom | 307 |  | 0
| Gallium verum P9 | kom | 188 |  | 0
| Hedera Helix P9 | kom | 753 |  | 0
| Liatris spicata | kom | 85 |  | 0
| Lysimachia ephemerum | kom | 36 |  | 0
| Lysimachia nummularia | kom | 139 |  | 0
| Melica ciliata P9 | kom | 84 |  | 0
| Monarda fistulosa 'punctata' P9 | kom | 188 |  | 0
| Muhlenbergia capillaris P9 | kom | 65 |  | 0
| Osmunda regalis P9 | kom | 20 |  | 0
| Penstemon digitalis P9 | kom | 262 |  | 0
| Pennisetum alopecuroides | kom | 65 |  | 0
| Perovskia atriplicifolia P9 | kom | 60 |  | 0
| Rosmarinus officinalis P9 | kom | 60 |  | 0
| Rudbeckia hirta P9 | kom | 207 |  | 0
| Ruellia humilis P9 | kom | 108 |  | 0
| Salvia azurea var. grandiflora P9 | kom | 176 |  | 0
| Thalictrum delavayi | kom | 104 |  | 0
| Tricyrtis hirta | kom | 30 |  | 0
| Verbena bonariensis P9 | kom | 58 |  | 0
| BILJNI MATERIJAL UKUPNO : |  |  |  | 0
VI | NAVODNJAVANJE
1. | ZEMLJANI RADOVI
Napomene:
Instalacije sustava navodnjavanja obuhvaćene ovim troškovnikom spajaju se na temeljni razvod vode za navodnjavanje i komunikacijski kabel upravljanja koji su položeni u okviru Faze 1 instalacije navodnjavanja.
Mjesta priključaka na cjevovod i komunikacijski kabel prikazana su u grafičkim prilozima projekta vodovodnih instalacija i odvodnje. U fazi 1 (temeljni razvod) izvedeni su i prodori ispod prometnica i pješačkih staza koji će se koristiti za prolaz instalacija obuhvaćenih ovim troškovnikom.
Stavke za koje se odvojeno nudi materijal i rad obuhvaćaju slijedeće:
Materijal: dobava i doprema specificiranog materijala na gradilište.
Rad: dobava svega ostalog potrebnog sitnog i potrošnog materijala za ispunjenje opisa stavke, sav potreban rad za ispunjenje opisa stavke, te istovar, skladištenje, čuvanje, transport do objekta i po objektu, prijenos do mjesta ugradbe, ugradba i sl. za sve navedeno u opisu stavke.
1. | Strojni iskop rova u tlu IV kategorije sa zatrpavanjem, širine rova 30cm, na dubinu 40cm. Stavka iskopa uključuje proširenja rovova za ugradnju sklopova s elektroventilima i rasprskivača te mjestimično spuštanje nivelete rova za prolaze ispod prometnica i staza. U stavku uključiti utovar i odvoz krupnijeg kamenog materijala iz iskopa na deponij unutar gradilišta. Obračun po dužnom metru rova. | m' | 623 |  | 0
2. | Ručni iskop rova u nasutom materijalu I-II kategorije sa zatrpavanjem, širine rova 30cm, na dubinu 30cm. Stavka iskopa uključuje proširenja rovova za ugradnju sklopova s elektroventilima i rasprskivača te mjestimično spuštanje nivelete rova za prolaze ispod prometnica i staza. U stavku uključiti utovar i odvoz krupnijeg kamenog materijala iz iskopa na deponij unutar gradilišta. Obračun po dužnom metru rova. | m' | 716 |  | 0
3. | Obijanje svježe betonske posteljice rubnjaka prometnica i staza za ugradnju rasprskivača. Posteljica se obija u širini 9 - 11 cm na način da se uz rubnjak ostavlja slobodan prostor visine 19 - 21 cm za ugradnju rasprskivača neposredno uz rubnjak. | kom. | 10 |  | 0
| ZEMLJANI RADOVI _ UKUPNO: |  |  |  | 0
2. | INSTALATERSKI I MONTAŽERSKI RADOVI
1. | Položajno iskolčenje za rasprskivače razmjeravanjem projektirane međusobne udaljenosti na terenu, uz označavanje položaja zabodenim kolcem, zastavicom, šipkom iz armaturnog željeza ili sl.
Položaji uređaja ne određuju se geodetskim prenošenjem točaka na terenu već zadržavanjem projektom predviđenih međusobnih udaljenosti uređaja radi postizanja predviđene uniformnosti i efikasnosti navodnjavanja.
| Pri određivanju položaja uređaja voditi računa o svim eventualnim izmjenama u planu sadnje ili obliku površina, te broj i raspored uređaja prilagoditi prema potrebi. Obračun po ugrađenom rasprskivaču. | kom. | 490 |  | 0
2. | Dobava, doprema i polaganje cijevi iz polietilena PE100, 63x3,8mm, SDR17, 10 bara za izvedbu opskrbnih i lateralnih vodova. Stavka uključuje dobavu i ugradnju kvalitetnih spojnica iz polipropilena PN10 za izvedbu kompletnog cjevovoda s ograncima i spojevima na razdjelne i elektromagnetske ventile. Obračun po dužnom metru cjevovoda. Količina uključuje 8% tehnološkog dodatka.
| materijal | m1 | 517 |  | 0
| rad | m1 | 517 |  | 0
3 | Dobava, doprema i polaganje cijevi iz polietilena PE100, 40x2,4mm, SDR17, 10 bara za izvedbu lateralnih vodova. Stavka uključuje dobavu i ugradnju kvalitetnih spojnica iz polipropilena PN10 za izvedbu kompletnog cjevovoda s ograncima. Obračun po dužnom metru cjevovoda. Količina uključuje 10% tehnološkog dodatka.
| materijal | m1 | 929 |  | 0
| rad | m1 | 929 |  | 0
4 | Dobava, doprema i polaganje cijevi iz polietilena PE100, 32x1,9mm, SDR17, 10 bara za izvedbu lateralnih vodova. Stavka uključuje dobavu i ugradnju kvalitetnih spojnica iz polipropilena PN10 za izvedbu kompletnog cjevovoda s ograncima. Obračun po dužnom metru cjevovoda. Količina uključuje 10% tehnološkog dodatka.
| materijal | m1 | 1322 |  | 0
| rad | m1 | 1322 |  | 0
5 | Ispiranje instalacije po sekcijama. Ispiranje se vrši čistom vodom nakom bušenja otvora u lateralnim cijevima, prije ugradnje rasprskivača i spajanja cijevi kap po kap. Ukoliko se cijev ispire nakon ugradnje rasprskivača ispiranje se vrši kroz otvoreni kraj cjevovoda. Ispiranje se vrši s količinom minimalno dva volumena segmenta cijevi koji se ispire. | m1 | 2224 |  | 0
6 | Dobava i ugradnja ventilske kutije iz ojačanog polipropilena, za ugradnju elektromagnetskih ventila, dim. do 850x560x310mm. Udaljenost između poklopca okna i drenažne podloge ne smije biti manja od 40cm. Prije ugradnje kutije na dno jame položiti geotekstil da se spriječi ulazak zemlje ispod kutije.
| materijal | kom. | 23 |  | 0
| rad | kom. | 23 |  | 0
7 | Dobava i ugradnja kuglastog ventila promjera R1"1/2 (DN40) za razdjelne ventile sklopova s elektromagnetskim ventilima. Stavka uključuje jedno koljeno 90° i dvije niple dimenzija 1"1/2 i jedan adapter PE 63x1"1/2, te pripadajući brtveni materijjal.
| materijal | kpl. | 23 |  | 0
| rad | kpl. | 23 |  | 0
8 | Dobava i ugradnja elektromagnetskog ventila R1"1/2 s regulatorom protoka i 24V špulom. Stavka uključuje dobavu i ugradnju odgovarajućeg navojnog komada (T-komad ili koljeno 1"1/2) i dvije niple 1"1/2 "za izradu ventilskog sklopa, sa svim potrebnim brtvenim materijalom te dvije vodotijesne spojnice po ventilu za spajanje na kabel automatike.
| materijal | kpl. | 10 |  | 0
| rad | kpl. | 10 |  | 0
9 | Dobava i ugradnja elektromagnetskog ventila R1" s s regulatorom protoka i 24V špulom. Stavka uključuje dobavu i ugradnju odgovarajućeg navojnog komada (T-komad ili koljeno 1") i dvije niple za izradu ventilskog sklopa, sa svim potrebnim brtvenim materijalom, te dvije vodotijesne spojnice po ventilu za spajanje na kabel automatike.
| materijal | kpl. | 44 |  | 0
| rad | kpl. | 44 |  | 0
10 | Dobava i ugradnja podesivog regulatora pritiska, za ugradnju na elektromagnetske ventile serije PGA, R 1"1/2, tip. Regulator se ugrađuje ispod špule elektroventila za podešavanje izlaznog pritiska na svakom pojedinačnom elektroventilu.
| materijal | kom. | 10 |  | 0
| rad | kom. | 10 |  | 0
11 | Dobava i ugradnja predsetiranog regulatora pritiska, za ugradnju na izlaznu stranu elektromagnetskog ventila serije PGA, R 1". Regulator se ugrađuje iza elektroventila. Stavka uključuje niplu i kolčak R1" za izvedbu spoja te potreban brtveni materijal. Ovaj tip regulatora ugrađuje se na lateralne linije s rasprskivačima. Ugrađuje se jedan regulator po elektromagnetskom ventilu.
| materijal | kpl. | 44 |  | 0
| rad | kpl. | 44 |  | 0
12 | Dobava i ugradnja filtera s predsetiranim regulatorom pritiska, za ugradnju na izlaznu stranu elektromagnetskog ventila serije PGA, R 1". Filter se ugrađuje iza elektroventila. Stavka uključuje niplu i kolčak R1" za izvedbu spoja te potreban brtveni materijal. Ovaj tiip regulatora ugrađuje se na linije s cijevi kap-po-kap. Ugrađuje se jedan regulator po elektromagnetskom ventilu.
| materijal | kpl. | 11 |  | 0
| rad | kpl. | 11 |  | 0
13 | Dobava i ugradnja dekodera u vodotijesnoj izvedbi, za komunikaciju između glavne upravljačke jedinice i elektromagnetskih ventila. Dekoder se ugrađuje u okno s elektroventilom. Stavka uključuje dvije vodotijesne spojnice za spoj na komunikacijski kabel i vijčani materijal za povezivanje s trakom za uzemljenje.
| materijal | kpl. | 21 |  | 0
| rad | kpl. | 21 |  | 0
14 | Dobava i ugradnja dekodera, s ugrađenom prenaponskom zaštitom, u vodotijesnoj izvedbi, za komunikaciju između glavne upravljačke jedinice i elektromagnetskih ventila. Dekoder se ugrađuje u okno s elektroventilima i služi za povezivanje do 4 elektroventila. Stavka uključuje dvije vodotijesne spojnice i vijčani materijal za spoj na komunikacijski kabel i vijčani materijal za povezivanje s trakom za uzemljenje. uzemljenje.
| materijal | kpl. | 2 |  | 0
| rad | kpl. | 2 |  | 0
15 | Dobava i polaganje pocinčane trake za uzemljenje FeZn 25x4mm. Traka se polaže u isti rov s ostalim instalacijama sustava za navodnjavanje, u duljini 10m, uz svaki dekoder i 50m za izvedbu uzemljenja upravljačkog sustava.
| materijal | m' | 230 |  | 0
| rad | m' | 230 |  | 0
16 | Dobava i ugradnja spojnog kompleta za ugradnju rasprskivača na lateralni cjevovod. Komplet se sastoji od obujmice odgovarajućeg promjera, komada fleksibilne spojne cijevi Ø16mm prosječne duljine 1m, te dva prijelazna komada 16mm x (1/2" ili 3/4"), s pripadajućim brtvenim materijalom.
| materijal | kpl. | 469 |  | 0
| rad | kpl. | 469 |  | 0
17 | Dobava i ugradnja statičkog pop-up rasprskivača priključka 1/2", visine dizanja 10cm, za radni pritisak 1,0 - 2,1 bar. Stavka uključuje spajanje rasprskivača na pripremljene spojne cijevi, visinsko podešavanje i ručno zbijanje zemlje oko rasprskivača za sprječavanje naginjanja uređaja u radu.
| materijal | kom. | 434 |  | 0
| rad | kom. | 434 |  | 0
18 | Dobava i ugradnja statičkog pop-up rasprskivača priključka 1/2", visine dizanja 10cm, za radni pritisak 2,1 - 3,1 bar, s rotacijskom diznom. Stavka uključuje spajanje rasprskivača na pripremljene spojne cijevi, visinsko podešavanje i ručno zbijanje zemlje oko rasprskivača za sprječavanje naginjanja uređaja u radu.
| materijal | kom. | 40 |  | 0
| rad | kom. | 40 |  | 0
19 | Dobava i ugradnja sektorskog dinamičkog pop-up rasprskivača priključka 3/4", visine dizanja 10cm, za radni pritisak 1,7 - 4,5 bar. Stavka uključuje spajanje rasprskivača na pripremljene spojne cijevi, visinsko podešavanje i ručno zbijanje zemlje oko rasprskivača za sprječavanje naginjanja uređaja u radu.
| materijal | kom. | 22 |  | 0
| rad | kom. | 22 |  | 0
20 | Dobava i ugradnja kišnog senzora
| materijal | kom. | 1 |  | 0
| rad | kom. | 1 |  | 0
21 | Dobava i ugradnja dekoderskog programatora
| materijal | kom. | 1 |  | 0
| rad | kom. | 1 |  | 0
22 | Dobava i ugradnja kompleta za spajanje cijevi kap po kap na lateralni cjevovod. Komplet se sastoji od obujmice odgovarajućeg promjera, komada fleksibilne spojne cijevi Ø16mmprosječne duljine 1m, te dva prijelaznog komada 16mmx3/4", s pripadajućim brtvenim materijalom.
| materijal | kpl. | 40 |  | 0
| rad | kpl. | 40 |  | 0
23 | Dobava i polaganje cijevi kap-po-kap za površinsku ugradnju sa samoregulirajućim kapaljkama, za pritisak 0,6 do 4 bara, razmak kapaljki 35 cm, 2,3 l/h po kapaljki, dvoslojna, smeđa. Stavka uključuje dobavu i ugradnju kuka za za vertikalnu stabilizaciju cijevi protiv izdizanja pod pritiskom. Kuke se ugrađuju se na svakih 1,5 m' cijevi. Stavka uključuje sav potreban ubodni spojni materijal promjera 17mm. Obračun po dužnom metru ugrađene cijevi.
| materijal | m' | 5015 |  | 0
| rad | m' | 5015 |  | 0
24 | Dobava i polaganje cijevi kabuplast s podzemnim dvožilnim kablom za podzemnu ugradnju. Obračun po dužnom metru ugrađene cijevi i kabla.
| materijal | m' | 480 |  | 0
| rad | m' | 480 |  | 0
| INSTALATERSKI I MONTAŽERSKI RADOVI _ UKUPNO: |  |  |  | 0
3. | CENTRALNO UPRAVLJANJE
1. | Izrada izvedenog stanja instalacije u .dwg formatu i unos podataka u bazu postojećeg sustava za centralno upravljanje uklljučivo ažuriranje grafičkog sučelja upravljačkog sustava.
| rad | m' | 1 |  | 0
| CENTRALNO UPRAVLJANJE _ UKUPNO: |  |  |  | 0
NAVODNJAVANJE _ REKAPITULACIJA
1. | ZEMLJANI RADOVI |  |  |  | 0
2. | INSTALATERSKI I MONTAŽERSKI RADOVI |  |  |  | 0
3. | CENTRALNO UPRAVLJANJE |  |  |  | 0
| NAVODNJAVANJE _ UKUPNO: |  |  |  | 0
VII | ČIŠĆENJE
| Stavka se odnosi na metenje cestovnih i pješačkih površina od zemlje prosute prigodom punjenja zelenih površina te sakupljanje raznovrsnog smeća i otpada nakon obavljenih radova te utovar i odvoz na deponij koje osigurava izvođač. Nakon završetka mehaničkog čišćenja gradilišta cjelokupnu površinu pješačkih hodnika, parkirališta i ceste oprati mlazom vode. Obračunava se paušalno. | pausal | 1 |  | 0
D | REKAPITULACIJA
| I PRIPREMNI RADOVI |  |  |  | 0
| II ZEMLJANI RADOVI |  |  |  | 0
| III GRAĐEVINSKI RADOVI |  |  |  | 0
| IV RADOVI S BILJNIM MATERIJALOM |  |  |  | 0
| V BILJNI MATERIJAL |  |  |  | 0
| VI NAVODNJAVANJE |  |  |  | 0
| VII ČIŠĆENJE |  |  |  | 0
| KRAJOBRAZ UKUPNO: |  |  |  | 0

## 2.4. NASLOVNICA
GRAĐEVINA | REKONSTRUKCIJA TERMALNOG REKREACIJSKOG CENTRA TERME TUHELJ na k.č.br. 3199/1, k.o. Črešnjevec DIO 2 - RESTORAN I RECEPCIJA
INVESTITOR | TERME TUHELJ d.o.o. Ljudevita Gaja 4, HR-49215 Tuheljske Toplice, OIB: 56566580479
PROJEKTNA TVRTKA | FISTEL KONZALTING d.o.o. Dane Duića 3, HR-10000 Zagreb, OIB: 93630820831
ZOP | 98-1-2/23
BROJ PROJEKTA | E-06-1/22-EL, E-06-1/22-VD
TROŠKOVNIK IV
TROŠKOVNIK ELEKTROINSTALACIJA
PROJEKTANT | FISTEL KONZALTING d.o.o.
Tomislav Fistrić, dipl.ing.el.

## 2.4. OU EL
ELEKTROINSTALACIJE
OPĆI UVJETI
Ovaj program je sastavni dio projekta i kao takav obvezuje investitora i izvođača da se pri izradi projektiranja instalacija, pored ostalog pridržavaju i ovih uvjeta, jer isti sadrže mnoge elemente koji nisu navedeni u tehničkom opisu i ostalom dijelu projekta, a važni su za izvođenje radova. Kontrolu kvalitete tijekom građenja provodi nadzorni inženjer. Svi radovi se izvode prema projektu i trebaju biti usklađeni s ostalim radovima na građevini. Prije ugradnje treba kontrolirati instalacijske materijale i opremu, njihovu ispravnost i usklađenost s RH važećim normama. Naročitu pažnju prilikom izvođenja treba posvetiti provođenju mjera zaštite na radu i zaštite od požara.
OPĆI UVJETI
Cjelokupnu električnu instalaciju treba izvesti prema priloženim nacrtima, troškovniku, ovim uvjetima i važećim propisima za izvođenje električnih instalacija. Prije početka radova, izvođač je dužan detaljno se upoznati s projektom i sve eventualne primjedbe na vrijeme dostavi investitoru, odnosno nadzornom inženjeru. Investitor je dužan da tijekom čitave izgradnje objekta osigura stručni nadzor nad izvođenjem radova. Izvođač je dužan prije početka radova provjeriti projekt za objekt, pa ukoliko nađe da su potrebne izvjesne izmjene zbog izmjena na samoj građevini o tome treba obavijestiti nadzornog inženjera i od njega pribaviti potrebnu suglasnost.
Sve dodatne i više radanje izvođač je dužan (obavezan) dokazati odgovarajućom dokaznicom mjera stvarno izvedenog stanja.Sve krađe u tijeku izvođenja na gradilištu izvođač je dužan prijaviti glavnom izvođaču i investitoru na vrijeme.Sve dodatni radovi koje želi i zahtjeva investitor ,a nisu sadržani u ovom troškovniku, moraju biti pismeno potvrđene od strane naručitelja tj. investitora valjanom potpisanom ponudom koju je izvođač dužan napraviti prije početak bilo kakvih radova.
Ukoliko se tijekom gradnje pojavi opravdana potreba za izvjesna odstupanja ili manje izmjene projekta, izvođač je dužan za to prethodno pribaviti suglasnost nadzornog inženjera. Ovaj će po potrebi upoznati i projektanta s predloženim izmjenama i tražiti njegovu suglasnost. Na osnovu projekta izvođač će obilježiti trase cjelokupne instalacije na samom objektu, pa će tek po pregledu i dobivanju suglasnosti od strane nadzorne službe početi s radovima.
Tijekom izvođenja radova izvođač je dužan da sva nastala odstupanja trase od onih predviđenih projektom unese u projekt, a po završetku radova treba predati investitoru projekt stvarno izvedenog stanja. Za vrijeme izvođenja radova, izvođač je dužan voditi ispravan građevinski dnevnik, sa svim podacima koji ovakav dnevnik predviđa, a svi zahtjevi i dopisi kako od strane nadzornog inženjera, tako i od strane izvođača, moraju se unijeti u dnevnik.U tijeku izvođenja radova izvođač prilikom ispostavljana privremenih i okončanih financijskih situacija dužan je nadzornom inžinjeru predati građevinsku knjigu sa dokaznicama mjera i količina utrošenih materijala na pregled i potpis ,tek nakon toga može se napraviti važeća situacija. Za ispravnost izvedenih radova izvođač garantira dvije (2) godine računajući od dana prijema objekta. Sve kvarove i oštećenja koji bi se u tom periodu pojavili bilo zbog primjene loših materijala ili nesolidne izvedbe, izvođač je dužan otkloniti bez prava na naknadu. Puštanje instalacije u eksploataciju dozvoljeno je tek nakon obavljenog tehničkog pregleda
Uređaji trebaju biti u skladu s Uredbom Komisije (EU) 2016/2281 od 30. studenog 2016. o provedbi Direktive 2009/125/EZ Europskog parlamenta i Vijeća o uspostavi okvira za utvrđivanje zahtjeva za ekološki dizajn proizvoda koji koriste energiju u pogledu zahtjeva za ekološki dizajn uređaja za grijanje zraka, uređaja za hlađenje, visokotemperaturnih procesnih rashladnih uređaja i ventilatorskih konvektora, na snazi od 1. siječnja 2018. godine.
NUĐENJA
Cijena za svaku točku specifikacije mora obuhvatiti dobavu, montažu, spajanje, po potrebi uzemljenje, te dovođenje stavke u stanje potpune funkcionalnosti. U cijenu također ukalkulirati sav potreban materijal, spojni, montažni, pridržni, izradu šliceva u zidovima od betona i cigle, izradu potrebnih prodora, štemanje i sl.,gips, sitni spojni i montažni materijal, redovito čišćenje gradilišta od smeća nastalog izvođenjem, odvoz otpada na deponij i ostali potreban za funkcioniranje pojedine stavke. Radeći ponudu treba imati na umu najnovije važeće propise za pojedine vrste instalacija. Prije davanja ponude obavezno pročitati tehnički opis, proračune, prikaze zaštitnih mjera i nacrte. Prije predaje ili slanja potrebno je provjeriti sve excel formule. Za sve eventualne primjedbe u pogledu elektro troškovnika i izvođenja obratiti se prije davanja ponude projektantu.
Ovim troškovnikom propisano je i testiranje zrakopropusnosti zgrade kao zasebna stavka, a koje se izvodi prije zatvaranja unutrašnje obloge zidova, podova i stropova ili žbukanja ovakvih spojnica iznutra (u visokoj roh-bau fazi gradnje). Sve eventualno potrebne naknadne radove i materijale za sanaciju previsoke zrakopropusnosti radi podbacivanja rezultata početnog ispitivanja, potrebna ispitivanja za detektiranje pozicija potrebne sanacije, potrebne radove na otvaranjima i zatvaranjima konstrukcija i obloga koji se eventualno moraju izvesti prije i nakon sanacije, posredne financijske štete radi produljenja rokova izvedbe zgrade te ponovna ispitivanja zrakopropusnosti su odgovornost i trošak glavnog izvođača radova i nadzorne službe, o čemu nadzor i glavni izvođač trebaju dati pisanu izjavu prije bilo kakvih ugovaranja izvođenja radova i nadzora na gradnji za sve struke. Svi podizvođači građevinskih, završnih i svih vrsta instalaterskih radova koji mogu rezultirati povećanom zrakopropusnosti zgrade radi reški ili proboja kroz ovojnicu i njihovih potrebnih brtvljenja dužni su potpisati izjavu o upoznatosti s općim uvjetima iz troškovnika vezanima za sniženu zrakopropusnost i financijsku odgovornost i obavezu sanacije za sve eventualno potrebne radnje, neposredne i posredne štete uzrokovane podbacivanjem rezultata ispitivanja zrakopropusnosti uzrokovana kvalitetom izvedbe njihovih radova.

## 2.4. ELEKTROINSTALACIJE
r.br. | opis stavke | jed | količina | cijena | iznos
1 | 2 | 3 | 4 | 5 | 4x5=6
5. | ELEKTROINSTALACIJE
napomena:
Izvođač je dužan prije dobave i ugradnje dostaviti sve tipove vidljivih elemenata opreme glavnom projektantu i projektantu elektroinstalacija na uvid i ovjeru. Potrebno je dobaviti elemente jednostavnog, reduciranog oblika i ravnih linija.
1 | ELEKTRO RAZDJELNICI
1. | Razdjelnik +GRO2(M)
- | Dobava, montaža i spajanje glavnog razvodnog ormara oznake +GRO2(M), min. dimenzija [Š(1000+1000)xV(2000+100)xD(400)mm]. Ormar je slobodnostojeći, metalni, s punim metalnim vratima, sa stupnjem zaštite IP65. Potrebno predvidjeti 10% rezervnog prostora u svrhu budućih nadogradnji. Stavka uključuje sav potreban montažni materijal za potpunu funkcionalnost.
OPREMA:
- | Tropolni kompaktni prekidač snage 400A, sa termomagnetskom zaštitnom jedinicom podesivim od 0.7-1xIn, prekidne moći 36kA kompletno sa daljinskim isklopnikom IO230 | kom | 1
- | Strujni mjerni transformator 400/5A | kom | 3
- | Mikrosklopka za vrata ormara, 230V, 50Hz, 16A. | kom | 1
- | Rasvjeta ormara sa utičnicom, 230V, 50Hz, 16A. | kom | 1
- | Digitalni multimetar za ugradnju na vrata ormara, 230V, 50Hz sa ModBUS komunikacijom | kom | 1
- | Tipkalo gljiva za isključenje u slučaju nužde, 1NO+1NC, 230VAC otpuštanje zakretom, sa zaštitom od slučajnog isklopa | kom | 1
- | Natpis ''Isklop u nuždi'' | kom | 1
- | Tropolni+N katodni odvodnik prenapona klase C, 275V, 50kA | kom | 1
- | Tropolni kompaktni prekidač snage 250A, sa termomagnetskom zaštitnom jedinicom podesivim od 0.7-1xIn, prekidne moći 50kA kompletno sa daljinskim isklopnikom IO230 | kom | 1
- | Rastalni osigurač Neozed D02 35A, 3P, kompletno sa podnožjem, prstenima, kapama i uloškom 3x35A. | kpl | 1
- | Rastalni osigurač Neozed D02 35A, 3P, kompletno sa podnožjem, prstenima, kapama i uloškom 3x20A. | kpl | 3
- | Rastalni osigurač Neozed D02 35A, 3P, kompletno sa podnožjem, prstenima, kapama i uloškom 3x16A. | kpl | 1
- | Tropolna NV2 rastavna pruga 400A, razmak 185mm | kom | 3
- | Poklopac priključaka 185mm | kom | 2
- | Rastalni umetak NV2, 315A, sa indikacijom prorade | kom | 3
- | Rastalni umetak NV2, 300A, tromi, sa indikacijom prorade | kom | 3
- | Rastalni umetak NV2, 250A, tromi, sa indikacijom prorade | kom | 3
- | Tropolna NV00 rastavna pruga 160A, razmak 185mm | kom | 5
- | Poklopac priključaka 185mm | kom | 5
- | Rastalni umetak NV00, 100A, sa indikacijom prorade | kom | 3
- | Rastalni umetak NV00, 63A, sa indikacijom prorade | kom | 3
- | Rastalni umetak NV00, 50A, sa indikacijom prorade | kom | 3
- | Rastalni umetak NV00, 35A, sa indikacijom prorade | kom | 3
- | Kombinirana strujna zaštitna sklopka (KZS) LS-FI C/40/4p/0.03A | kom | 12
- | Kombinirana strujna zaštitna sklopka (KZS) LS-FI C/16/2p/0.03A | kom | 3
- | Tropolni minijaturni automatski prekidač C16A, 10kA | kom | 4
- | Jednopolni minijaturni automatski prekidač C16A, 10kA | kom | 51
- | Jednopolni minijaturni automatski prekidač C10A, 10kA | kom | 26
- | Jednopolni minijaturni automatski prekidač B10A, 10kA | kom | 5
- | Jednopolni minijaturni automatski prekidač C6A, 10kA | kom | 1
- | Grebenasta sklopka, 20A, R-0-A, 2P za ugradnju na vrata ormara | kom | 3
- | Instalacijski sklopnik 1NO, 1NC, 20A, 23VAC, 50Hz. | kom | 3
- | Signalna LED lampica 230VAC, ZELENA, za ugradnju na vrata | kom | 3
- | Elektronički regulator za upravljanje radom uklopa/isklopa napajanja grijača linijskih rešetki, slivnika 3NO, 1NC, 23VAC, 50Hz. Kompletno sa senzorima vlage i temperature. | kpl | 3
- | Ostaviti mjesto za kontrolere rasvjete dimenzija 81U. Montaža na DIN šinu. | kom | 1
- | Industrijski ispravljač 230VAC/12VDC, 25A, montaža na DIN šinu. | kom | 4
- | Industrijski ispravljač 230VAC/24VDC, 10A, montaža na DIN šinu. | kom | 1
- | Utičnica 230VAC, 16A, 50Hz, montaža na DIN šinu. | kom | 2
- | Džep za dokumentaciju A4 | kom | 1
- | Redne stezaljke - komplet prema el. shemi | kpl | 1
- | Tropolna shema izvedenog stanja razdjelnika +GRO2(M), napravljena u AutoCAD Electrical, Eplan ili sl. | kom | 1
- | Bakrene sabirnice, izolatori, vodiči, stopice, kanali i ostali pomoćni materijal | kpl | 1
- | Doprema, unošenje i povezivanje ormara s kabelima na objektu, sa ispitivanjem i izdavanjem atesta: | kpl | 1
| Obračun po kompletu | kpl | 1 |  | 0
2. | Razdjelnik +GRO2(A)
- | Dobava, montaža i spajanje glavnog razvodnog ormara oznake +GRO2(A), min. dimenzija [Š(800)xV(2000+100)xD(400)mm]. Ormar je slobodnostojeći, metalni, s punim metalnim vratima, sa stupnjem zaštite IP65. Potrebno predvidjeti 10% rezervnog prostora u svrhu budućih nadogradnji. Stavka uključuje sav potreban montažni materijal za potpunu funkcionalnost.
OPREMA:
- | Četveropolni kompaktni prekidač snage 100A, sa termomagnetskom zaštitnom jedinicom podesivim od 0.7-1xIn, prekidne moći 36kA kompletno sa daljinskim isklopnikom IO230 | kom | 1
- | Mikrosklopka za vrata ormara, 230V, 50Hz, 16A. | kom | 1
- | Rasvjeta ormara sa utičnicom, 230V, 50Hz, 16A. | kom | 1
- | Tipkalo gljiva za isključenje u slučaju nužde, 1NO+1NC, 230VAC otpuštanje zakretom, sa zaštitom od slučajnog isklopa | kom | 1
- | Natpis ''Isklop u nuždi'' | kom | 1
- | Tropolni+N katodni odvodnik prenapona klase C, 275V, 50kA | kom | 1
- | Rastalni osigurač Neozed D02 35A, 3P, kompletno sa podnožjem, prstenima, kapama i uloškom 3x35A. | kpl | 1
- | Rastalni osigurač Neozed D02 35A, 3P, kompletno sa podnožjem, prstenima, kapama i uloškom 3x35A (TROMI). | kpl | 1
- | Rastalni osigurač Neozed D02 50A, 3P, kompletno sa podnožjem, prstenima, kapama i uloškom 3x50A. | kpl | 1
- | Tropolna NV00 rastavna pruga 160A, razmak 60mm | kom | 5
- | Poklopac priključaka 60mm | kom | 5
- | Rastalni umetak NV00, 63A, sa indikacijom prorade | kom | 9
- | Rastalni umetak NV00, 25A, sa indikacijom prorade | kom | 3
- | Rastalni umetak NV00, 20A, sa indikacijom prorade | kom | 3
- | Kombinirana strujna zaštitna sklopka (KZS) LS-FI C/40/4p/0.03A | kom | 3
- | Tropolni minijaturni automatski prekidač C32A, 10kA | kom | 1
- | Tropolni minijaturni automatski prekidač C20A, 10kA | kom | 1
- | Tropolni minijaturni automatski prekidač C16A, 10kA | kom | 1
- | Jednopolni minijaturni automatski prekidač C16A, 10kA | kom | 7
- | Jednopolni minijaturni automatski prekidač C10A, 10kA | kom | 13
- | Jednopolni minijaturni automatski prekidač C6A, 10kA | kom | 1
- | Ostaviti mjesto za kontroler rasvjete dimenzija 26M. Montaža na DIN šinu. | kom | 1
- | Džep za dokumentaciju A4 | kom | 1
- | Redne stezaljke - komplet prema el. shemi | kpl | 1
- | Tropolna shema izvedenog stanja razdjelnika +GRO2(A), napravljena u AutoCAD Electrical, Eplan ili sl. | kom | 1
- | Bakrene sabirnice, izolatori, vodiči, stopice, kanali i ostali pomoćni materijal | kpl | 1
- | Doprema, unošenje i povezivanje ormara s kabelima na objektu, sa ispitivanjem i izdavanjem atesta: | kpl | 1
| Obračun po kompletu | kpl | 1 |  | 0
3. | Razdjelnik -R1(M)
- | Dobava, montaža i spajanje razvodnog ormara oznake -R1(M), min. dimenzija [Š(1000+1000)xV(2000+100)xD(400)mm]. Ormar je slobodnostojeći, metalni, s punim metalnim vratima, sa stupnjem zaštite IP65. Potrebno predvidjeti 10% rezervnog prostora u svrhu budućih nadogradnji. Stavka uključuje sav potreban montažni materijal za potpunu funkcionalnost.
OPREMA:
- | Tropolni kompaktni prekidač snage 300A, sa termomagnetskom zaštitnom jedinicom podesivim od 0.7-1xIn, prekidne moći 25kA kompletno sa daljinskim isklopnikom IO230 | kom | 1
- | Tipkalo gljiva za isključenje u slučaju nužde, 1NO+1NC, 230VAC otpuštanje zakretom, sa zaštitom od slučajnog isklopa | kom | 1
- | Natpis ''Isklop u nuždi'' | kom | 1
- | Kombinirana strujna zaštitna sklopka (KZS) LS-FI C/63/4p/0.03A | kom | 6
- | Kombinirana strujna zaštitna sklopka (KZS) LS-FI C/40/4p/0.03A | kom | 12
- | Strujna zaštitna sklopka FID 63/4p/0.03A | kom | 1
- | Strujna zaštitna sklopka FID 40/4p/0.03A | kom | 7
- | Strujna zaštitna sklopka FID 32/4p/0.03A | kom | 1
- | Strujna zaštitna sklopka FID 80/2p/0.03A | kom | 1
- | Strujna zaštitna sklopka FID 63/2p/0.03A | kom | 1
- | Tropolni minijaturni automatski prekidač C50A, 10kA | kom | 1
- | Tropolni minijaturni automatski prekidač C35A, 10kA | kom | 3
- | Tropolni minijaturni automatski prekidač C32A, 10kA | kom | 4
- | Tropolni minijaturni automatski prekidač C25A, 10kA | kom | 5
- | Tropolni minijaturni automatski prekidač C20A, 10kA | kom | 10
- | Tropolni minijaturni automatski prekidač C16A, 10kA | kom | 11
- | Jednopolni minijaturni automatski prekidač C63A, 10kA | kom | 1
- | Jednopolni minijaturni automatski prekidač C50A, 10kA | kom | 1
- | Jednopolni minijaturni automatski prekidač C16A, 10kA | kom | 64
- | Jednopolni minijaturni automatski prekidač C10A, 10kA | kom | 7
- | Jednopolni minijaturni automatski prekidač C6A, 10kA | kom | 1
- | Grebenasta sklopka, 32A, 0-1, 3P za ugradnju na vrata ormara | kom | 1
- | Ostaviti mjesto za kontroler rasvjete dimenzija 35U. Montaža na DIN šinu. | kom | 1
- | Džep za dokumentaciju A4 | kom | 1
- | Redne stezaljke - komplet prema el. shemi | kpl | 1
- | Tropolna shema izvedenog stanja razdjelnika -R1(M), napravljena u AutoCAD Electrical, Eplan ili sl. | kom | 1
- | Bakrene sabirnice, izolatori, vodiči, stopice, kanali i ostali pomoćni materijal | kpl | 1
- | Doprema, unošenje i povezivanje ormara s kabelima na objektu, sa ispitivanjem i izdavanjem atesta: | kpl | 1
| Obračun po kompletu | kpl | 1 |  | 0
4. | Razdjelnik -R1(A)
- | Dobava, montaža i spajanje razvodnog ormara oznake -R1(A), min. dimenzija [Š(800)xV(2000+100)xD(400)mm]. Ormar je slobodnostojeći, metalni, s punim metalnim vratima, sa stupnjem zaštite IP65. Potrebno predvidjeti 10% rezervnog prostora u svrhu budućih nadogradnji. Stavka uključuje sav potreban montažni materijal za potpunu funkcionalnost.
OPREMA:
- | Četveropolni kompaktni prekidač snage 80A, sa termomagnetskom zaštitnom jedinicom podesivim od 0.7-1xIn, prekidne moći 25kA kompletno sa daljinskim isklopnikom IO230 | kom | 1
- | Tipkalo gljiva za isključenje u slučaju nužde, 1NO+1NC, 230VAC otpuštanje zakretom, sa zaštitom od slučajnog isklopa | kom | 1
- | Natpis ''Isklop u nuždi'' | kom | 1
- | Kombinirana strujna zaštitna sklopka (KZS) LS-FI C/40/4p/0.03A | kom | 8
- | Kombinirana strujna zaštitna sklopka (KZS) LS-FI C/25/4p/0.03A | kom | 2
- | Tropolni minijaturni automatski prekidač C20A, 10kA | kom | 4
- | Tropolni minijaturni automatski prekidač C16A, 10kA | kom | 6
- | Jednopolni minijaturni automatski prekidač C16A, 10kA | kom | 44
- | Jednopolni minijaturni automatski prekidač C10A, 10kA | kom | 8
- | Jednopolni minijaturni automatski prekidač C6A, 10kA | kom | 1
- | Grebenasta sklopka, 20A, 0-1, 2P za ugradnju na vrata ormara | kom | 10
- | Utičnica 230VAC, 16A, 50Hz, montaža na DIN šinu. | kom | 2
- | Džep za dokumentaciju A4 | kom | 1
- | Redne stezaljke - komplet prema el. shemi | kpl | 1
- | Tropolna shema izvedenog stanja razdjelnika -R1(A), napravljena u AutoCAD Electrical, Eplan ili sl. | kom | 1
- | Bakrene sabirnice, izolatori, vodiči, stopice, kanali i ostali pomoćni materijal | kpl | 1
- | Doprema, unošenje i povezivanje ormara s kabelima na objektu, sa ispitivanjem i izdavanjem atesta: | kpl | 1
| Obračun po kompletu | kpl | 1 |  | 0
5. | Razdjelnik -R2(M)
- | Dobava, montaža i spajanje razvodnog ormara oznake -R2(M), min. dimenzija [Š(800)xV(2000+100)xD(400)mm]. Ormar je slobodnostojeći, metalni, s punim metalnim vratima, sa stupnjem zaštite IP65. Potrebno predvidjeti 10% rezervnog prostora u svrhu budućih nadogradnji. Stavka uključuje sav potreban montažni materijal za potpunu funkcionalnost.
OPREMA:
- | Tropolni kompaktni prekidač snage 125A, sa termomagnetskom zaštitnom jedinicom podesivim od 0.7-1xIn, prekidne moći 25kA kompletno sa daljinskim isklopnikom IO230 | kom | 1
- | Tropolni+N katodni odvodnik prenapona klase C, 275V, 25kA | kom | 1
- | Kombinirana strujna zaštitna sklopka (KZS) LS-FI C/63/4p/0.03A | kom | 1
- | Kombinirana strujna zaštitna sklopka (KZS) LS-FI C/40/4p/0.03A | kom | 5
- | Kombinirana strujna zaštitna sklopka (KZS) LS-FI C/40/4p/0.3A | kom | 3
- | Kombinirana strujna zaštitna sklopka (KZS) LS-FI C/32/4p/0.3A | kom | 1
- | Kombinirana strujna zaštitna sklopka (KZS) LS-FI C/25/4p/0.03A | kom | 1
- | Kombinirana strujna zaštitna sklopka (KZS) LS-FI C/16/2p/0.03A | kom | 2
- | Strujna zaštitna sklopka FID 25/2p/0.03A tip A | kom | 2
- | Stubišni automat, 16A, 230V, 50Hz | kom | 2
- | Instalacijski sklopnik 3NO, 1NC, 10A, 23VAC, 50Hz. | kom | 2
- | Tropolni minijaturni automatski prekidač C25A, 10kA | kom | 1
- | Tropolni minijaturni automatski prekidač C20A, 10kA | kom | 3
- | Tropolni minijaturni automatski prekidač C16A, 10kA | kom | 2
- | Jednopolni minijaturni automatski prekidač C20A, 10kA | kom | 2
- | Jednopolni minijaturni automatski prekidač C16A, 10kA | kom | 32
- | Jednopolni minijaturni automatski prekidač C10A, 10kA | kom | 19
- | Jednopolni minijaturni automatski prekidač C6A, 10kA | kom | 1
- | Jednopolni minijaturni automatski prekidač B10A, 10kA | kom | 2
- | Digitalni tjedni uklopni sat za upravljanje, 1NO, 230VAC | kom | 1
- | Minijaturni relej 4NO,10A, 230VAC, 50Hz | kom | 1
- | Podnožje minijaturnog releja 230VAC | kom | 1
- | Grebenasta sklopka, 12A, R-0-A, 2P za ugradnju na vrata ormara | kom | 1
- | Instalacijski sklopnik 1NO, 1NC, 25A, 23VAC, 50Hz. | kom | 4
- | Ostaviti mjesto za kontroler rasvjete dimenzija 23U. Montaža na DIN šinu. | kom | 1
- | Grebenasta sklopka, 20A, R-0-A, 2P za ugradnju na vrata ormara | kom | 1
- | Instalacijski sklopnik 1NO, 1NC, 20A, 23VAC, 50Hz. | kom | 1
- | Signalna LED lampica 230VAC, ZELENA, za ugradnju na vrata | kom | 1
- | Elektronički regulator za upravljanje radom uklopa/isklopa napajanja grijača linijskih rešetki, slivnika 3NO, 1NC, 23VAC, 50Hz. Kompletno sa senzorima vlage i temperature. | kpl | 1
- | Utičnica 230VAC, 16A, 50Hz, montaža na DIN šinu. | kom | 2
- | Džep za dokumentaciju A4 | kom | 1
- | Redne stezaljke - komplet prema el. shemi | kpl | 1
- | Tropolna shema izvedenog stanja razdjelnika -R2(M), napravljena u AutoCAD Electrical, Eplan ili sl. | kom | 1
- | Bakrene sabirnice, izolatori, vodiči, stopice, kanali i ostali pomoćni materijal | kpl | 1
- | Doprema, unošenje i povezivanje ormara s kabelima na objektu, sa ispitivanjem i izdavanjem atesta: | kpl | 1
| Obračun po kompletu | kpl | 1 |  | 0
6. | Razdjelnik -R2(A)
- | Dobava, montaža i spajanje razvodnog ormara oznake -R2(A), min. dimenzija [Š(600)xV(2000+100)xD(400)mm]. Ormar je slobodnostojeći, metalni, s punim metalnim vratima, sa stupnjem zaštite IP65. Potrebno predvidjeti 10% rezervnog prostora u svrhu budućih nadogradnji. Stavka uključuje sav potreban montažni materijal za potpunu funkcionalnost.
OPREMA:
- | Četveropolni kompaktni prekidač snage 63A, sa termomagnetskom zaštitnom jedinicom podesivim od 0.7-1xIn, prekidne moći 25kA kompletno sa daljinskim isklopnikom IO230 | kom | 1
- | Tropolni+N katodni odvodnik prenapona klase C, 275V, 25kA | kom | 1
- | Kombinirana strujna zaštitna sklopka (KZS) LS-FI C/40/4p/0.03A | kom | 2
- | Kombinirana strujna zaštitna sklopka (KZS) LS-FI C/25/4p/0.03A | kom | 1
- | Kombinirana strujna zaštitna sklopka (KZS) LS-FI C/20/2p/0.03A | kom | 1
- | Tropolni minijaturni automatski prekidač C16A, 10kA | kom | 5
- | Jednopolni minijaturni automatski prekidač C16A, 10kA | kom | 12
- | Jednopolni minijaturni automatski prekidač C10A, 10kA | kom | 2
- | Jednopolni minijaturni automatski prekidač C6A, 10kA | kom | 1
- | Džep za dokumentaciju A4 | kom | 1
- | Redne stezaljke - komplet prema el. shemi | kpl | 1
- | Tropolna shema izvedenog stanja razdjelnika -R2(A), napravljena u AutoCAD Electrical, Eplan ili sl. | kom | 1
- | Bakrene sabirnice, izolatori, vodiči, stopice, kanali i ostali pomoćni materijal | kpl | 1
- | Doprema, unošenje i povezivanje ormara s kabelima na objektu, sa ispitivanjem i izdavanjem atesta: | kpl | 1
| Obračun po kompletu | kpl | 1 |  | 0
7. | Razdjelnik -RSIG2
- | Dobava, montaža i spajanje razvodnog ormara oznake -RSIG2, min. dimenzija [Š(600)xV(800)xD(210)mm]. Ormar je zidni, metalni, s punim metalnim vratima, sa stupnjem zaštite IP65. Potrebno predvidjeti 10% rezervnog prostora u svrhu budućih nadogradnji. Stavka uključuje sav potreban montažni materijal za potpunu funkcionalnost.
OPREMA:
- | Četveropolni kompaktni prekidač snage 40A, sa termomagnetskom zaštitnom jedinicom podesivim od 0.7-1xIn, prekidne moći 25kA | kom | 1
- | Tipkalo gljiva za isključenje u slučaju nužde, 1NO+1NC, 230VAC otpuštanje zakretom, sa zaštitom od slučajnog isklopa | kom | 1
- | Natpis ''Isklop u nuždi - isključuje samo odgovorna osoba u slučaju požara'' | kom | 1
- | Kombinirana strujna zaštitna sklopka (KZS) LS-FI C/40/4p/0.3A | kom | 2
- | Jednopolni minijaturni automatski prekidač C16A, 10kA | kom | 5
- | Jednopolni minijaturni automatski prekidač C10A, 10kA | kom | 3
- | Jednopolni minijaturni automatski prekidač C6A, 10kA | kom | 1
- | Džep za dokumentaciju A4 | kom | 1
- | Redne stezaljke - komplet prema el. shemi | kpl | 1
- | Tropolna shema izvedenog stanja razdjelnika -RSIG2, napravljena u AutoCAD Electrical, Eplan ili sl. | kom | 1
- | Vodiči, stopice, kanali i ostali pomoćni materijal | kpl | 1
- | Doprema, unošenje i povezivanje ormara s kabelima na objektu, sa ispitivanjem i izdavanjem atesta: | kpl | 1
| Obračun po kompletu | kpl | 1 |  | 0
8. | Priključak kabela agregata
Dobava i montaža u NN elektro ormaru unutar agregatnice visokoučunskog osigurača za prihvat novog kabela agregata za napajanje element bara:
- | Tropolna NV00 rastavna sklopka 160A, montaža na ploču. | kom | 1 |  | 0
- | Rastalni umetak NV00, 100A, sa indikacijom prorade | kom | 3 |  | 0
- | Džep za dokumentaciju A4 | kom | 1
- | Redne stezaljke - komplet prema el. shemi | kpl | 1
- | Tropolna shema izvedenog stanja razdjelnika, napravljena u AutoCAD Electrical, Eplan ili sl. | kom | 1
- | Vodiči, stopice, kanali i ostali pomoćni materijal | kpl | 1
- | Povezivanje ormara s kabelom na objektu, sa ispitivanjem i izdavanjem atesta: | kpl | 1
| Obračun po kompletu | kpl | 1 |  | 0
9. | Termovizijsko snimanje svih elektro ormara nakon puštanja u rad, pod opterećenjem, sa izdavanjem zapisnika. | kpl | 1 |  | 0
1. | ELEKTRO RAZDJELNICI UKUPNO: |  |  |  | 0
2. | PK POLICE, INSTALACIJSKE CIJEVI I KABELI
1. | Trasiranje rova za polaganje vanjskih kabela. Obračun po metru obilježene trase. | m | 703 |  | 0
2. | Iskop zemlje III kategorije za rov širine 50cm i dubine 90cm za polaganje vanjskih kabela. Iskop se predviđa 90% strojno i 10% ručno. | m | 703 |  | 0
3. | Dobava pijeska i izrada podloge za polaganje kabela i cijevi u dnu rova, debljine 5cm. | m3 | 18 |  | 0
4. | Dobava i polaganje plastičnih štitnika za kabele. | kom | 844 |  | 0
5. | Dobava i polaganje trake upozorenja "ELEKTROENERGETSKI KABEL". | m | 774 |  | 0
6. | Dobava pijeska i zasipanje kabela i cijevi u rovu, debljine 5cm. | m3 | 18 |  | 0
7. | Odvoz preostalog materijala od iskopa nakon zatrpavanja rova na deponiju određenu od nadležne službe. U cijenu je uračunat utovar, istovar, grubo razastiranje, te čekanje radnika i kamiona. Obračun po m3 zemlje u rastresitom stanju. | m3 | 299 | 0 | 0
8. | Dobava i postava cijevi Ø50mm za polaganje kabela, sve komplet s dobavom i uvlačenjem žice P 4mm2 za lakše uvlačenje kabela, te s potrebnim žljebljenjem, sve komplet. | m | 58 |  | 0
9. | Dobava i montaža perforirane kabelske police komplet sa konzolama, spojnicama i ostalim zavjesnim priborom:
- | PK300/100 | m | 435 |  | 0
- | PK200/100 | m | 560 |  | 0
- | PK100/100 | m | 485 |  | 0
- | PK50/60 | m | 325 |  | 0
10. | Dobava i montaža pune kabelske police komplet sa konzolama, spojnicama i ostalim zavjesnim priborom:
- | PK300/100 | m | 321 |  | 0
- | PK200/100 | m | 384 |  | 0
11. | Dobava, polaganje po Fe armaturi, odnosno žljebljenje zidova i postava p/žb plastične cijevi sljedećih tipova, komplet s potrebnim spojnim i montažnim materijalom i priborom kao što su kolčaci, pera za blokiranje, razvodne kutije, kutije za izvodna mjesta, sidra i sl:
NAPOMENA:
KOSI STUPOVI U RESTORANU SU PREDVIĐENI KAO ZAVRŠNA OBRADA PREFABRICIRANI GOLI BETON. CSS CIJEVI POTREBNO POLOŽITI U STUPOVE PRILIKOM IZRADE ISTIH U TVORNICI.
- | CSS 50 | m | 68 |  | 0
- | CSS 32 | m | 1220 |  | 0
- | CSS 20 | m | 520 |  | 0
- | CSS 16 | m | 256 |  | 0
12. | Dobava i montaža plastičnih PNT cijevi, kompletno sa montažnim priborom:
| - Ø16 mm | m | 517 |  | 0
| - Ø25 mm | m | 960 |  | 0
13. | Dobava, uvlačenje u plastične cijevi p/žb ili polaganje na PK i ljestvičaste police te obostrano (na strani ormara i potrošača) spajanje kabela sljedećih tipova:
- | NAYY-O 4x(1x300mm²) | m | 192 |  | 0
- | NAYY-O 1x300mm² | m | 192 |  | 0
- | FG16R16 5x(1x185mm²) | m | 206 |  | 0
- | FG16R16 5x(1x150mm²) | m | 185 |  | 0
- | FG16OR16 5x50mm2 | m | 214 |  | 0
- | FG16OR16 5x35mm2 | m | 298 |  | 0
- | FG16OR16 5x10mm2 | m | 398 |  | 0
- | FG16OR16 5x16mm2 | m | 112 |  | 0
- | FG16OR16 5x25mm2 | m | 155 |  | 0
- | NHXMH-J 5x6mm2 | m | 458 |  | 0
- | NHXMH-J 5x4mm2 | m | 390 |  | 0
- | NHXMH-J 5x2,5mm2 | m | 1320 |  | 0
- | NHXMH-J 3x6mm2 | m | 409 |  | 0
- | NHXMH-J 3x4mm2 | m | 489 |  | 0
- | NHXMH-J 3x2,5mm2 | m | 3980 |  | 0
- | NHXMH-J 3x1,5mm2 | m | 2850 |  | 0
- | NHXMH-J 2x1,5mm2 | m | 1622 |  | 0
- | NYY-J 5x16mm2 | m | 125 |  | 0
- | NYY-J 5x10mm2 | m | 762 |  | 0
- | NYY-J 3x4mm2 | m | 536 |  | 0
- | NYY-J 3x2,5mm2 | m | 820 |  | 0
- | NYY-J 3x1,5mm2 | m | 520 |  | 0
- | NYY-J 2x1,5mm2 | m | 480 |  | 0
- | NYY-J 5x2,5mm2 | m | 493 |  | 0
- | NYY-O 2x2,5mm2 | m | 120 |  | 0
- | J-Y(St)Y 2x2x0,6mm | m | 56 |  | 0
- | LIYCY 4x1mm2 | m | 452 |  | 0
- | LIYCY 3x0,75mm2 | m | 782 |  | 0
- | JB-H(St)H 2x2x0,8mm2 E30 | m | 532 |  | 0
14. | Dobava, postava na E90 obujmice-nosače, kompletno sa obujmicama-nosačima na svakih 20cm u posebno odvojenoj kabelskoj trasi (cijeli sustav mora biti atestiran) te OBOSTRANO spajanje kabela sljedećih tipova:
- | NHXHX-J FE180/E90 3×1,5mm2 | m | 425 |  | 0
- | NHXHX-J FE180/E90 3×2,5mm2 | m | 564 |  | 0
- | NHXHX-J FE180/E90 5×10mm2 | m | 326 |  | 0
- | NHXHX-J FE180/E90 5×50mm2 | m | 309 |  | 0
15. | Dobava i montaža podžbukne razvodne kutije, plastične, 100x100mm, IP54. | kom | 35 |  | 0
16. | Dobava i montaža razvodne kutije, plastične, 100x100mm, IP54 za vanjsku rasvjetu kompletno sa zaljevanjem dvokomponentne smole. | kom | 48 |  | 0
17. | Dobava i montaža nadžbukne razvodne kutije, plastične:
- | 100x100mm, IP56 | kom | 85 |  | 0
- | 60x60mm, IP56 | kom | 39 |  | 0
18. | Dobava i montaža n/žb vatrootporne priključne kutije E90. | kom | 24 |  | 0
19. | Dobava i montaža kutije za fiksni spoj. | kom | 15 |  | 0
20. | Dobava i postava parapetnog aluminijskog kanala sa odvojenom sekcijom za kabele jake i slabe struje, komplet s potrebnim sitnim spojnim i montažnim materijalom i priborom. | m | 22 |  | 0
21. | Bušenje rupa i izrada otvora u armiranom betonu u svrhu prolaska kabela jake i slabe struje.
- | rupe Ø75mm | kom | 12 |  | 0
- | rupe Ø50mm | kom | 8 |  | 0
22. | Dobava i postava obujmica za cijevi u sanitarijama za izjednačenje potencijala, sve komplet sa spajanjem. | kom | 138 |  | 0
23. | Dobava i montaža klema s polugom 5x 0,2-4,0mm. | kom | 2350 |  | 0
24. | Izrada betonskih temelja za svjetiljke vanjske rasvjete dimenzija ŠxDxV 50x50x80cm kompletno sa ugradnjom cijevi 32mm za ulaz/izlaz kabela. | kom | 10 |  | 0
25. | Dobava i postava sustava za ulaz i brtvljenje kabela jake struje u suteren strojarnice:
- | HSI 150-1x4-K2/200 | kpl | 2 |  | 0
- | HSI brtvene uvodnice za kabel NAYY-O 4x(1x300mm2) + NAYY-J 1x300mm2 | kom | 1 |  | 0
- | HSI brtvene uvodnice za kabel NHXHX-J FE180/E90 5×50mm2 | kom | 1 |  | 0
26. | Dobava i postava sustava za ulaz i brtvljenje kabela slabe struje u suteren strojarnice:
- | HSI 150-1x4-K2/200 | kpl | 1 |  | 0
- | HSI brtvene uvodnice za cijev fi 110mm | kom | 2 |  | 0
- | HSI brtvene uvodnice za cijev fi 50mm | kom | 1 |  | 0
27. | Dobava i postava sustava kabelskih spojnica:
- | za kabel NYY-J 5x10mm2 | kom | 2 |  | 0
- | za kabel NYY-J 5x16mm2 | kom | 3 |  | 0
- | za kabel NYY-J 5x25mm2 | kom | 5 |  | 0
28. | Demontaža kompletne postojeće elektroinstalacije na području zahvata i radova, kompletno sa zbrinjavanjem na lokalni otpad. Površina zahvata cca. 3.400m². | kpl | 1 |  | 0
29. | Pregled gradilišta, izrada napajanja gradilišnih kontejnera kompletno sa uzemljenjem. | kpl | 1 |  | 0
30. | Dobava, montaža i spajanje gradilišnih ormara za potrebe napajanja radnih strojeva i uređaja kompletno sa polaganjem i spajanjem napojnih kabela za gradilišne ormare. | kom | 5 |  | 0
31. | Dobava, montaža i spajanje privremene rasvjete gradilišta za normalno odvijanje radova u uvjetima smanjene vidljivosti kompletno sa konzolama za montažu rasvjete te sa polaganjem i spajanjem napojnih kabela za gradilišne rasvjetu. | kpl | 1 |  | 0
2. | PK POLICE, INSTALACIJSKE CIJEVI I KABELI UKUPNO: |  |  |  | 0
3. | RASVJETA
Izvođač je dužan prije dobave i ugradnje dostaviti sve tipove rasvjetnih tijela glavnom projektantu i projektantu elektro instalacija na uvid i ovjeru.
OPĆA RASVJETA
1 | Dobava, montaža i spajanje kompletne stropne ovjesne svjetiljke S1 koja se sastoji od: |  |  |  | 0
1.1. | - opalni difuzor od polikarbonata - kućište svjetiljke od aluminija u crnoj boji - dimenzije svjetiljke fi2015 x v47mm x š19mm - težina svjetiljke 6,5kg - izvor svjetlosti je integrirani LED snage max 104W - boja svjetlosti temperature 3000K - izlazni svjetlosni tok min 4900lm - efikasnost svjetiljke min 47lm/W - indeks uzvrata boje >90 - difuzno svjetlo - napajanje 24VDC je odvojeno - DALI dimana svjetiljka - svjetiljka u kompletu sa napajanjem i montažnim setom - stupanj zaštite od čestica i vlage IP20 - jamstvo 5 godina - oznaka u nacrtu S1 | kom | 2 |  | 0
2. | Dobava, montaža i spajanje kompletne stropne ovjesne svjetiljke S2 koja se sastoji od: |  |  |  | 0
2.1. | - opalni difuzor od polikarbonata - kućište svjetiljke od aluminija u crnoj boji - dimenzije svjetiljke fi2971 x v47mm x š19mm - težina svjetiljke 9,7kg - izvor svjetlosti je integrirani LED snage max 155W - boja svjetlosti temperature 3000K - izlazni svjetlosni tok min 7351lm - efikasnost svjetiljke min 47lm/W - indeks uzvrata boje >90 - difuzno svjetlo - napajanje 24VDC je odvojeno - DALI dimana svjetiljka - svjetiljka u kompletu sa napajanjem i montažnim setom - stupanj zaštite od čestica i vlage IP20 - jamstvo 5 godina - oznaka u nacrtu S2 | kom | 3 |  | 0
3. | Dobava, montaža i spajanje kompletne stropne ovjesne svjetiljke S3 koja se sastoji od: |  |  |  | 0
3.1. | - opalni difuzor od polikarbonata - kućište svjetiljke od aluminija u crnoj boji - dimenzije svjetiljke fi4023 x v47mm x š19mm - težina svjetiljke 12,9kg - izvor svjetlosti je integrirani LED snage max 207W - boja svjetlosti temperature 3000K - izlazni svjetlosni tok min 9801lm - efikasnost svjetiljke min 47lm/W - indeks uzvrata boje >90 - difuzno svjetlo - napajanje 24VDC je odvojeno - DALI dimana svjetiljka - svjetiljka u kompletu sa napajanjem i montažnim setom - stupanj zaštite od čestica i vlage IP20 - jamstvo 5 godina - oznaka u nacrtu S3 | kom | 1 |  | 0
4. | Dobava, montaža i spajanje kompletne stropne usmjerive ugradbene svjetiljke S7.1 koja se sastoji od: |  |  |  | 0
4.1. | - odsijač od polikarbonata - kućište svjetiljke od aluminija u crnoj boji - svjetiljka se zakreće -30° do +30° - dimenzije svjetiljke fi112 x v93mm - težina svjetiljke 0,38kg - izvor svjetlosti je integrirani LED snage max 12,5W - boja svjetlosti temperature 3000K - izlazni svjetlosni tok min 1250lm - efikasnost svjetiljke min 114lm/W - indeks uzvrata boje >90 - simetrično svjetlo 56° - napajanje 230VAC je integrirano - DALI dimana svjetiljka - svjetiljka u kompletu sa napajanjem i montažnim setom - stupanj zaštite od čestica i vlage IP20 - jamstvo 5 godina - oznaka u nacrtu S7.1 | kom | 21 |  | 0
5. | Dobava, montaža i spajanje kompletne stropne ugradbene svjetiljke S7.2 koja se sastoji od: |  |  |  | 0
5.1. | - odsijač od polimetilmetakrilata - kućište svjetiljke od aluminija u crnoj boji - dimenzije svjetiljke fi153 x v60mm - težina svjetiljke 0,76kg - izvor svjetlosti je integrirani LED snage max 11,5W - boja svjetlosti temperature 3000K - izlazni svjetlosni tok min 1375lm - indeks uzvrata boje >90 - efikasnost svjetiljke min 138lm/W - simetrično svjetlo 94° - napajanje 230VAC je integrirano - DALI dimana svjetiljka - svjetiljka u kompletu sa napajanjem i montažnim setom - stupanj zaštite od čestica i vlage IP54/IP20 - jamstvo 5 godina - oznaka u nacrtu S7.2 | kom | 54 |  | 0
6. | Dobava, montaža i spajanje kompletne stropne usmjerive ugradbene svjetiljke S7.3 koja se sastoji od: |  |  |  | 0
6.1. | - odsijač od polikarbonata - kućište svjetiljke od aluminija u crnoj boji - svjetiljka se zakreće -30° do +30° - dimenzije svjetiljke fi112 x v93mm - težina svjetiljke 0,38kg - izvor svjetlosti je integrirani LED snage max 12,5W - boja svjetlosti temperature 3000K - izlazni svjetlosni tok min 1250lm - efikasnost svjetiljke min 114lm/W - indeks uzvrata boje >90 - simetrično svjetlo 37° - napajanje 230VAC je integrirano - DALI dimana svjetiljka - svjetiljka u kompletu sa napajanjem i montažnim setom - stupanj zaštite od čestica i vlage IP20 - jamstvo 5 godina - oznaka u nacrtu S7.3 | kom | 20 |  | 0
7. | Dobava, montaža i spajanje kompletne stropne ovjesne svjetiljke S7.4 koja se sastoji od: |  |  |  | 0
7.1. | - kućište svjetiljke od aluminija u crnoj boji - dimenzije svjetiljke fi60 x v200mm + ovjes1400mm - izvor svjetlosti je integrirani LED snage max 11,5W - boja svjetlosti temperature 3000K - izlazni svjetlosni tok min 960lm - indeks uzvrata boje >90 - simetrično svjetlo 35° - napajanje 230VAC je integrirano - DALI dimana svjetiljka - svjetiljka u kompletu sa napajanjem i montažnim setom - stupanj zaštite od čestica i vlage IP20 - jamstvo 5 godina - oznaka u nacrtu S7.4 | kom | 50 |  | 0
8. | Dobava, montaža i spajanje kompletne stropne ugradbene svjetiljke S8 koja se sastoji od: |  |  |  | 0
8.1. | - odsijač od polikarbonata - kućište svjetiljke od aluminija u crnoj boji - dimenzije svjetiljke fi105 x v96mm - težina svjetiljke 0,25kg - izvor svjetlosti je integrirani LED snage max 8W - boja svjetlosti temperature 3000K - izlazni svjetlosni tok min 940lm - efikasnost svjetiljke min 134lm/W - indeks uzvrata boje >90 - simetrično svjetlo 40° - napajanje 230VAC je integrirano - DALI dimana svjetiljka - svjetiljka u kompletu sa napajanjem i montažnim setom - stupanj zaštite od čestica i vlage IP20 - jamstvo 5 godina - oznaka u nacrtu S8 | kom | 22 |  | 0
9. | Dobava, montaža i spajanje kompletne stropne ugradbene svjetiljke S10 koja se sastoji od: |  |  |  | 0
9.1. | - odsijač od polikarbonata - kućište svjetiljke od aluminija u bijeloj boji - dimenzije svjetiljke fi105 x v96mm - težina svjetiljke 0,25kg - izvor svjetlosti je integrirani LED snage max 9W - boja svjetlosti temperature 3000K - izlazni svjetlosni tok min 940lm - efikasnost svjetiljke min 134lm/W - indeks uzvrata boje >90 - simetrično svjetlo 44° - napajanje 230VAC je integrirano - ON/OFF svjetiljka - svjetiljka u kompletu sa napajanjem i montažnim setom - stupanj zaštite od čestica i vlage IP65 - jamstvo 5 godina - oznaka u nacrtu S10 | kom | 37 |  | 0
10. | Dobava, montaža i spajanje kompletne stropne ugradbene svjetiljke S11 koja se sastoji od: |  |  |  | 0
10.1. | - odsijač od polikarbonata - kućište svjetiljke od aluminija u crnoj boji - dimenzije svjetiljke fi105 x v96mm - težina svjetiljke 0,25kg - izvor svjetlosti je integrirani LED snage max 9W - boja svjetlosti temperature 3000K - izlazni svjetlosni tok min 940lm - efikasnost svjetiljke min 134lm/W - indeks uzvrata boje >90 - simetrično svjetlo 40° - napajanje 230VAC je integrirano - ON/OFF svjetiljka - svjetiljka u kompletu sa napajanjem i montažnim setom - stupanj zaštite od čestica i vlage IP65 - jamstvo 5 godina - oznaka u nacrtu S11 | kom | 12 |  | 0
11. | Dobava, montaža i spajanje kompletne zidne nadgradbene usmjerive svjetiljke S12 koja se sastoji od: |  |  |  | 0
11.1. | - leća od polimetilmetakrilata - kućište svjetiljke od ekstrudiranog aluminija u boji aluminija - dimenzije svjetiljke d934 x v35mm x š30mm - težina svjetiljke 1,6kg - izvor svjetlosti je integrirani LED snage max 43,2W - boja svjetlosti temperature 3000K - izlazni svjetlosni tok min 3864lm - indeks uzvrata boje min.80 - simetrično svjetlo 20° - moguća odstupanja temperature boje svjetla LED izvora iznosi 2 MacAdam stupnja - napajanje 24-48VDC je odvojeno - DALI dimana svjetiljka - svjetiljka u kompletu sa napajanjem i montažnim setom - stupanj zaštite od čestica i vlage IP67 - stupanj zaštite na mehanički udar IK08 - jamstvo 5 godina - oznaka u nacrtu S12 | kom | 28 |  | 0
12. | Dobava, montaža i spajanje kompletne stropne ovjesne svjetiljke S14 koja se sastoji od: |  |  |  | 0
12.1. | - difuzor od prozirnog stakla - kućište svjetiljke od aluminija u crnoj boji - dimenzije svjetiljke fi228x v180mm - težina svjetiljke 1,8kg - izvor svjetlosti je integrirani LED snage max 19W - boja svjetlosti temperature 3000K - izlazni svjetlosni tok min 1990lm - indeks uzvrata boje >84 - moguća odstupanja temperature boje svjetla LED izvora iznosi 3 MacAdam stupnja - napajanje 230VAC je integrirano - ON/OFF svjetiljka - svjetiljka u kompletu sa napajanjem i montažnim setom - stupanj zaštite od čestica i vlage IP44 - jamstvo 5 godina - oznaka u nacrtu S14 | kom | 88 |  | 0
13. | Dobava, montaža i spajanje kompletne stropne nadgradne svjetiljke S14.1 koja se sastoji od: |  |  |  | 0
13.1. | - difuzor od prozirnog stakla - kućište svjetiljke od aluminija u crnoj boji - dimenzije svjetiljke fi228x v180mm - težina svjetiljke 1,8kg - izvor svjetlosti je integrirani LED snage max 19W - boja svjetlosti temperature 3000K - izlazni svjetlosni tok min 1990lm - indeks uzvrata boje >84 - moguća odstupanja temperature boje svjetla LED izvora iznosi 3 MacAdam stupnja - napajanje 230VAC je integrirano - ON/OFF svjetiljka - svjetiljka u kompletu sa napajanjem i montažnim setom - stupanj zaštite od čestica i vlage IP44 - jamstvo 5 godina - oznaka u nacrtu S14.1 | kom | 9 |  | 0
14. | Dobava, montaža i spajanje kompletne stolne baterijske svjetiljke S15 koja se sastoji od: |  |  |  | 0
14.1. | - opalni polikarbonantni difuzor - kućište svjetiljke od aluminija u crnoj boji - dimenzije svjetiljke fi52 x fi 175 x v240mm - izvor svjetlosti je integrirani LED snage max 1,5W - boja svjetlosti temperature 2700K - izlazni svjetlosni tok min 90lm - indeks uzvrata boje >80 - napajanje 5VDC je integrirano - svjetiljka s tri razine dimanja - svjetiljka u kompletu sa napajanjem i montažnim setom - stupanj zaštite od čestica i vlage IP44 - stupanj zaštite na mehanički udar IK04 - jamstvo 5 godina - oznaka u nacrtu S15 | kom | 270 |  | 0
15. | Dobava, montaža i spajanje kompletne stropne nadgradne svjetiljke S19 koja se sastoji od: |  |  |  | 0
15.1. | - difuzor od opalne plastike - kućište svjetiljke od plastike u sivoj boji - dimenzije svjetiljke d1272x v111 x š95mm - težina svjetiljke 2,5kg - izvor svjetlosti je integrirani LED snage max 30W - boja svjetlosti temperature 3000K - izlazni svjetlosni tok min 4080lm - indeks uzvrata boje min.80 - moguća odstupanja temperature boje svjetla LED izvora iznosi 3 MacAdam stupnja - napajanje 230VAC je integrirano - ON/OFF svjetiljka - svjetiljka u kompletu sa napajanjem i montažnim setom - stupanj zaštite od čestica i vlage IP66 - stupanj zaštite na mehanički udar IK10 - jamstvo 5 godina - oznaka u nacrtu S19 | kom | 57 |  | 0
16. | Dobava, montaža i spajanje kompletne zidne nadgradne svjetiljke S19 koja se sastoji od: |  |  |  | 0
16.1. | - difuzor od opalne plastike - kućište svjetiljke od plastike u sivoj boji - dimenzije svjetiljke d1272x v111 x š95mm - težina svjetiljke 2,5kg - izvor svjetlosti je integrirani LED snage max 30W - boja svjetlosti temperature 3000K - izlazni svjetlosni tok min 4080lm - indeks uzvrata boje min.80 - moguća odstupanja temperature boje svjetla LED izvora iznosi 3 MacAdam stupnja - napajanje 230VAC je integrirano - ON/OFF svjetiljka - svjetiljka u kompletu sa napajanjem i montažnim setom - stupanj zaštite od čestica i vlage IP66 - stupanj zaštite na mehanički udar IK10 - jamstvo 5 godina - oznaka u nacrtu S19 | kom | 14 |  | 0
17. | Dobava, montaža i spajanje kompletne zidne nadgradne svjetiljke S20 koja se sastoji od: |  |  |  | 0
17.1. | - difuzor od opalne plastike - kućište svjetiljke od plastike u sivoj boji - dimenzije svjetiljke d65x v84 x š98mm - težina svjetiljke 0,9kg - izvor svjetlosti je integrirani LED snage max 12W - boja svjetlosti temperature 3000K - izlazni svjetlosni tok min 1970lm - indeks uzvrata boje min.80 - moguća odstupanja temperature boje svjetla LED izvora iznosi 3 MacAdam stupnja - napajanje 230VAC je integrirano - ON/OFF svjetiljka - svjetiljka u kompletu sa napajanjem i montažnim setom - stupanj zaštite od čestica i vlage IP66 - stupanj zaštite na mehanički udar IK10 - jamstvo 5 godina - oznaka u nacrtu S20 | kom | 9 |  | 0
18. | Dobava, montaža i spajanje kompletne stropne usmjerive ugradbene svjetiljke S21.1 koja se sastoji od: |  |  |  | 0
18.1. | - kućište svjetiljke crnoj boji - svjetiljka se zakreće -30° do +30° i rotira 360° - dimenzije svjetiljke fi77 x v56mm - težina svjetiljke 0,2kg - izvor svjetlosti je integrirani LED snage max 10W - boja svjetlosti temperature 3000K - izlazni svjetlosni tok min 709lm - efikasnost svjetiljke min 72lm/W - indeks uzvrata boje >90 - simetrično svjetlo 37° - napajanje 230VAC je integrirano - ON/OFF svjetiljka - svjetiljka u kompletu sa napajanjem i montažnim setom - stupanj zaštite od čestica i vlage IP65 - jamstvo 5 godina - oznaka u nacrtu S21.1 | kom | 41 |  | 0
19. | Dobava, montaža i spajanje kompletne stropne usmjerive ugradbene svjetiljke S21.2 koja se sastoji od: |  |  |  | 0
19.1. | - kućište svjetiljke crnoj boji - svjetiljka se zakreće -30° do +30° i rotira 360° - dimenzije svjetiljke fi77 x v56mm - težina svjetiljke 0,2kg - izvor svjetlosti je integrirani LED snage max 10W - boja svjetlosti temperature 3000K - izlazni svjetlosni tok min 709lm - efikasnost svjetiljke min 72lm/W - indeks uzvrata boje >90 - simetrično svjetlo 37° - napajanje 230VAC je integrirano - DALI dimana svjetiljka - svjetiljka u kompletu sa napajanjem i montažnim setom - stupanj zaštite od čestica i vlage IP65 - jamstvo 5 godina - oznaka u nacrtu S21.2 | kom | 20 |  | 0
20. | Dobava, montaža i spajanje kompletne stropne ovjesne svjetiljke S23 koja se sastoji od: |  |  |  | 0
20.1. | - kućište svjetiljke od aluminija u crnoj boji - dimenzije svjetiljke fi27 x v220 + ovjes 200mm - težina svjetiljke 0,485kg - izvor svjetlosti je integrirani LED snage max 8W - boja svjetlosti temperature 3000K - izlazni svjetlosni tok min 600lm - indeks uzvrata boje >90 - simetrično difuzno svjetlo - moguća odstupanja temperature boje svjetla LED izvora iznosi 2 MacAdam stupnja - napajanje 230VAC je integrirano - DALI dimana svjetiljka - svjetiljka u kompletu sa napajanjem i montažnim setom - stupanj zaštite od čestica i vlage IP20 - jamstvo 5 godina - oznaka u nacrtu S23 | kom | 15 |  | 0
21. | Dobava, montaža i spajanje kompletne stropne nadgradbene svjetiljke S24 koja se sastoji od: |  |  |  | 0
21.1. | - kućište svjetiljke od aluminija u crnoj boji RAL9011 - dimenzije svjetiljke fi114 x v100 - težina svjetiljke 0,7kg - izvor svjetlosti je integrirani LED snage max 8W - boja svjetlosti temperature 3000K - izlazni svjetlosni tok min 670lm - indeks uzvrata boje min. 90 - simetrično svjetlo 24° - moguća odstupanja temperature boje svjetla LED izvora iznosi 3 MacAdam stupnja - napajanje 230VAC je integrirano - DALI dimana svjetiljka - svjetiljka u kompletu sa napajanjem i montažnim setom - stupanj zaštite od čestica i vlage IP20 - jamstvo 5 godina - oznaka u nacrtu S24 | kom | 10 |  | 0
22. | Dobava, montaža i spajanje kompletne stropne nadgradbene svjetiljke S25 koja se sastoji od: |  |  |  | 0
22.1. | - kućište svjetiljke od aluminija u crnoj boji RAL9011 - difuzor od prozirnog polikarbonata - dimenzije svjetiljke d1400x v80 x š45mm - težina svjetiljke 3,0kg - izvor svjetlosti je integrirani LED snage max 26W - boja svjetlosti temperature 3000K - izlazni svjetlosni tok min 2401lm - indeks uzvrata boje min. 80 - simetrično svjetlo - max UGR 16 - moguća odstupanja temperature boje svjetla LED izvora iznosi 3 MacAdam stupnja - napajanje 230VAC je integrirano - ON/OFF svjetiljka - svjetiljka u kompletu sa napajanjem i montažnim setom - stupanj zaštite od čestica i vlage IP20 - jamstvo 5 godina - oznaka u nacrtu S25 | kom | 5 |  | 0
23. | Dobava, montaža i spajanje kompletnog stropnog ovjesnog sustava svjetiljki S26.1 duljine 672 cm koja se sastoji od: |  |  |  | 0
23.1. | - kućište svjetiljke od aluminija u crnoj boji RAL9011 - difuzor od prozirnog polikarbonata - dimenzije svjetiljke d1680 x v80 x š45mm - težina svjetiljke 3,75kg - izvor svjetlosti je integrirani LED snage max 47W - boja svjetlosti temperature 3000K - izlazni svjetlosni tok min 4186lm - simetrično direktno i indirektno svjetlo - max UGR 16 - moguća odstupanja temperature boje svjetla LED izvora iznosi 3 MacAdam stupnja - napajanje 230VAC je integrirano - DALI dimanja svjetiljka - svjetiljka u kompletu sa napajanjem i montažnim setom - stupanj zaštite od čestica i vlage IP20 - jamstvo 5 godina - oznaka u nacrtu S26.1 | kom | 4 |  | 0
24. | Dobava, montaža i spajanje kompletnog stropnog ovjesnog sustava svjetiljki S26.1 i S26.3 duljine 280 cm koja se sastoji od: |  |  |  | 0
24.1. | - kućište svjetiljke od aluminija u crnoj boji RAL9011 - difuzor od prozirnog polikarbonata - dimenzije svjetiljke d1680 x v80 x š45mm - težina svjetiljke 3,75kg - izvor svjetlosti je integrirani LED snage max 47W - boja svjetlosti temperature 3000K - izlazni svjetlosni tok min 4186lm - indeks uzvrata boje min. 80 - simetrično direktno i indirektno svjetlo - max UGR 16 - moguća odstupanja temperature boje svjetla LED izvora iznosi 3 MacAdam stupnja - napajanje 230VAC je integrirano - DALI dimanja svjetiljka - svjetiljka u kompletu sa napajanjem i montažnim setom - stupanj zaštite od čestica i vlage IP20 - jamstvo 5 godina - oznaka u nacrtu S26.1 | kom | 1 |  | 0
24.2. | - kućište svjetiljke od aluminija u crnoj boji RAL9011 - difuzor od prozirnog polikarbonata - dimenzije svjetiljke d1120 x v80 x š45mm - težina svjetiljke 2,55kg - izvor svjetlosti je integrirani LED snage max 32W - boja svjetlosti temperature 3000K - izlazni svjetlosni tok min 2790lm - indeks uzvrata boje min. 80 - simetrično direktno i indirektno svjetlo - max UGR 16 - moguća odstupanja temperature boje svjetla LED izvora iznosi 3 MacAdam stupnja - napajanje 230VAC je integrirano - DALI dimanja svjetiljka - svjetiljka u kompletu sa napajanjem i montažnim setom - stupanj zaštite od čestica i vlage IP20 - jamstvo 5 godina - oznaka u nacrtu S26.3 | kom | 1 |  | 0
25. | Dobava, montaža i spajanje kompletne stropne usmjerive ugradbene svjetiljke S27 koja se sastoji od: |  |  |  | 0
25.1. | - kućište u crnoj boji - svjetiljka se zakreće -50° do +50° rotiranje 170° - dimenzije svjetiljke fi44 +fi73 x v93mm - izvor svjetlosti je integrirani LED snage max 14W - boja svjetlosti temperature 3000K - izlazni svjetlosni tok min 960lm - indeks uzvrata boje min. 90 - simetrično svjetlo 33° - napajanje 230VAC je integrirano - DALI dimana svjetiljka - svjetiljka u kompletu sa napajanjem i montažnim setom - stupanj zaštite od čestica i vlage IP20 - jamstvo 5 godina - oznaka u nacrtu S27 | kom | 14 |  | 0
26. | Dobava, montaža i spajanje kompletne zidne nadgradne svjetiljke S35 koja se sastoji od: |  |  |  | 0
26.1. | - difuzor od polikarbonata - kućište svjetiljke od plastike otporne na udar u bijeloj boji - dimenzije svjetiljke d1350x v63 x š88mm - težina svjetiljke 1,6kg - izvor svjetlosti je integrirani LED snage max 35W - boja svjetlosti temperature 4000K - izlazni svjetlosni tok min 5200lm - indeks uzvrata boje min.80 - moguća odstupanja temperature boje svjetla LED izvora iznosi 4 MacAdam stupnja - napajanje 230VAC je integrirano - ON/OFF svjetiljka - svjetiljka u kompletu sa napajanjem i montažnim setom - stupanj zaštite od čestica i vlage IP66 - stupanj zaštite na mehanički udar IK08 - jamstvo 5 godina - oznaka u nacrtu S35 | kom | 25 |  | 0
27. | Dobava, montaža i spajanje kompletne zidne nadgradne svjetiljke S36 koja se sastoji od: |  |  |  | 0
27.1. | - difuzor od polikarbonata - kućište svjetiljke od plastike otporne na udar u bijeloj boji - dimenzije svjetiljke d750x v63 x š88mm - težina svjetiljke 1,04kg - izvor svjetlosti je integrirani LED snage max 14W - boja svjetlosti temperature 4000K - izlazni svjetlosni tok min 2000lm - indeks uzvrata boje min.80 - moguća odstupanja temperature boje svjetla LED izvora iznosi 4 MacAdam stupnja - napajanje 230VAC je integrirano - ON/OFF svjetiljka - svjetiljka u kompletu sa napajanjem i montažnim setom - stupanj zaštite od čestica i vlage IP66 - stupanj zaštite na mehanički udar IK08 - jamstvo 5 godina - oznaka u nacrtu S36 | kom | 2 |  | 0
28. | Dobava, montaža i spajanje kompletne svjetiljke L1 u prostoru sanitarija za zaposlenike ukupne duljine 600cm koja se sastoji od:
28.1. | - opalni difuzor - aluminijski profil - dimenzije profila v16 x š16mm - izvor svjetlosti je LED traka snage max 9,6W/m' - boja svjetlosti temperature 3000K - izlazni svjetlosni tok min 900lm/m' - difuzno svjetlo - napajanje 24VDC je odvojeno - ON/OFF svjetiljka - svjetiljka u kompletu sa napajanjem i montažnim setom - stupanj zaštite od čestica i vlage IP67 - jamstvo 5 godina - oznaka u nacrtu L1 | m' | 6 |  | 0
29. | Dobava, montaža i spajanje kompletne svjetiljke L2 u prostoru rukohvata vanjskog stubišta ukupne duljine 900cm koja se sastoji od:
29.1. | - izvor svjetlosti je LED silikonski fleksi profil max 10W/m' - dimenzije fleski profila v15 x š16mm - boja svjetlosti temperature 3000K - izlazni svjetlosni tok min 539lm/m' - indeks uzvrata boje 80 - difuzno svjetlo - napajanje 24VDC je odvojeno - ON/OFF svjetiljka - svjetiljka u kompletu sa napajanjem i montažnim setom - stupanj zaštite od čestica i vlage IP67 - jamstvo 5 godina - oznaka u nacrtu L2 | m' | 9 |  | 0
30. | Dobava, montaža i spajanje kompletne svjetiljke L2 u prostoru rukohvata vanjske rampe ukupne duljine 15000cm koja se sastoji od:
30.1. | - izvor svjetlosti je LED silikonski fleksi profil max 10W/m' - dimenzije fleski profila v15 x š16mm - boja svjetlosti temperature 3000K - izlazni svjetlosni tok min 539lm/m' - indeks uzvrata boje 80 - difuzno svjetlo - napajanje 24VDC je odvojeno - ON/OFF svjetiljka - svjetiljka u kompletu sa napajanjem i montažnim setom - stupanj zaštite od čestica i vlage IP67 - jamstvo 5 godina - oznaka u nacrtu L2 | m' | 150 |  | 0
31. | Dobava, montaža i spajanje kompletne svjetiljke L2 u prostoru vanjskih klupa ukupne duljine 2800cm koja se sastoji od:
31.1. | - izvor svjetlosti je LED silikonski fleksi profil max 10W/m' - dimenzije fleski profila v15 x š16mm - boja svjetlosti temperature 3000K - izlazni svjetlosni tok min 539lm/m' - indeks uzvrata boje 80 - difuzno svjetlo - napajanje 24VDC je odvojeno - ON/OFF svjetiljka - svjetiljka u kompletu sa napajanjem i montažnim setom - stupanj zaštite od čestica i vlage IP67 - jamstvo 5 godina - oznaka u nacrtu L2 | m' | 28 |  | 0
32. | Dobava, montaža i spajanje kompletne svjetiljke L4 u prostoru relax zone/multifunkcionalnog prostora ukupne duljine 1700cm koja se sastoji od:
32.1. | - opalni difuzor - aluminijski profil - dimenzije profila v26 x š30mm - izvor svjetlosti je LED traka snage max 14,4W/m' - boja svjetlosti temperature 3000K - izlazni svjetlosni tok min 1200lm/m' - difuzno svjetlo - napajanje 24VDC je odvojeno - DALI dimana svjetiljka - svjetiljka u kompletu sa napajanjem i montažnim setom - stupanj zaštite od čestica i vlage IP67 - jamstvo 5 godina - oznaka u nacrtu L4 | m' | 17 |  | 0
33. | Dobava, montaža i spajanje kompletne podne samostojeće svjetiljke V1.1 koja se sastoji od: |  |  |  | 0
33.1. | - difuzor od polietilena u mat bijeloj boji - postolje od metala u bijeloj boji - dimenzije svjetiljke fi600mm - težina svjetiljke 4,7kg - izvor svjetlosti je E27 LED žarulja snage max 15W - boja svjetlosti temperature 3000K - svjetiljka u kompletu sa napajanjem i montažnim setom - stupanj zaštite od čestica i vlage IP55 - jamstvo 5 godina - oznaka u nacrtu V1.1 | kom | 10 |  | 0
34. | Dobava, montaža i spajanje kompletne podne samostojeće svjetiljke V1.2 koja se sastoji od: |  |  |  | 0
34.1. | - difuzor od polietilena u mat bijeloj boji - postolje od metala u bijeloj boji - dimenzije svjetiljke fi700mm - težina svjetiljke 7,2kg - izvor svjetlosti je E27 LED žarulja snage max 15W - boja svjetlosti temperature 3000K - svjetiljka u kompletu sa napajanjem i montažnim setom - stupanj zaštite od čestica i vlage IP55 - jamstvo 5 godina - oznaka u nacrtu V1.2 | kom | 10 |  | 0
35. | Dobava, montaža i spajanje kompletne podne samostojeće svjetiljke V1.3 koja se sastoji od: |  |  |  | 0
35.1. | - difuzor od polietilena u mat bijeloj boji - postolje od metala u bijeloj boji - dimenzije svjetiljke fi800mm - težina svjetiljke 8,0kg - izvor svjetlosti je E27 LED žarulja snage max 15W - boja svjetlosti temperature 3000K - svjetiljka u kompletu sa napajanjem i montažnim setom - stupanj zaštite od čestica i vlage IP55 - jamstvo 5 godina - oznaka u nacrtu V1.3 | kom | 9 |  | 0
36. | Dobava, montaža i spajanje kompletne svjetiljke V2 s pravokutnim stupom koja se sastoji od: |  |  |  | 0
36.1. | - difuzor od serigrafiranog stakla - kućište svjetiljke od aluminija u RAL9006 boji - stup od aluminija u RAL9006 boji - dimenzije svjetiljke d430 x v68 x š68mm - dimenzije stupa d4000 x v68 x š68mm - izvor svjetlosti je integrirani LED snage max 35W - boja svjetlosti temperature 3000K - izlazni svjetlosni tok min 3420lm - indeks uzvrata boje >80 - asimetrično svjetlo - ON/OFF svjetiljka - svjetiljka u kompletu sa stupom, napajanjem i montažnim setom - stupanj zaštite od čestica i vlage IP66 - stupanj zaštite na mehanički udar IK08 - radna temperatura -40 do +45ºC - radni vijek L80B20≥100.000h - jamstvo 5 godina - oznaka u nacrtu V2 | kpl | 7 |  | 0
37. | Dobava, montaža i spajanje kompletne dvije(2) svjetiljke V3 s pravokutnim stupom koja se sastoji od: |  |  |  | 0
37.1. | - difuzor od serigrafiranog stakla - kućište svjetiljke od aluminija u RAL9006 boji - stup od aluminija u RAL9006 boji - dimenzije svjetiljke d430 x v68 x š68mm - dimenzije stupa d4000 x v68 x š68mm - izvor svjetlosti je integrirani LED snage max 35W - boja svjetlosti temperature 3000K - izlazni svjetlosni tok min 3420lm - indeks uzvrata boje >80 - asimetrično svjetlo - ON/OFF svjetiljka - svjetiljka u kompletu sa stupom, napajanjem i montažnim setom - stupanj zaštite od čestica i vlage IP66 - stupanj zaštite na mehanički udar IK08 - radna temperatura -40 do +45ºC - radni vijek L80B20≥100.000h - jamstvo 5 godina - oznaka u nacrtu V3 | kpl | 3 |  | 0
38. | Dobava, montaža i spajanje kompletne podne ugradbene svjetiljke V7 koja se sastoji od: |  |  |  | 0
38.1. | - difuzor od temperiranog stakla - kućište svjetiljke nehrđajućeg čelika AISI 316L - leća od prozirnog PMMA - dimenzije svjetiljke fi65 x v60mm - izvor svjetlosti je integrirani LED snage max 3,2W - boja svjetlosti temperature 3000K - izlazni svjetlosni tok min 280lm - moguća odstupanja temperature boje svjetla LED izvora iznosi 3 MacAdam stupnja - indeks uzvrata boje ≥80 - simetrično svjetlo 25º - ON/OFF svjetiljka - napajanje 24VDC je odvojeno - svjetiljka u kompletu sa napajanjem i montažnim setom - stupanj zaštite od čestica i vlage IP67 - stupanj zaštite na mehanički udar IK10 - radna temperatura -30 do +50ºC - jamstvo 5 godina - oznaka u nacrtu V7 | kom | 45 |  | 0
39. | Dobava, montaža i spajanje kompletne podne ugradbene svjetiljke V7.1 koja se sastoji od: |  |  |  | 0
39.1. | - difuzor od temperiranog stakla - kućište svjetiljke nehrđajućeg čelika AISI 316L - leća od prozirnog PMMA - dimenzije svjetiljke fi65 x v60mm - izvor svjetlosti je integrirani LED snage max 2,0W - boja svjetlosti temperature 3000K - izlazni svjetlosni tok min 190lm - moguća odstupanja temperature boje svjetla LED izvora iznosi 3 MacAdam stupnja - indeks uzvrata boje ≥80 - simetrično svjetlo 8º - ON/OFF svjetiljka - napajanje 24VDC je odvojeno - svjetiljka u kompletu sa napajanjem i montažnim setom - stupanj zaštite od čestica i vlage IP67 - stupanj zaštite na mehanički udar IK10 - radna temperatura -30 do +50ºC - jamstvo 5 godina - oznaka u nacrtu V7.1 | kom | 3 |  | 0
OPĆA RASVJETA UKUPNO: |  |  |  |  | 0
SIGURNOSNA RASVJETA
Za svaku stavku opreme potrebno je predvidjeti dobavu, montažu, spajanje i funkcionalno ispitivanje. U cijenu je potrebno uračunati potreban montažni materijal, te ostali potrebni pribor i odgovarajuće ateste. Na svu opremu ponuđač mora dati jamstvo u roku od najmanje 2 godine. U slučaju dobave opreme drugih proizvođača, ona mora zadovoljavati tehničke karakteristike predložene opreme. Kriterij za jednakovrijednost: tehničke karakteristike ponuđene svjetiljke moraju biti jednake ili bolje od onih predviđenih proizvodom. Estetske karakteristike moraju odgovarati predviđenom proizvodu uz odstupanja po dimenzijama do +- 5 %. Prije narudžbe obavezno usuglasiti točan tip, boju i konačnu dispoziciju rasvjetnih tijela sa nadzornim inženjerom, koji je dužan konzultirati glavnog projektanta i projektanta el. instalacija (provjera tipa spuštenog stropa i dispozicije svjetiljaka).
1. | Dobava, ugradnja i spajanje sigurnosnog rasvjetnog tijela za označavanje smjera kretanja, sve prema HRN EN 1838, HRN EN 50172, HRN EN 60598-2-22, HRN EN 61347-2-7, HRN ISO 3864-1, oznake P1:
- tehnologija izvora svjetlosti: LED
- autonomija: min. 3 sata
- način rada: trajni spoj
- maksimalna snaga: max. 1W
- stupanj električne zaštite: min. II
- stupanj IP zaštite: min. IP40
- način ugradnje: stropna ugradna
- maksimalna dimenzija: 328 x 206 x 62 mm (ŠxVxD)
- udaljenost prepoznavanja piktograma: min. 25m
- kućište od polikarbonata
- boja: crna
- baterija: Ni-Cd 3,6V
- otpornost na udar: min. IK08
- garancijski period: 2 godine
| Ukupno: | kom | 17 |  | 0
Dobava, montaža i spajanje pribora za rasvjetno tijelo oznake P1, sa sljedećim karakteristikama:
| - piktogramska naljepnica dolje min. E=25m | kom | 17 |  | 0
ili jednakovrijedno
2. | Dobava, ugradnja i spajanje sigurnosnog rasvjetnog tijela za označavanje smjera kretanja, sve prema HRN EN 1838, HRN EN 50172, HRN EN 60598-2-22, HRN EN 61347-2-7, HRN ISO 3864-1, oznake P1b:
- tehnologija izvora svjetlosti: LED
- autonomija: min. 3 sata
- način rada: trajni spoj
- maksimalna snaga: max. 1W
- stupanj električne zaštite: min. II
- stupanj IP zaštite: min. IP40
- način ugradnje: stropna nadgradna na ovjesu
- maksimalna dimenzija: 299 x 206 x 43 mm (ŠxVxD)
- udaljenost prepoznavanja piktograma: min. 25m
- kućište od polikarbonata
- boja: crna
- baterija: Ni-Cd 3,6V
- otpornost na udar: min. IK08
- garancijski period: 2 godine
| Ukupno: | kom | 1 |  | 0
Dobava, montaža i spajanje pribora za rasvjetno tijelo oznake P1b, sa sljedećim karakteristikama:
| - pribor za ovjesnu montažu | kom | 1 |  | 0
| - piktogramska naljepnica dolje min. E=25m | kom | 1 |  | 0
ili jednakovrijedno
3. | Dobava, ugradnja i spajanje sigurnosnog rasvjetnog tijela za označavanje smjera kretanja, sve prema HRN EN 1838, HRN EN 50172, HRN EN 60598-2-22, HRN EN 61347-2-7, HRN ISO 3864-1, oznake P1c:
- tehnologija izvora svjetlosti: LED
- autonomija: min. 3 sata
- način rada: trajni spoj
- maksimalna snaga: max. 1W
- stupanj električne zaštite: min. II
- stupanj IP zaštite: min. IP65
- način ugradnje: zidna nadgradna
- maksimalne dimenzije: 276x143x44mm (ŠxVxD)
- udaljenost prepoznavanja piktograma: min. 25m
- kućište od polikarbonata
- boja: crna
- baterija: Ni-Cd 3,6V
- otpornost na udar: min. IK08
- garancijski period: 2 godine
| Ukupno: | kom | 21 |  | 0
Dobava, montaža i spajanje pribora za rasvjetno tijelo oznake P1c, sa sljedećim karakteristikama:
| - piktogramska naljepnica dolje min. E=25m | kom | 21 |  | 0
ili jednakovrijedno
4. | Dobava, ugradnja i spajanje sigurnosnog rasvjetnog tijela za označavanje smjera kretanja, sve prema HRN EN 1838, HRN EN 50172, HRN EN 60598-2-22, HRN EN 61347-2-7, HRN ISO 3864-1, oznake P1e:
- tehnologija izvora svjetlosti: LED
- autonomija: min. 3 sata
- način rada: trajni spoj
- maksimalna snaga: max. 1W
- stupanj električne zaštite: min. II
- stupanj IP zaštite: min. IP40
- način ugradnje: stropna ugradna
- maksimalna dimenzija: 328 x 206 x 62 mm (ŠxVxD)
- udaljenost prepoznavanja piktograma: min. 25m
- kućište od polikarbonata
- boja: bijela
- baterija: Ni-Cd 3,6V
- otpornost na udar: min. IK08
- garancijski period: 2 godine
| Ukupno: | kom | 4 |  | 0
Dobava, montaža i spajanje pribora za rasvjetno tijelo oznake P1, sa sljedećim karakteristikama:
| - piktogramska naljepnica dolje min. E=25m | kom | 4 |  | 0
ili jednakovrijedno
5. | Dobava, ugradnja i spajanje sigurnosnog rasvjetnog tijela za označavanje smjera kretanja, sve prema HRN EN 1838, HRN EN 50172, HRN EN 60598-2-22, HRN EN 61347-2-7, HRN ISO 3864-1, oznake P3:
- tehnologija izvora svjetlosti: LED
- autonomija: min. 3 sata
- način rada: trajni spoj
- maksimalna snaga: max. 1W
- stupanj električne zaštite: min. II
- stupanj IP zaštite: min. IP40
- način ugradnje: stropna/zidna nadgradna
- maksimalna dimenzija: 299 x 206 x 43 mm (ŠxVxD)
- udaljenost prepoznavanja piktograma: min. 25m
- kućište od polikarbonata
- boja: crna
- baterija: Ni-Cd 3,6V
- otpornost na udar: min. IK08
- garancijski period: 2 godine
| Ukupno: | kom | 3 |  | 0
Dobava, montaža i spajanje pribora za rasvjetno tijelo oznake P3, sa sljedećim karakteristikama:
| - piktogramska naljepnica lijevo min. E=25m | kom | 3 |  | 0
ili jednakovrijedno
6. | Dobava, ugradnja i spajanje sigurnosnog rasvjetnog tijela za označavanje smjera kretanja, sve prema HRN EN 1838, HRN EN 50172, HRN EN 60598-2-22, HRN EN 61347-2-7, HRN ISO 3864-1, oznake P4:
- tehnologija izvora svjetlosti: LED
- autonomija: min. 3 sata
- način rada: trajni spoj
- maksimalna snaga: max. 1W
- stupanj električne zaštite: min. II
- stupanj IP zaštite: min. IP40
- način ugradnje: stropna/zidna nadgradna
- maksimalna dimenzija: 299 x 206 x 43 mm (ŠxVxD)
- udaljenost prepoznavanja piktograma: min. 25m
- kućište od polikarbonata
- boja: crna
- baterija: Ni-Cd 3,6V
- otpornost na udar: min. IK08
- garancijski period: 2 godine
| Ukupno: | kom | 2 |  | 0
Dobava, montaža i spajanje pribora za rasvjetno tijelo oznake P4, sa sljedećim karakteristikama:
| - piktogramska naljepnica desno min. E=25m | kom | 2 |  | 0
ili jednakovrijedno
7. | Dobava, ugradnja i spajanje sigurnosnog rasvjetnog tijela za označavanje smjera kretanja, sve prema HRN EN 1838, HRN EN 50172, HRN EN 60598-2-22, HRN EN 61347-2-7, HRN ISO 3864-1, oznake P4a:
- tehnologija izvora svjetlosti: LED
- autonomija: min. 3 sata
- način rada: trajni spoj
- maksimalna snaga: max. 1W
- stupanj električne zaštite: min. II
- stupanj IP zaštite: min. IP65
- način ugradnje: zidna nadgradna
- maksimalne dimenzije: 276x143x44mm (ŠxVxD)
- udaljenost prepoznavanja piktograma: min. 25m
- kućište od polikarbonata
- boja: bijela
- baterija: Ni-Cd 3,6V
- otpornost na udar: min. IK08
- garancijski period: 2 godine
| Ukupno: | kom | 1 |  | 0
Dobava, montaža i spajanje pribora za rasvjetno tijelo oznake P4a, sa sljedećim karakteristikama:
| - piktogramska naljepnica desno min. E=25m | kom | 1 |  | 0
ili jednakovrijedno
8. | Dobava, ugradnja i spajanje sigurnosnog rasvjetnog tijela za označavanje smjera kretanja, sve prema HRN EN 1838, HRN EN 50172, HRN EN 60598-2-22, HRN EN 61347-2-7, HRN ISO 3864-1, oznake P31:
- tehnologija izvora svjetlosti: LED
- autonomija: min. 3 sata
- način rada: trajni spoj
- maksimalna snaga: max. 1W
- stupanj električne zaštite: min. II
- stupanj IP zaštite: min. IP40
- način ugradnje: stropna ugradna
- maksimalna dimenzija: 328 x 206 x 62 mm (ŠxVxD)
- udaljenost prepoznavanja piktograma: min. 25m
- kućište od polikarbonata
- boja: crna
- baterija: Ni-Cd 3,6V
- otpornost na udar: min. IK08
- garancijski period: 2 godine
| Ukupno: | kom | 6 |  | 0
Dobava, montaža i spajanje pribora za rasvjetno tijelo oznake P31, sa sljedećim karakteristikama:
| - piktogramska naljepnica lijevo min. E=25m | kom | 6 |  | 0
| - piktogramska naljepnica desno min. E=25m | kom | 6 |  | 0
ili jednakovrijedno
9. | Dobava, ugradnja i spajanje sigurnosnog rasvjetnog tijela za označavanje smjera kretanja, sve prema HRN EN 1838, HRN EN 50172, HRN EN 60598-2-22, HRN EN 61347-2-7, HRN ISO 3864-1, oznake P31a:
- tehnologija izvora svjetlosti: LED
- autonomija: min. 3 sata
- način rada: trajni spoj
- maksimalna snaga: max. 1W
- stupanj električne zaštite: min. II
- stupanj IP zaštite: min. IP40
- način ugradnje: stropna nadgradna na ovjesu
- maksimalna dimenzija: 299 x 206 x 43 mm (ŠxVxD)
- udaljenost prepoznavanja piktograma: min. 25m
- kućište od polikarbonata
- boja: crna
- baterija: Ni-Cd 3,6V
- otpornost na udar: min. IK08
- garancijski period: 2 godine
| Ukupno: | kom | 1 |  | 0
Dobava, montaža i spajanje pribora za rasvjetno tijelo oznake P31a, sa sljedećim karakteristikama:
| - pribor za ovjesnu montažu | kom | 1 |  | 0
| - piktogramska naljepnica dolje min. E=25m | kom | 1 |  | 0
| - piktogramska naljepnica dolje min. E=25m | kom | 1 |  | 0
ili jednakovrijedno
10. | Dobava, ugradnja i spajanje sigurnosnog rasvjetnog tijela za označavanje smjera kretanja, sve prema HRN EN 1838, HRN EN 50172, HRN EN 60598-2-22, HRN EN 61347-2-7, HRN ISO 3864-1, oznake P31b:
- tehnologija izvora svjetlosti: LED
- autonomija: min. 3 sata
- način rada: trajni spoj
- maksimalna snaga: max. 1W
- stupanj električne zaštite: min. II
- stupanj IP zaštite: min. IP40
- način ugradnje: stropna ugradna
- maksimalna dimenzija: 328 x 206 x 62 mm (ŠxVxD)
- udaljenost prepoznavanja piktograma: min. 25m
- kućište od polikarbonata
- boja: bijela
- baterija: Ni-Cd 3,6V
- otpornost na udar: min. IK08
- garancijski period: 2 godine
| Ukupno: | kom | 1 |  | 0
Dobava, montaža i spajanje pribora za rasvjetno tijelo oznake P31, sa sljedećim karakteristikama:
| - piktogramska naljepnica lijevo min. E=25m | kom | 1 |  | 0
| - piktogramska naljepnica desno min. E=25m | kom | 1 |  | 0
ili jednakovrijedno
11. | Dobava, ugradnja i spajanje sigurnosnog rasvjetnog tijela za osvjetljenje evakuacijskih ili protupaničnih površina, sve prema HRN EN 1838, HRN EN 60598-1, HRN EN 60598-2-22, oznake P6:
- tehnologija izvora svjetlosti: LED
- autonomija: min. 3 sata
- način rada: pripravni spoj
- maksimalna snaga: max. 3W
- jakost svjetlosnog toka: min. 395lm
- stupanj električne zaštite: min. II
- stupanj IP zaštite: min. IP65
- način ugradnje: stropna nadgradna
- maksimalne dimenzije: 276x143x44mm (ŠxVxD)
- kućište od polikarbonata
- boja: crna
- radna temperatura: od 0 do +40°C
- baterija: Ni-Cd 3,6V
- otpornost na udar: min. IK08
- garancijski period: 2 godine
| Ukupno: | kom | 22 |  | 0
ili jednakovrijedno
12. | Dobava, ugradnja i spajanje sigurnosnog rasvjetnog tijela za osvjetljenje evakuacijskih i protupaničnih zona, sve prema HRN EN 1838, HRN EN 50172, HRN EN 60598-2-22, HRN EN 61347-2-7, HRN ISO 3864-1, oznake P6a:
- tehnologija izvora svjetlosti: LED
- autonomija: min. 3 sata
- način rada: pripravni spoj
- maksimalna snaga: max. 3x1W
- jakost svjetlosnog toka: min. 390lm
- stupanj električne zaštite: min. II
- stupanj IP zaštite: min. IP66
- način ugradnje: zidna nadgradna
- maksimalne dimenzije: 222x227x77mm (ŠxVxD)
- kućište od nehrđajućeg čelika
- boja: crna
- radna temperatura: od 0 do +40°C
- baterija: Ni-Cd 3,6V
- otpornost na udar: min. IK10
- optika: simetrična
- garancijski period: 2 godine
| Ukupno: | kom | 10 |  | 0
Dobava, montaža i spajanje pribora za rasvjetno tijelo oznake P6a, sa sljedećim karakteristikama:
| - grijač elektronike | kom | 10 |  | 0
ili jednakovrijedno
13. | Dobava, ugradnja i spajanje sigurnosnog rasvjetnog tijela za osvjetljenje evakuacijskih ili protupaničnih površina, sve prema HRN EN 1838, HRN EN 60598-1, HRN EN 60598-2-22, oznake P6b:
- tehnologija izvora svjetlosti: LED
- autonomija: min. 3 sata
- način rada: pripravni spoj
- maksimalna snaga: max. 3W
- jakost svjetlosnog toka: min. 395lm
- stupanj električne zaštite: min. II
- stupanj IP zaštite: min. IP65
- način ugradnje: stropna ugradna
- maksimalne dimenzije: 276x143x44mm (ŠxVxD)
- kućište od polikarbonata
- boja: bijela
- radna temperatura: od 0 do +40°C
- baterija: Ni-Cd 3,6V
- otpornost na udar: min. IK08
- garancijski period: 2 godine
| Ukupno: | kom | 13 |  | 0
Dobava, montaža i spajanje pribora za rasvjetno tijelo oznake P6b, sa sljedećim karakteristikama:
| - pribor za ugradnju u strop | kom | 13 |  | 0
ili jednakovrijedno
14. | Dobava, ugradnja i spajanje sigurnosnog rasvjetnog tijela za osvjetljenje evakuacijskih i protupaničnih zona, sve prema HRN EN 1838, HRN EN 50172, HRN EN 60598-2-22, HRN EN 61347-2-7, HRN ISO 3864-1, oznake P12:
- tehnologija izvora svjetlosti: LED
- autonomija: min. 3 sata
- način rada: pripravni spoj
- maksimalna snaga: max. 2W
- jakost svjetlosnog toka: min. 310lm
- stupanj električne zaštite: min. II
- stupanj IP zaštite: min. IP20
- način ugradnje: stropna ugradna
- optika: simetrična
- maksimalne dimenzije: Ø65mm
- kućište od polikarbonata
- boja: crna
- radna temperatura: od 0 do +40°C
- baterija: LiFePO4 3,2V
- otpornost na udar: min. IK07
- garancijski period: 2 godine
| Ukupno: | kom | 57 |  | 0
ili jednakovrijedno
15. | Dobava, ugradnja i spajanje sigurnosnog rasvjetnog tijela za osvjetljenje evakuacijskih i protupaničnih zona, sve prema HRN EN 1838, HRN EN 50172, HRN EN 60598-2-22, HRN EN 61347-2-7, HRN ISO 3864-1, oznake P12a:
- tehnologija izvora svjetlosti: LED
- autonomija: min. 3 sata
- način rada: pripravni spoj
- maksimalna snaga: max. 2W
- jakost svjetlosnog toka: min. 310lm
- stupanj električne zaštite: min. II
- stupanj IP zaštite: min. IP20
- način ugradnje: stropna ugradna
- optika: simetrična
- maksimalne dimenzije: Ø65mm
- kućište od polikarbonata
- boja: bijela
- radna temperatura: od 0 do +40°C
- baterija: LiFePO4 3,2V
- otpornost na udar: min. IK07
- garancijski period: 2 godine
| Ukupno: | kom | 7 |  | 0
ili jednakovrijedno
16. | Dobava, ugradnja i spajanje sigurnosnog rasvjetnog tijela za osvjetljenje evakuacijskih i protupaničnih zona, sve prema HRN EN 1838, HRN EN 50172, HRN EN 60598-2-22, HRN EN 61347-2-7, HRN ISO 3864-1, oznake P13:
- tehnologija izvora svjetlosti: LED
- autonomija: min. 3 sata
- način rada: pripravni spoj
- maksimalna snaga: max. 2W
- jakost svjetlosnog toka: min. 310lm
- stupanj električne zaštite: min. II
- stupanj IP zaštite: min. IP20
- način ugradnje: stropna nadgradna
- optika: simetrična
- maksimalne dimenzije: 105x105x30mm (ŠxVxD)
- kućište od polikarbonata
- boja: crna
- radna temperatura: od 0 do +40°C
- baterija: LiFePO4 3,2V
- otpornost na udar: min. IK06
- garancijski period: 2 godine
| Ukupno: | kom | 5 |  | 0
ili jednakovrijedno
17. | Dobava, ugradnja i spajanje sigurnosnog rasvjetnog tijela za osvjetljenje evakuacijskih i protupaničnih zona, sve prema HRN EN 1838, HRN EN 50172, HRN EN 60598-2-22, HRN EN 61347-2-7, HRN ISO 3864-1, oznake P14:
- tehnologija izvora svjetlosti: LED
- autonomija: min. 3 sata
- način rada: pripravni spoj
- maksimalna snaga: max. 2W
- jakost svjetlosnog toka: min. 310lm
- stupanj električne zaštite: min. II
- stupanj IP zaštite: min. IP20
- način ugradnje: stropna ugradna
- optika: asimetrična
- maksimalne dimenzije: Ø65mm
- kućište od polikarbonata
- boja: crna
- radna temperatura: od 0 do +40°C
- baterija: LiFePO4 3,2V
- otpornost na udar: min. IK07
- garancijski period: 2 godine
| Ukupno: | kom | 12 |  | 0
ili jednakovrijedno
18. | Dobava, ugradnja i spajanje sigurnosnog rasvjetnog tijela za osvjetljenje evakuacijskih i protupaničnih zona, sve prema HRN EN 1838, HRN EN 50172, HRN EN 60598-2-22, HRN EN 61347-2-7, HRN ISO 3864-1, oznake P14a:
- tehnologija izvora svjetlosti: LED
- autonomija: min. 3 sata
- način rada: pripravni spoj
- maksimalna snaga: max. 2W
- jakost svjetlosnog toka: min. 310lm
- stupanj električne zaštite: min. II
- stupanj IP zaštite: min. IP20
- način ugradnje: stropna ugradna
- optika: asimetrična
- maksimalne dimenzije: Ø65mm
- kućište od polikarbonata
- boja: bijela
- radna temperatura: od 0 do +40°C
- baterija: LiFePO4 3,2V
- otpornost na udar: min. IK07
- garancijski period: 2 godine
| Ukupno: | kom | 1 |  | 0
ili jednakovrijedno
19. | Dobava, ugradnja i spajanje sigurnosnog rasvjetnog tijela za osvjetljenje evakuacijskih i protupaničnih zona, sve prema HRN EN 1838, HRN EN 50172, HRN EN 60598-2-22, HRN EN 61347-2-7, HRN ISO 3864-1, oznake P15:
- tehnologija izvora svjetlosti: LED
- autonomija: min. 3 sata
- način rada: pripravni spoj
- maksimalna snaga: max. 2W
- jakost svjetlosnog toka: min. 310lm
- stupanj električne zaštite: min. II
- stupanj IP zaštite: min. IP20
- način ugradnje: stropna nadgradna
- optika: asimetrična
- maksimalne dimenzije: 105x105x30mm (ŠxVxD)
- kućište od polikarbonata
- boja: crna
- radna temperatura: od 0 do +40°C
- baterija: LiFePO4 3,2V
- otpornost na udar: min. IK06
- garancijski period: 2 godine
| Ukupno: | kom | 13 |  | 0
ili jednakovrijedno
SIGURNOSNA RASVJETA UKUPNO: |  |  |  |  | 0
3. | RASVJETA UKUPNO: |  |  |  | 0
4. | UTIČNICE I PRIKLJUČCI
1. | Dobava, montaža i spajanje do potpune funkcionalnosti elektroinstalacijskog materijala , podžbukni, (knauf ili zid). Svakom stavkom ukalkulirati elemente, kutije, nosive okvire i pokrovne pločice. Modul uključuje: montažnu kutiju, nosivi okvir i pokrivnu masku.
- | sklopka obična 16A | kom | 54 |  | 0
- | sklopka izmjenična 16A | kom | 14 |  | 0
- | sklopka serijska 16A | kom | 28 |  | 0
- | šuko utičnica - jednostruka 16A | kom | 88 |  | 0
- | šuko utičnica -dvostruka 16A | kom | 36 |  | 0
- | šuko utičnica – jedn.sa pokl. IP44, sa oprugom za vraćanje u početni položaj 16A | kom | 125 |  | 0
- | šuko utičnica - 3-fazna, 16A | kom | 58 |  | 0
- | kutija za izjednačenje potencijala I.P. | kom | 4 |  | 0
2. | Dobava, montaža i spajanje do potpune funkcionalnosti elektroinstalacijskog materijala, nadžbukni. Svakom stavkom ukalkulirati elemente, kutije, nosive okvire i pokrovne pločice. Modul uključuje: montažnu kutiju, nosivi okvir i pokrivnu masku.
- | sklopka obična 16A | kom | 12 |  | 0
- | sklopka izmjenična 16A | kom | 4 |  | 0
- | šuko utičnica - jednostruka 230V, 16A | kom | 4 |  | 0
- | CEE utičnica 230V, 16A | kom | 17 |  | 0
- | CEE utičnica 400V, 16A | kom | 18 |  | 0
- | CEE utičnica 230V, 32A | kom | 5 |  | 0
- | CEE utičnica 400V, 32A | kom | 9 |  | 0
3. | Dobava, montaža i spajanje podne priključne kutije za ugradnju utičnica 2×16A/230V, kompletno utičnicama jake struje, sa okvirom, spojnim i montažnim elementima i uzorkom poda na poklopcu. | kom | 3 |  | 0
4. | Dobava, montaža i spajanje podne priključne kutije u IP zaštiti za ugradnju utičnica 2×16A/230V, kompletno utičnicama jake struje, sa okvirom, spojnim i montažnim elementima i uzorkom poda na poklopcu. | kom | 4 |  | 0
5. | Dobava, montaža i spajanje podne priključne kutije za ugradnju utičnica 4×16A/230V i 2×RJ-45/Cat.6, kompletno sa utičnicama jake i slabe struje, sa okvirom, spojnim i montažnim elementima i uzorkom poda na poklopcu. | kom | 2 |  | 0
6. | Dobava, montaža i spajanje utičnice jake struje 230VAC, 50Hz, za ugradnju u parapetni kanal. | kom | 38 |  | 0
7. | Dobava, montaža i spajanje do pune funkcionalnosti stropnog IR detektora kut detekcije: 360 horiz./180 vert., doseg do 20m (tangencijalno) max. snaga 2000W za rasvjetu. | kom | 35 |  | 0
8. | Dobava, montaža i spajanje do pune funkcionalnosti stropnog IR detektora kut detekcije: 360 horiz./180 vert., doseg do 20m (tangencijalno) max. snaga 2000W, IP65 za rasvjetu. | kom | 8 |  | 0
9. | Dobava, montaža i spajanje do pune funkcionalnosti stropnog IR detektora kut detekcije: usmjereni, max. snaga 2000W za rasvjetu. | kom | 15 |  | 0
10. | Dobava, montaža i spajanje do pune funkcionalnosti tipkala za isklop u nuždi tip Jpr10, nadžbukno za vanjsku montažu. | kom | 12 |  | 0
4. | UTIČNICE I PRIKLJUČCI UKUPNO: |  |  |  | 0
5. | TELEFONSKO-RAČUNALNA INSTALACIJA (STRUKTURNA MREŽA)
PASIVNA OPREMA
1. | Dobava, montaža, spajanje do pune funkcionalnosti i označavanje komunikacijskog ormara BD-2 za telefonsku i informatičku instalaciju u objektu. Isti je predviđen i za montažu opreme multimedije i sustava tehničke zaštite. Stavka uključuje sav potreban montažni materijal za potpunu funkcionalnost.
- | samostojeći komunikacijski razdjelnik 600x800mm, 42U | kom | 1
- | prednja jednokrilna plexiglass vrata s bravom | kom | 1
- | 19" nosači opreme, 42U (prednji i stražnji) | kpl | 2
- | krovna ploča s otvorima za uvod kabela | kpl | 1
- | podna ploča s otvorima za uvod kabela | kpl | 1
- | sustav aktivne ventilacije (2xventilator, thermostat) | kpl | 1
- | set za uzemljenje (Cu šina, komplet kabela) | kpl | 1
- | naponska letva, 7 x 250V, 19", 1U, sa prekidačem | kpl | 2
- | M6 kavezna matica i vijak (100 kom) | kpl | 1
- | patch panel - 24-port panel, Cat.6e, U/FTP - konektor za panel, Cat.6e, U/FTP 24 kom -19", 1U, uključivo stražnja polica za prihvat kabela - sa nabacivanjem parica kabela s elementima za označavanje i označavanjem, tiskanim ispisom oznaka | kpl | 7
- | telefonski panel - 50-port TEL/ISDN panel, Cat.3 -19", 1U, uključivo stražnja polica za prihvat kabela | kpl | 2
- | nadgradni okvir i priključna letvica za telefonski kabel | kom | 1
- | optička ladica za prihvat single modnog kabela | kom | 1
- | prenaponski odvodnik za montažu na telefonku priključnu letvicu, ISDN, 65V, sve komplet s ostalim sitnim spojnim i montažnim materijalom i priborom, te spajanjem | kom | 2
- | konektor modul F-F spojnica Coax. Za Toolless | kom | 50
- | horizontalna vodilica kabela (routing clips), 19", 1U | kom | 14
- | vertikalna vodilica kabela (routing clips), 19", 42U | kom | 2
- | polica za aktivnu opremu 19", 1U | kom | 5
- | rasvjeta u ormaru sa mikro prekidačem | kpl | 1
- | sitni spojni i montažni materijal | kpl | 1
- | P/F 16mm2 za izjednačenje potencijala | m | 15
- | džep za dokumentaciju | kom | 1
- | natpisi i natpisne pločice oznka otporne na vlagu i prljavštinu, perforirane PVC kanalice, POK kanali, uvodnice i ostali sitni spojni i montažni materijal, potreban do potpunog opremanja ormara. Svu opremu i kabele kvalitetno označiti. | kpl | 1
| Obračun po kompletu | kpl | 1 |  | 0
2. | Dobava, montaža, spajanje do pune funkcionalnosti i označavanje komunikacijskog ormara FD za telefonsku i informatičku instalaciju u objektu. Isti je predviđen i za montažu opreme multimedije i sustava tehničke zaštite. Stavka uključuje sav potreban montažni materijal za potpunu funkcionalnost.
- | samostojeći komunikacijski razdjelnik 600x600mm, 42U | kom | 1
- | prednja jednokrilna plexiglass vrata s bravom | kom | 1
- | 19" nosači opreme, 42U (prednji i stražnji) | kpl | 2
- | krovna ploča s otvorima za uvod kabela | kpl | 1
- | podna ploča s otvorima za uvod kabela | kpl | 1
- | sustav aktivne ventilacije (2xventilator, thermostat) | kpl | 1
- | set za uzemljenje (Cu šina, komplet kabela) | kpl | 1
- | naponska letva, 7 x 250V, 19", 1U, sa prekidačem | kpl | 2
- | M6 kavezna matica i vijak (100 kom) | kpl | 1
- | patch panel - 24-port panel, Cat.6e, U/FTP - konektor za panel, Cat.6e, U/FTP 24 kom -19", 1U, uključivo stražnja polica za prihvat kabela - sa nabacivanjem parica kabela s elementima za označavanje i označavanjem, tiskanim ispisom oznaka | kpl | 6
- | telefonski panel - 50-port TEL/ISDN panel, Cat.3 -19", 1U, uključivo stražnja polica za prihvat kabela | kpl | 1
- | nadgradni okvir i priključna letvica za telefonski kabel | kom | 1
- | optička ladica za prihvat single modnog kabela | kom | 1
- | konektor modul F-F spojnica Coax. Za Toolless | kom | 50
- | prenaponski odvodnik za montažu na telefonku priključnu letvicu, ISDN, 65V, sve komplet s ostalim sitnim spojnim i montažnim materijalom i priborom, te spajanjem | kom | 3
- | horizontalna vodilica kabela (routing clips), 19", 1U | kom | 17
- | vertikalna vodilica kabela (routing clips), 19", 42U | kom | 2
- | polica za aktivnu opremu 19", 1U | kom | 5
- | rasvjeta u ormaru sa mikro prekidačem | kpl | 1
- | sitni spojni i montažni materijal | kpl | 1
- | P/F 16mm2 za izjednačenje potencijala | m | 15
- | džep za dokumentaciju | kom | 1
- | natpisi i natpisne pločice oznka otporne na vlagu i prljavštinu, perforirane PVC kanalice, POK kanali, uvodnice i ostali sitni spojni i montažni materijal, potreban do potpunog opremanja ormara. Svu opremu i kabele kvalitetno označiti. | kpl | 1
| Obračun po kompletu | kpl | 1 |  | 0
3. | Dobava i montaža pune kabelske police komplet sa konzolama, spojnicama i ostalim zavjesnim priborom:
- | PK300/100 | m | 98 |  | 0
- | PK200/100 | m | 390 |  | 0
- | PK100/100 | m | 423 |  | 0
4. | Dobava, polaganje i obostrano spajanje kabela tipa:
- | optićki kabel 8 niti SM za vanjsko polaganje sa zaštitom od glodavaca | m | 425 |  | 0
- | J-Y(St)Y 10x2x0,6mm | m | 425 |  | 0
- | U/FTP kategorija 6e, bezhalogeni kabel LSHF | m | 10390 |  | 0
- | U/FTP kategorija 6e, bezhalogeni kabel LSHF za vanjsko polaganje | m | 680 |  | 0
5. | Dobava, montaža i spajanje telefonskih utičnica tip 1xRJ45 (Cat 6e), za podžbuknu ugradnju. | kom | 38 |  | 0
6. | Dobava, montaža i spajanje telefonskih utičnica tip 1xRJ45 (Cat 6e), za nadžbuknu ugradnju. | kom | 42 |  | 0
7. | Dobava i montaža telefonske utičnice kao tip 2xRJ 45, Cat.6e, za podžbuknu ugradnju. | kom | 11 |  | 0
8. | Dobava i montaža telefonske utičnice kao tip 2xRJ 45, Cat.6e, za ugradnju u parapetni kanal. | kom | 16 |  | 0
9. | Dobava i montaža telefonske utičnice kao tip 2xRJ 45, Cat.6e, za ugradnju u podnu kutiju. | kom | 8 |  | 0
10. | Dobava i postavljanje instalacionih cijevi za ugradnju pod žbuku i beton:
- | CSS32 | m | 1100 |  | 0
- | CSS25 | m | 250 |  | 0
11. | Dobava, montaža i spajanje podžbuknog ITO ormarića za prihvat telefonskog kabela od strane distributera sa Crone regletama za 10 parica. | kom | 1 |  | 0
12. | Dobava i montaža Module Real10 CAT6, 1 x RJ45 U/FTP 10Gb ready (za WiFi). | kom | 40 |  | 0
13. | Dobava i montaža Adapter za R&M modul. | kom | 40 |  | 0
14. | Ispitivanje izvedene instalacije na razini svakog linka, te izdavanje potrebnih atesta i odobrenje za priključak na javnu telefonsku mrežu. Mjerenje i izdavanje certifikata o izvršenom mjerenju kvalitete instaliranih U/FTP veza kalibriranim instrumentom, sukladnost izmjerenih vrijednosti s vrijednostima prema normi ISO/IEC11801:2002 2nd edition za ClassE,odnosno TIA/EIA 568-B.1:2001, za Cat.6e "Permanent Link". | kpl | 1 |  | 0
AKTIVNA OPREMA
15. | Dobava, ugradnja i spajanje Access point-a za unutarnju ugradnju. U jediničnu cijenu uključeno programiranje i parametriranje. | kom | 25 |  | 0
16. | Dobava, ugradnja i spajanje Access point-a za vanjsku ugradnju. U jediničnu cijenu uključeno programiranje i parametriranje. | kom | 5 |  | 0
17. | Networks Pro-24-POE 24 port L2/L3 Gigabit preklopnik, 2 x SFP+ priključci, podržava sve PoE standarde x 2 komada software kontroler x 1 komad Access Point podržava sve WiFi standarde kao i WiFii 6 x 20 komada Cloud Core Router centralni mrežni router/firewall 16Gigabit portova + 2 SFP+ ports. 4GB RAM x 1 komad MultiMode SFP+ Fiber Module transciever x 4 komada Fibre optic Patch cable OM4 LC-LC, Multimode (50/125µ), Duplex. 1m x 4 komada CAT6 UTP Patch Kabel (RJ45) 0,5 m x 20 komada CAT6 UTP Patch Kabel (RJ45) 2 m x 20 komada | kom | 1 |  | 0
18. | RADOVI NA MONTAŽI AKTIVNE MREŽNE OPREME Montaža i spajanje WiFi AP pristupnih točaka na do 4 metra visine Montaža i spajanje mrežnih preklopnika u komunikacijskom ormaru Montaža i spajanje mrežnog routera u komunikacijskom ormaru | kom | 1 |  | 0
19. | CLOUD WIFI HOTSPOT SPLASH PORTAL SOFTWARE RJEŠENJE 3 godišnja licenca WiFi hotspot software rješenje splash portala Social login povezan sa Facebook, Instagram, Google, Twiter društvenim mrežama Detaljan demografski pregled posjetitelja Wifi mreže (spol, dobna skupina, interesi, OS telefona Upsale alat za promociju ponude kroz WiFi Marketing kampanje Mail, SMS, ADvert server Mogućnost povezivanja i integracije sa PMS sustavom Cijena uključuje 3-godišnje licence, instalaciju, podešavanje i server smještaj rješenja | kom | 1 |  | 0
20. | RADOVI NA PROGRAMIRANJU MREŽNOG SUSTAVA Programiranje WiFi AP-a, izrada VLAN- ova Programiranje mrežnih preklopnika Programiranje mrežnog routera Optimizacija rada mreže i implementiranje QOS-a Programiranje mrežne management platforme Odvajanje i zaštita mrežnog prometa | kom | 1 |  | 0
21. | Dobava, ugrdanja i spajanje optičkog PATCH kabela SM 9/125 SC_LC i LC_LC 2m duplex | kom | 36 |  | 0
22. | Dobava, ugradanja i spajanje PATCH kabela Cat6e U/FTP 1m sa numeracijom oba kraja (boja - crvena) | kom | 35 |  | 0
23. | Dobava, ugradanja i spajanje PATCH kabela Cat6e U/FTP 2m sa numeracijom oba kraja (boja - crvena) | kom | 35 |  | 0
24. | Dobava, ugradanja i spajanje PATCH kabela Cat6e U/FTP 3m sa numeracijom oba kraja (boja siva) | kom | 35 |  | 0
25. | Kompletno ispitivanje i mjerenje računalne, telefonske i WiFi mreže sa izdavanjem zapisnika i protokola o izmjerenim rezultatima te zaključkom da iste zadovoljavaju propisane / projektirane vrijednosti. (Mjerenjenje i izdavanje certifikata o izvršenom mjerenju kvalitete instaliranih S/FTP veza - sukldnost izmjerenih vrijednosti sa vrijednostima prema normi EN 50173-1, za Cat. 6 "Class E". | kpl | 1 |  | 0
5. | TELEFONSKO-RAČUNALNA INSTALACIJA (STRUKTURNA MREŽA) UKUPNO: |  |  |  | 0
6. | UPRAVLJANJE DALI RASVJETOM
Za svaku stavku opreme potrebno je predvidjeti dobavu, montažu, spajanje i funkcionalno ispitivanje. U cijenu je potrebno uračunati potreban montažni materijal, te ostali potrebni pribor i odgovarajuće ateste. Na svu opremu ponuđač mora dati jamstvo u roku od najmanje 2 godine. U slučaju dobave opreme drugih proizvođača, ona mora zadovoljavati tehničke karakteristike predložene opreme. Kriterij za jednakovrijednost: tehničke karakteristike ponuđene opreme moraju biti jednake ili bolje od onih predviđenih troškovničkim opisom. Estetske karakteristike moraju odgovarati predviđenom proizvodu uz odstupanja po dimenzijama do +- 5 %.
1. | Dobava, montaža i instalacija DALI uređaja, usklađen s normama HR EN 55015, HR EN 61547, HR EN 60950, te WEEE i RoHS direktivama, atestiran u Hrvatskoj, sa sljedećim karakteristikama:
- podržava do min. 64 DALI uređaja
- programibilni uređaji do min. 128 scena
- integrirano DALI napajanje min. 250mA
- 10/100 Mbit/s Eternet spajanje korištenjem Internet TCP/IP protokola
- podržava OPC za spajanje na BMS
- podržava Eternet I/O komunikaciju
- podržava DALI uređaje sigurnosne rasvjete
- do min. 100 rutera u jednom klasteru
- do min. 12.800 DALI uređaja u jednom klasteru
- do min. 16.000 DALI grupa u jednom klasteru
- napajanje: 85-264 VAC, 45 Hz-65Hz
- vanjska MCB zaštita: 6A
- snaga u pripremnom modu: max. 2.5W
- maksimalni ukupni gubici: 4.2W
- DALI napajanje: min. 1x250 mA
- temperatura: 0…40°C
- relativna vlažnost: 90% max, bez kondenzacije
- temperatura skladištenja: -10…70°C
- IP zaštita: min. 30 (osim konektora)
| Ukupno: | kom | 1 |  | 0
ili jednakovrijedno:
2. | Dobava, montaža i instalacija DALI uređaja, usklađen s normama HR EN 55015, HR EN 61547, HR EN 60950, te WEEE i RoHS direktivama, atestiran u Hrvatskoj, sa sljedećim karakteristikama:
- podržava do min. 128 DALI uređaja
- programibilni uređaji do min. 128 scena
- integrirano DALI napajanje min. 250mA za svaku DALI podmrežu
- 10/100 Mbit/s Eternet spajanje korištenjem Internet TCP/IP protokola
- podržava OPC za spajanje na BMS
- podržava Eternet I/O komunikaciju
- podržava DALI uređaje sigurnosne rasvjete
- do min. 100 rutera u jednom klasteru
- do min. 12.800 DALI uređaja u jednom klasteru
- do min. 16.000 DALI grupa u jednom klasteru
- DALI ožičenje do min. 300 m upotrebom standardnog 230V dvožilnog kabela 1.5mm2
- napajanje: 85-264 VAC, 45 Hz-65Hz
- vanjska MCB zaštita: 6A
- snaga u pripremnom modu: max. 2.5W
- maksimalni ukupni gubici: max. 4.2W
- DALI napajanje: min. 2x250 mA
- temperatura: 0…40°C
- relativna vlažnost: 90% max, bez kondenzacije
- temperatura skladištenja: -10…70°C
- IP zaštita: min. 30 (osim konektora)
| Ukupno: | kom | 2 |  | 0
ili jednakovrijedno:
3. | Dobava, montaža i instalacija 4-kanalnog DALI /1-10V/DSI/PWM konvertera, usklađen s normama HR EN 55015, HR EN 61547, HR EN 60950-1, HR EN 61000-6 te WEEE i RoHS direktivama, atestiran u Hrvatskoj, sa sljedećim karakteristikama:
- min. 4 relejna izlaza
- LED displej sa tipkama za ručno podešavanje
- min. 4 konverter ulaza za DALI,S-DIM i DMX
- 0-10V/DSI/PWM i relejni izlazi
- napajanje: 85-264 VAC, 45-65 Hz
- vanjska MCB zaštita: 6A
- maksimalan broj prigušnica po kanalu: min. 50x1-10V/DALI/DSI/PWM
- maksimalno opterećenje po releju: min. 16A (izvori svjetlosti sa žarnom niti), 10A metalhalogeni izvori svjetlosti
- snaga u pripremnom modu: max. 2.4W
- ukupni gubici: max. 13W
- DALI potrošnja: max. 2mA
- temperatura: 0…40°C
- izolacija: 4kV
- broj DALI adresa: min. 4 do 8 ovisno o relejnoj konfiguraciji
- relativna vlažnost: 90% max, bez kondenzacije
| Ukupno: | kom | 1 |  | 0
ili jednakovrijedno:
4. | Dobava, montaža i instalacija DALI uređaja, usklađen s normama HR EN 61000, HR EN 61547, HR EN 60950, te WEEE i RoHS direktivama, atestiran u Hrvatskoj, sa sljedećim karakteristikama:
- podržava do min. 512 DALI uređaja
- nezavisno programiranje min. 8 DALI podmreža
- integrirano DALI napajanje min. 250mA za svaku DALI podmrežu
- DALI/S-DIM/DMX kontrolni ulazi
- automatsko dodjeljivanje adresa uređajima svake DALI podmreže
- prijava greške uređaja za svaku DALI podmrežu
- podržava DALI uređaje sigurnosne rasvjete
- DALI ožičenje do min. 300 m upotrebom standardnog 230V dvožilnog kabela 1.5mm2
- displej sa tipkama za ručno upravljanje
- napajanje: 85-264 VAC, 45 Hz-65Hz
- vanjska MCB zaštita: 6A
- snaga u pripremnom modu: max. 2.5W
- maksimalni ukupni gubici: max. 7W
- DALI napajanje: min. 8x125 mA
- temperatura: 0…40°C
- relativna vlažnost: 90% max, bez kondenzacije
- temperatura skladištenja: -10…70°C
| Ukupno: | kom | 6 |  | 0
ili jednakovrijedno:
5. | Dobava, montaža i instalacija jednokanalne relejne jedinice, usklađen s normama HR EN 55015, HR EN 61547, HR EN 60950-1, HR EN 61000-6 te WEEE i RoHS direktivama, atestiran u Hrvatskoj, sa sljedećim karakteristikama:
- montaža u rasvjetno tijelo ili u razvodni ormar
- uklopna sposobnost i do min. 16A
- DALI potrošnja: max. 2mA
- temperatura: 0…40°C
- broj DALI adresa: max. 1
- relativna vlažnost: 90% max, bez kondenzacije
- temperatura skladištenja: -10…70°C
- IP zaštita: min. 30
| Ukupno: | kom | 1 |  | 0
ili jednakovrijedno:
6. | Dobava, montaža i instalacija DALI 4 - kanalne relejne jedinice, usklađen s normama HR EN 55015, HR EN 61547, HR EN 60950, te WEEE i RoHS direktivama, atestiran u Hrvatskoj, sa sljedećim karakteristikama:
- LED indikator
- izolirani releji, normalno otvoreni (beznaponski)
- napajanje: 220-260 VAC, 50 Hz-60Hz
- snaga u pripremnom modu: max. 1.3W
- maksimalni ukupni gubici: max. 5.6W
- DALI potrošnja: max. 2mA
- opterećenje: min. 10A resistive; 8A incadescent; 5A inductive; 15 EL-s/TCs prigušnica
- temperatura: 0…40°C
- relativna vlažnost: 90% max, bez kondenzacije
- IP zaštita: min. 30 (osim konektora)
| Ukupno: | kom | 2 |  | 0
ili jednakovrijedno:
7. | Dobava, montaža i instalacija DALI 8-kanalne relejne jedinice, usklađen s normama HR EN 55015, HR EN 61547, HR EN 60950, te WEEE i RoHS direktivama, atestirana u Hrvatskoj, sa sljedećim karakteristikama:
- LED displej i tasteri
- "high inrush" releji
- "override" ulaz
- napajanje: 85-264 VAC, 45 Hz-65Hz
- vanjska MCB zaštita: 3A
- opterećenje releja: min. 16A
- snaga u pripremnom modu: max. 1.1W
- maksimalni ukupni gubici: max. 6.9W
- DALI potrošnja: max. 2mA
- temperatura: 0…40°C
- relativna vlažnost: 90% max, bez kondenzacije
- temperatura skladištenja: -10…70°C
- IP zaštita: min. 30 (osim konektora)
| Ukupno: | kom | 4 |  | 0
ili jednakovrijedno:
8. | Dobava, montaža i instalacija DALI modularnog upravljačkog panela, usklađen s normama HR EN 61000, HR EN 61547, HR EN 60669, te WEEE i RoHS direktivama, atestiran u Hrvatskoj, sa sljedećim karakteristikama:
- LED indikator i IR prijemnik
- "out of box" operabilnost
- ugradnja u DIN standardne ugradne kutije
- ugradnja do 3 modula u duple ugradne kutije
- DIGIDIM/DALI
- min. 7 scena, off
- DALI napajanje: 13 - 22.5 V
- DALI potrošnja: max. 10mA
- temperatura: 10…35°C
- relativna vlažnost: 90% max, bez kondenzacije
- IP zaštita: min. 30
- crna boja
| Ukupno: | kom | 2 |  | 0
ili jednakovrijedno:
9. | Dobava, montaža i instalacija montažnog pribora, sa sljedećim karakteristikama:
- jednostruko plastično kučište za upravljačke panele
- crna boja
| Ukupno: | kom | 2 |  | 0
ili jednakovrijedno:
10. | Dobava, montaža i instalacija DALI senzora prisutnosti, usklađen s normama HR EN 55015, HR EN 61547, HR EN 61347-2-11, te WEEE i RoHS direktivama, atestiran u Hrvatskoj, sa sljedećim karakteristikama:
- površina detekcije: min. 8m x 6m (2.5m)
- demontažni konektor: 0.5mm2 - 1.5mm2
- način ugradnje: strop ugradno/nadgradno
- DALI potrošnja: max. 10 mA
- radna temperatura: 0-50°C
- maksimalna preporučena visina montaže: 4m
- IP zaštita: min. 30
- materijal: vatrootporni PC/ABS
- boja antracit RAL 7016
| Ukupno: | kom | 20 |  | 0
ili jednakovrijedno:
11. | Dobava, montaža i instalacija montažnog pribora:
- kučište za nadgradnu montažu senzora
- crna boja
| Ukupno: | kom | 20 |  | 0
ili jednakovrijedno:
12. | Dobava, montaža i instalacija DALI Repeater-a, usklađen s normama HR EN 61000, HR EN 61547, HR EN 60669, te WEEE i RoHS direktivama, atestiran u Hrvatskoj, sa sljedećim karakteristikama:
- produžuje maksimalnu duljinu DALI linije sa 300 na min. 600 metara
- omogućuje dodatnih min. 250 mA DALI napajanja
- postojeća DALI mreža spaja se na DALI-IN stranu, produžetak mreže spaja se na DALI-OUT stranu
- DALI ožičenje: 0.5-1.5mm2
- napajanje: 85-264 VAC, 48 Hz-62Hz
- zaštita strujnog kruga: MCB 6A maksimalno
- DALI napajanje: min. 250 mA
- DALI potrošnja: max. 2mA
- temperatura: -20°C - +50°C
- IP zaštita: min. IP20
- DALI prijenos podataka: DALI standard IEC 62386:101 2014
| Ukupno: | kom | 18 |  | 0
ili jednakovrijedno:
13. | Dobava, montaža i instalacija DALI senzora svjetlosti, usklađen s normama HR EN 61000-6-3, HR EN 55015, HR EN 61547, HR EN 60950-1, HR EN 61347-1, HE EN 61347-2-11, te WEEE i RoHS direktivama, atestiran u Hrvatskoj, sa sljedećim karakteristikama:
- senzor dnevnog svjetla
- opcionalni dodatni ulaz lokalnog napajanja
- zidna montaža
- "open loop" upravljanje
- DALI potrošnja: max. 10mA
- temperatura: -35…70°C
- relativna vlažnost: 95% max, bez kondenzacije
- temperatura skladištenja: -35…70°C
- IP zaštita: min. 65
- područje rada od min. 1 - 100000lx
| Ukupno: | kom | 2 |  | 0
ili jednakovrijedno:
14. | Dobava, montaža i instalacija LCD upravljačkog panela, usklađen s normama HR EN300328, HRN EN 301489-1, HRN EN60950-1, te WEEE i RoHS direktivama, atestiran u Hrvatskoj, sa sljedećim karakteristikama:
- min. 7" display
- rezolucija min. 1024x600
- svjetlina min. 350 cd/m2
- napon napajanja 9VDC-24VDC
- potrošnja max. 6W
- LAN: min. 10/100 Mbs
- Wi-Fi: 802.11 b/g/n
- USB_ USB 2.0
- Bluetooth: V2.1 + EDR/BT v3.0/BT v3.0 + HS/BT v4.0
- dimenzije: 181.5 x 121.5 x 25.8 mm
- montaža: ugradno
- stupanj zaštite: min. IP40
- bijela boja
Kompletno sa jedinicom napajanja 9VDC-24VDC.
| Ukupno: | kom | 1 |  | 0
ili jednakovrijedno:
15. | Dobava, montaža i instalacijaLCD upravljačkog panela, usklađen s normama HR EN300328, HRN EN 301489-1, HRN EN60950-1, te WEEE i RoHS direktivama, atestiran u Hrvatskoj, sa sljedećim karakteristikama:
- min. 7" display
- rezolucija min. 1024x600
- svjetlina min. 350 cd/m2
- napon napajanja 9VDC-24VDC
- potrošnja max. 6W
- LAN: min. 10/100 Mbs
- Wi-Fi: 802.11 b/g/n
- USB_ USB 2.0
- Bluetooth: V2.1 + EDR/BT v3.0/BT v3.0 + HS/BT v4.0
- dimenzije: 181.5 x 121.5 x 25.8 mm
- montaža: ugradno
- stupanj zaštite: min. IP40
- crna boja
Kompletno sa jedinicom napajanja 9VDC-24VDC.
| Ukupno: | kom | 1 |  | 0
ili jednakovrijedno:
16. | Dobava, postava i spajanje Connectivity Servera za kontrolu, upravljanje i konfiguriranje sustava upravljanja rasvjetom, sa sljedećim karakteristikama:
- min. 1.33GHz, HD Graphic
- min. 2GB DDR, min. 32GB eMMC
- 2xUSB2.0, SD čitač, HDMI, Bluetooth, WiFi, LAN
- instalirano operacijsko sučelje
| Ukupno: | kom | 1 |  | 0
ili jednakovrijedno:
17. | Dobava i instalacija industrijskog ethernet preklopnika, atestiran u Hrvatskoj, sa sljedećim karakteristikama:
min. 4 x 10/100Mbps, 1 x 100Mbps
1 x stezaljka, ulazni napon 12VDC-48VDC
- mogućnost montaže u ormar na DIN šinu
| Ukupno: | kom | 3 |  | 0
ili jednakovrijedno:
18. | Dobava i instalacija napajanja za industrijske preklopnike, atestiran u Hrvatskoj, sa sljedećim karakteristikama:
Ulazni napon 85-264VAC ili 120-370VDC
Izlazni napon 24VDC
Izlazna snaga min. 30W
- mogućnost montaže u ormar na DIN šinu
| Ukupno: | kom | 3 |  | 0
ili jednakovrijedno:
19. | Dobava, instalacija, programiranje i komisioniranje DALI router sustava upotrebom softvera, kao tip Designer, sa sljedećim karakteristikama:
- "off-line" i "on-line" dizajn
- komisioniranje sistemskih uređaja
- programiranje scena, vremena tranzita, poveznica, sekvenci i logičkih uvjeta,
multisenzorske logike, funcionalnosti separacije prostorija
- simultano nadgledanje scena, nivoa osvjetljenosti, funkcionalnosti uređaja
- lista "emergency" rezultata
- lista "login" ulaza
- spremanja status lista na hard disk
- opcionalan softver za DALI emergency uređaje
- opcionalan softver za importiranje AutoCAD podloga i sistemskih uređaja
| Ukupno: | kom | 1 |  | 0
ili jednakovrijedno:
20. | Obuka korisnika.
| Ukupno: | kom | 1 |  | 0
6. | UPRAVLJANJE DALI RASVJETOM UKUPNO: |  |  |  | 0
7. | SOS SUSTAV
1. | Dobava, postava i spajanje -CENTRALA SOS SUSTAVA SA UKLJUČENOM ZVUČNO SVJETLOSNOM SIGNALIZACIJOM: | kom | 2 |  | 0
SOS centralni uređaj u kompaktnoj varijanti modernog dizajna za smješta iznad ulaznih vrata u invalidski sanitarni čvor. Sadrži ispravljač i potrebnu elektroniku za upravljanje sustavom. U trenutku poziva pojavljuje se zvučni signal, a crvena LED dioda promjera 20 mm počinje bljeskati. Postava centrale u ugradnu kutiju 4 modula.
2. | Dobava, postava i spajanje -POZIVNO POTEZNO RAZRJEŠNO TIPKALO S UKLJUČENOM SIGNALIZACIJOM: | kom | 2 |  | 0
Podžbukno zidno pozivno-razriješno tipkalo opremljeno poteznom vrpcom za uspostavu poziva pri čemu vrpca seže do visine 60cm od poda i crvenom LED indikacijom statusa koja se uključuje uslijed uspostave poziva. Ugrađuje se u ugradnu kutiju Ø60mm na visinu cca h=2.0m od poda.
3. | Dobava, postava i spajanje -DODATNA ZVUČNO-SVJETLOSNA SIGNALIZACIJA: | kom | 2 |  | 0
Ugradna signalna svjetiljka (crvena) s biperom za signalizaciju poziva. Postavlja se na izdvojeno mjesto kod dežurne ososbe Postava svjetiljke u ugradnu kutiju fi60.
4. | Ispitivanje instalacije i izdavanje atesta. | kpl | 1 |  | 0
7. | SOS SUSTAV UKUPNO: |  |  |  | 0
8. | IPTV SUSTAV
1. | Dobava, polaganje i obostrano spajanje kabela tipa:
- | U/FTP kategorija 6e, bezhalogeni kabel LSHF | m | 1250 |  | 0
- | koaksijalnog kabela SAT17, 75 Ohm-a | m | 981 |  | 0
2. | Dobava i postavljanje instalacionih cijevi za ugradnju pod žbuku i beton:
- | CSS25 | m | 1110 |  | 0
3. | Ispitivanje izvedene instalacije koaksijalnog kabliranja, te izdavanje potrebnih atesta i mjerenja. | kpl | 1 |  | 0
4. | Ispitivanje izvedene instalacije na razini svakog linka, te izdavanje potrebnih atesta i odobrenje za priključak na javnu telefonsku mrežu. Mjerenje i izdavanje certifikata o izvršenom mjerenju kvalitete instaliranih U/FTP veza kalibriranim instrumentom, sukladnost izmjerenih vrijednosti s vrijednostima prema normi ISO/IEC11801:2002 2nd edition za ClassE,odnosno TIA/EIA 568-B.1:2001, za Cat.6e "Permanent Link". | kpl | 1 |  | 0
8. | IPTV SUSTAV UKUPNO: |  |  |  | 0
9. | MULTIMEDIJA
OZVUČENJE
1. | Dobava, montaža i spajanje tehnološkog namještaja rack ormar 32 HE, 600 x 1000 mm 1,5mm-2mm debele čelične stranice Sa prednjim vratima na zaključavanje; Odvojive bočne stranice koje se mogu zaključati Ventilacijske otvore za pasivnu ventilaciju i odvod toplog zraka Prilagodljive 19“ šine s mogućnošću podešavanja po dubini s prednje i stražnje strane Veliki ulazni otvor za kabele u donjem dijelu s pomičnim mehanizmom zaštićenim gumom Ulaze za kabele s gornjeg i donjeg dijela stražnje stranice Vodilice, ožičenje 230VAC, pribor | kpl | 1 |  | 0
0
2. | Dobava, montaža i spajanje digitalne matrice razglasnog sustava 8x16 Broj ulaza: min. 8 stereo audio 2x RCA Broj izlaza:min. 8 stereo audio 2x RCA Mogućnost rada u mono ili stereo modu Ulazi za min. 8 kontrolnih panela, min 2x konzole RS232 upravljanje Nadzor i programiranje putem računala, tj. preko WEB sučelja (programska podrška - za dinamičku/frekvencijsku obradu signala, preusmjeravanje itd.) Upravljanje preko WEB sučelja bez instalacije upravljačkih programa, kroz internet preglednik za sve platforme. 19“, 2HE rackmount | kom | 1 |  | 0
3. | Dobava, montaža i spajanje četverokanalnog pojačala snage Izlazna snaga: najmanje 4x300W @ 100V-70V-4ohm-8ohm Izlazna snaga: najmanje 4x150W @ 2ohm THD: max 0,35% Simetrične ulazne priključnice; 19"EIA rackmount (max 2HE) | kom | 2 |  | 0
4. | Dobava, montaža i spajanje Internet Radio/USB/FM audio reproduktor Podržava "streaming" zvuka sa računala u lokalnoj mreži ili s interneta USB priključak za reprodukciju s memorijskog medija Bluetooth povezivanje FM prijemnik Balansirani XLR stereo Audio izlaz: najmanje 1 Audio izlazi najmanje 2 RCA Ethernet port: min 1 x RJ45 Ugrađen WLAN Različiti modovi rada: najmanje Random, repeat, single, continuous Frekvencija uzorkovanja: min 44,1 kHz Ugradnja u najviše jednu rack jedinicu | kom | 1 |  | 0
5. | Dobava, montaža i spajanje CD reproduktor (format najmanje CD-DA, MP3, WAV i AAC) USB priključak za HDD, SD/SDHC čitač Bluetooth povezivanje Audio ulaz najmanje 1x 3,5mm Balansirani XLR stereo Audio izlaz: najmanje 1 AM/FM prijemnik Audio izlazi najmanje 2 Različiti modovi rada: najmanje Random, repeat, single, continuous Frekvencija uzorkovanja: min 44,1 kHz Ugradnja u najviše jednu rack jedinicu | kom | 2 |  | 0
6. | Dobava, montaža i spajanje pozivne konzole za 16 zona LCD pokazivač statusa pojedinih zona (do 16 zona) Ugrađeni mikrofon na labuđem vratu Odabir zone za dodjelu obavjesti | kom | 1 |  | 0
7. | Dobava, montaža i spajanje dvostaznog stropnog ugradnog zvučnika sa zatvorenom kutijom Ugrađeni transformator 100V i 70V Snaga regulirana: najmanje 9W/4W/2W/1W Frekvencijski raspon: min. 85 Hz - 25 kHz Osjetljivost: min. 94dB (1W/1m); zatvorena akustička kutija; overload protection; Kut zračenja: kružni, min. 150˚ Mogućnost bojanja Pribor: uzdužna ojačanja za ugradnju u modularni spušteni stop; zaštita membrane prilikom bojanja zvučnika | kom | 45 |  | 0
8. | Dobava, montaža i spajanje dvostaznog stropnog ugradnog zvučnika sa zatvorenom kutijom Ugrađeni transformator 100V i 70V Snaga regulirana: najmanje 30W/15W/7W Frekvencijski raspon: min. 85 Hz - 20 kHz Osjetljivost: min. 94dB (1W/1m); zatvorena akustička kutija; overload protection; Kut zračenja: kružni, min. 150˚ Mogućnost bojanja Boja: crno/bijelo Pribor: uzdužna ojačanja za ugradnju u modularni spušteni stop; zaštita membrane prilikom bojanja zvučnika | kom | 13 |  | 0
9. | Dobava, montaža i spajanje visećeg stropnog zvučnika Snaga min. 150W kontuirano Frekvencijski raspon: min 65 Hz - 20 kHz Impedancija min. 8 Ohm; Osjetljivost: min. 86dB (1W/1m); Pokrivanje: 120° (+20°/-10°) SPL: min 105 dB Komponente: 130 mm, 25 mm, 20 mm transformator za 100V/70V ( 60W, 30W, 15W) Pribor: dvostruki ovjes Boja: crna ili bijela, mogućnost bojanja Masa: max 4 kg Visina: max. 260 mm; Promjer: max 240 mm | kom | 29 |  | 0
0
10. | Dobava, montaža i spajanje dvostaznog stropnog ugradnog zvučnika sa zatvorenom kutijom Ugrađeni transformator 100V i 70V Snaga regulirana: najmanje 9W/4W/2W/1W Frekvencijski raspon: min. 85 Hz - 25 kHz Osjetljivost: min. 94dB (1W/1m); zatvorena akustička kutija; overload protection; Kut zračenja: kružni, min. 150˚ Mogućnost bojanja Pribor: uzdužna ojačanja za ugradnju u modularni spušteni stop; zaštita membrane prilikom bojanja zvučnika | kom | 17 |  | 0
11. | Dobava, montaža i spajanje zidnog zvučnika Snaga: najmanje 100W Ugrađen transformator: najmanje 30 W 70V/100V Integrirana zaštita: najmanje IP-55 Frekvencijski raspon: najmanje od 60 do 20000Hz Impedancija: najmanje 8 Ohm; Osjetljivost: min. 90dB (1W/1m); Pokrivanje: najmanje 100° x 100° Pribor: zidni nosač sa mogućnošu podešavanja kuta u svim smjerovima Dimenzije (VxŠxD): max. 250 x 190 x 150 mm Boja: crna ili bijela | kom | 2 |  | 0
12. | Dobava, montaža i spajanje dvostaznog zvučnika za vanjsku montažu u vrt/travnjak Snaga min. 160W Frekvencijski raspon (-10 dB): min 55 Hz - 18 kHz Impedancija min. 8 Ohm; Osjetljivost: min. 86dB (1W/1m); Pokrivanje: 360° horizontalno, 160° vertikalno Max SPL: min 105 dB @ 1m Ugrađeni transformatori: 70/100V: 30W, 15W, 7,5W Integrirana zaštita: najmanje IP-56(IP-55) prema IEC529 Boja: maslinasto zelena Masa: max 6kg Dimenzije (VxŠxD): max. 435 x 300 x 300mm | kom | 17 |  | 0
13. | Dobava, montaža i spajanje digitalnog zonskog kontrolera LCD pokazivač 2x12 karaktera Odabir izvora slušanja za dodijeljenu zonu Odabir glasnoće slušanja za dodijeljenu zonu Montaža u 60mm dia. ugradnu zidnu kutiju | kom | 8 |  | 0
14. | Dobava, montaža i spajanje Audio Uplink Priključni panel modernog dizajna Mikrofonski i linijski ulaz Dostupno u više boja Montaža u 60mm dia. ugradnu zidnu kutiju | kom | 2 |  | 0
15. | Dobava, montaža i spajanje zidnog atenuatora Atenuator najmanje 20W, ugradnja 60mm kompletno sa kutijom | kom | 1 |  | 0
16. | Dobava, montaža i spajanje uređaja sustava ozvučenja za limitiranje izlazne snage prema važećim propisima. | kom | 1 |  | 0
17. | Dobava, montaža i spajanje zvučničkog kabela Tip: 2x1,5mm2 Ukupni presjek: max 7,2mm Testiran na min. 1500V eff. | m | 3500 |  | 0
18. | Dobava, montaža i spajanje zvučničkog kabela Tip: 2x2,5mm2 Ukupni presjek: max 7,2mm Testiran na min. 1500V eff. | m | 520 |  | 0
19. | Dobava, montaža i spajanje S/FTP instalacijski kabel Upleteni oklopljeni parični kabel Maksimalni promjer kabela: 8 mm Kategorija: min. Cat6 | m | 1000 |  | 0
20. | Dobava, montaža i spajanje mikrofonski kabel - instalacijski Tip: min 2x0,3mm2 Ukupni presjek: max ø6mm Oklopljen | m | 1500 |  | 0
21. | Dobava, montaža i spajanje Audio kabel - instalacijski Tip: Audio kabel 2x0.15 + 1x0.18mm² | m | 1250 |  | 0
22. | Ispitivanje zvučničkih linija, Instalacija sustava, povezivanje zona, programiranje i puštanje u pogon sve komplet sa izradom dokumentacije za upravljanje, predajom investitoru garancija na opremu i tehničkih brosura,proizvođača za svaki tip opreme. Uključiti sav nepredviđeni spojni i montažni materijal do pune funkcionalnosti sustava. | kom | 1 |  | 0
23. | Mjerenje buke sustava ozvučenja sa limitiranjem od strane ovlaštene osobe | kpl | 1 |  | 0
9. | MULTIMEDIJA UKUPNO: |  |  |  | 0
10. | INSTALACIJA ZAŠTITE OD MUNJE, UZEMLJENJE I IZJEDNAČENJE POTENCIJALA
1. | Dobava i polaganje trake tip Rf 30×3,5mm, kao temeljni uzemljivač, u sloj mršavog betona, sa izradom svih spojeva i premoštenja. Stavci pripada i varenje vodiča na betonsko željezo, sve komplet. | m | 728 |  | 0
2. | Dobava i polaganje trake 25x4mm, za vodove od temelja do mjernog mjesta, sve komplet. | m | 88 |  | 0
3. | Dobava, montaža i spajanje gljivaste hvataljke munje. | kom | 15 |  | 0
4. | Dobava i postava križne spojnice za spoj žica-žica. | kom | 38 |  | 0
5. | Dobava i postava križne spojnice za spoj traka-žica. | kom | 19 |  | 0
6. | Dobava i polaganje pocinčane metalne trake tip kao Fe/Zn 25x4mm, za izjednačenje metalnih masa kao što su vrata, rukohvati i sl. | m | 35 |  | 0
7. | Dobava i polaganje na zid po obodu tehničkih prostorija plosnatog vodiča tip kao Fe/Zn 20×3mm zajedno s zidnim nosačima, sve komplet. | m | 94 |  | 0
8. | Dobava i montaža podnog pohodnog mjernog ormarića zajedno sa mjernom križnom spojnicom i metalnom ploćicom broja mjernog mjesta. | kom | 7 |  | 0
9. | Zaštitno premazivanje bitumenom trake u dužini 0,6m na mjestu ulaska u zemlju. | kom | 12 |  | 0
10. | Izrada spoja voda AH1 s metalnom masom (metalna ograda i sl.) spojnicom, sve komplet. | kom | 45 |  | 0
11. | Dobava, montaža i spajanje sabirnice za izjednačenja potencijala, velika izvedba, s nosačem za učvršćenje, iz Cu profila, uključeni su natpisi na priključenim kablovima i učvršćenje trake temeljnog uzemljivača. U stavku uključiti nosač za prihvat kabela. Za potrebe glavnog izjednačenja potencijala i uzemljenja, oznake "GIP". | kom | 5 |  | 0
12. | Dobava, montaža i spajanje sabirnice za izjednačenja potencijala, mala izvedba, s nosačem za učvršćenje, iz Cu profila, uključeni su natpisi na priključenim kablovima. U stavku uključiti nosač za prihvat kabela. Za potrebe lokalnog izjednačenja potencijala i uzemljenja, oznake "LIP". | kom | 7 |  | 0
13. | Dobava, montaža i spajanje sabirnice za izjednačenja potencijala sanitarnih čvorova "IP". | kom | 4 |  | 0
14. | Izrada premosnica za izjednačenje potencijala fleksibilnim premosnicama P/F-Y 1x16mm2 ili bakrenim pletenicama dužine 30cm kompletno sa stopicama na oba kraja i dvije nazubljene pločice za montažu. | kpl | 80 |  | 0
15. | Dobava, polaganje i spajanje vodiča za izjednačenje potencijala kompletno sa stopicama na oba kraja i dvije nazubljene pločice za montažu:
| - P/F-Y 1x16mm2 | m | 263 |  | 0
| - P/F-Y 1x10mm2 | m | 210 |  | 0
| - P/F-Y 1x6mm2 | m | 98 |  | 0
| - P/F-Y 1x4mm2 | m | 356 |  | 0
16. | Dobava i postava križne spojnice za spoj traka-traka. | kom | 58 |  | 0
17. | Dobava, polaganje i spajanje trake 25x4mm, za uzemljenje stupova vanjske rasvjete i svih metalnih masa okoliša, sve komplet. | m | 266 |  | 0
18. | Dobava, polaganje i spajanje žice Rf fi 10mm, za uzemljenje manjih stupića vanjske rasvjete, sve komplet. | m | 183 |  | 0
19. | Pregled, ispitivanje, mjerenje otpora, izdavanje atesta i ispitivanje instalacije zaštite od munje, sve komplet. | kpl | 1 |  | 0
10. | INSTALACIJA ZAŠTITE OD MUNJE, UZEMLJENJE I IZJEDNAČENJE POTENCIJALA UKUPNO: |  |  |  | 0
11. | PROTUPOŽARNA BRTVLJENJA
1. | Dobava i postava protupožarne mase, protupožarne kategorije S90, vatrootpornosti 90 min., za požarno brtvljenje kabelskih prodora kroz granice požarnih sektora, sve komplet. | kg | 25 |  | 0
2. | Dobava i postava protupožarnih jastučića, protupožarne kategorije S90, vatrootpornosti 90 min., za požarno brtvljenje kabelskih prodora kroz granice požarnih sektora, prodor dimenzija 150x30cm, sve komplet. | kom | 2 |  | 0
3. | Ispitivanje izvedenih gore specificiranih protupožarnih brtvljenja i izdavanje atesta od strane ovlaštenog ispitivača (izrada Elaborata PP brtvljenja). | kpl | 1 |  | 0
11. | PROTUPOŽARNA BRTVLJENJA UKUPNO: |  |  |  | 0
12. | DTK KANALIZACIJA
NAPUTAK: Ovom specifikacijom je predviđen samo privod DTK na građevinskoj parceli predmetne građevine.
1. | Geodetsko trasiranje rova privoda DTK s uvodom. Obračun po metru obilježene trase privoda DTK s uvodom. | m | 88 |  | 0
2. | Iskop zemlje III kategorije za rov širine 45cm i dubine 90cm za polaganje cijevi tipa PVC Ø 110mm i PVC Ø 50mm (duljina trase 88m). Iskop se predviđa 80% strojno i 20% ručno. | m3 | 36 |  | 0
3. | Dobava pijeska i izrada podloge za polaganje cijevi u dnu rova, debljine 5cm. | m3 | 2 |  | 0
4. | Dobava i postava češljeva. | kom | 44 |  | 0
5. | Dobava i polaganje cijevi tipa PVC Ø 50mm u rov i beton, komplet s potrebnim spajanjem cijevi. | m | 92 |  | 0
6. | Dobava i polaganje cijevi tipa PVC Ø 110mm u rov i beton, komplet s potrebnim spajanjem cijevi. | m | 184 |  | 0
7. | Dobava pijeska i zatrpavanje cijevi do visine 5cm iznad cijevi. | m3 | 2 |  | 0
8. | Dobava i polaganje PVC trake upozorenja. | m | 95 |  | 0
9. | Zatrpavanje rova iznad cijevi zamjenskim materijalom visine 60cm u slojevima vibropločom, uključujući i dobavu (duljina trase 88m). | m3 | 32 |  | 0
10. | Iskop zemlje III kategorije za zdenac MZ D1. Iskop se predviđa 80% strojno i 20% ručno. | m3 | 3 |  | 0
11. | Dobava i planiranje pijeska u sloju od 10cm po dnu rova za zdenac. | m3 | 0.5 |  | 0
12. | Dobava i postava montažnog zdenca MZ D1, komplet s uvodnim G i S pločama, te poklopcem. U stavku ulazi:
- | postava zdenca uz pomoć autodizalice,
- | zatrpavanje oko zdenca,
- | postava uvodnih ploča i poklopca,
- | obrada oko ulaza cijevi i brtvljenje cijevi koje neće biti zauzete.
| Sve komplet. | kom | 2 |  | 0
13. | Odvoz preostalog materijala od iskopa nakon zatrpavanja rova na deponiju određenu od nadležne službe. U cijenu je uračunat utovar, istovar, grubo razastiranje, te čekanje radnika i kamiona. Obračun po m3 zemlje u rastresitom stanju. | m3 | 5 |  | 0
14. | Geodetsko snimanje s kartiranjem. | kpl | 1 |  | 0
15. | Izrada tehničke dokumentacije za DTK. | kpl | 1 |  | 0
16. | Zaštita postojećih kabela telekoma. | kpl | 1 |  | 0
17. | Zaštita postojećih kabela telekoma ispod površina na kojima se planiraju radovi okoliša odgovarajućim betonskim polucijevima. | m | 164 |  | 0
18. | Koordinacija sa predstavnicima telekoma prilikom zaštite postojećih kabela. | kpl | 1 |  | 0
12. | DTK KANALIZACIJA UKUPNO: |  |  |  | 0
13. | CNUS SUSTAV
13.1. | Izrada Izvedbenog projekta sustava centralnog nadzornog i upravljačkog sustava (CNUS-a) prilagođenog odabranoj opremi CNUS-a. Dokumentaciju je potrebno izraditi i predati u elektroničkom obliku (DWG, DOC i EXCEL) i tiskanom obliku u 3 primjerka. | komplet | 1 |  | 0
13.2. | Podstanica Element bar
Oprema u polju. Stavka obuhvaća samo električno spajanje kabela opreme u polju do pune funkcionalnosti. Dobava i ugradnja je dio troškovnika strojarskih instalacija.
- | Vanjski osjetnik temperature -50 do 70°C, Pt1000 | kom | 1 |  | 0
- | Uronski osjetnik temperature -30 do 130°C, 100 mm, Pt1000 | kom | 6 |  | 0
- | Košuljica za uronski osjetnik temperature 100 mm | kom | 6 |  | 0
- | Uronski osjetnik temperature -30 do 130°C, 150 mm, Pt1000 | kom | 2 |  | 0
- | Košuljica za uronski osjetnik temperature 150 mm | kom | 2 |  | 0
- | Osjetnik pritiska za tekućine 0 do 10 bara | kom | 4 |  | 0
- | Troputni RV1.4 prirubnički ventil DN80, PN16 | kom | 1 |  | 0
- | Pogon ventila 24VAC, 0-10V, 800Nm | kom | 1 |  | 0
|  | komplet | 1 | 0
DDC oprema
Dobava, montaža i spajanje Modularni kontroler sa BACnet IP, Modbus RTU, BACnet MS/TP komunikacijom te lokalnim LCD displejom
| - modul napajanja 230/24VAC | kom | 1 |  | 0
| - procesorski modul | kom | 1 |  | 0
| - modul sa 16 digitalnih ulaza | kom | 1 |  | 0
| - modul sa 8 relejnih izlaza | kom | 1 |  | 0
| - modul sa 8 univerzalnih ulaza | kom | 1 |  | 0
| - modul sa 14 univerzalnih ulaza i izlaza | kom | 1 |  | 0
| Napojna jedinica 230VAC/24VDC, 2A | kom | 1 |  | 0
| Transformator 230VAC/24VAC, 150VA, 7A | kom | 1 |  | 0
| - pasivni 5 portni IP switch, 24VAC, montaža na DIN šinu | kom | 1 |  | 0
| - Lokalni displej na vratima ormara | kom | 1 |  | 0
|  | komplet | 1 | 0
Upravljački ormar
| Dobava, montaža i spajanje ormara za unutarnju ugradnju, u zaštiti IP54, za unutarnju montažu na zid. Opremljen je sa svim potrebnim elementima DDC regulacije, kao i svim potrebnim elementima energetike (osigurači, grebenaste sklopke, motorne zaštitne sklopke, sklopnici, pomoćni releji i sav drugi potrebni materijal). Signalizacija stanja statusa elektromotornih potrošača prikazana je pomoću dvobojnih led dioda integriranih u strojarskoj aplikaciji u boji koja se ugrađuje na ploči ormara (grafička aplikacija). Ormar se isporučuje sa svom potrebnom tehničkom dokumentacijom. Isporučitelj ormara i DDC opreme je dužan dostaviti kompletne strujne elektro i DDC sheme. | komplet | 1 |  | 0
Ormarom se napaja i upravlja slijedeća oprema : - cirk.pumpa elektronska 2,4kW/400V, kom 1 - cirk.pumpa elektronska 0,8kW/230V, kom 1 - sustav za održavanje pritiska 0,75kW/400V, kom 1 - PP zaklopke 230V, kom 29 - rasvjeta 0,5kW/230V, kom 1 - rezerva 400V, kom 1 - rezerva 230V, kom 2 Ukupna snaga ormara je 7kW. Rashladnik i klima komore napajaju se direktno sa GRO. Ormar se isporučuje sa svom potrebnom tehničkom dokumentacijom. Isporučitelj ormara i DDC opreme je dužan dostaviti kompletne strujne elektro i DDC sheme. Ormar je dimenzija 1000x1400x350.
- | Spajanje elektro ormara | komplet | 1 |  | 0
- | Izrada dokumentacije ormara | komplet | 1 |  | 0
|  | komplet | 1 | 0
Elektro radovi i oprema
Napomena : - troškovnik uzima u obzir elektroinstalaciju OD elektro ormara - instalacija DO elektro ormara uključujući i napojni kabel obrađena je u elektro projektu
- | Dobava, montaža i spajanje Perforirani kabelski kanal s pripadnim spojnicama, nosačima i poklopcem ZEP PKK 200 | met | 13.8 |  | 0
- | Dobava, montaža i spajanje Perforirani kabelski kanal s pripadnim spojnicama, nosačima i poklopcem ZEP PKK 100 | met | 27.6 |  | 0
- | Dobava, montaža i spajanje Perforirani kabelski kanal s pripadnim spojnicama, nosačima i poklopcem ZEP PKK 50 | met | 27.6 |  | 0
- | Kabel FG7OR 5x6 mm2 | met | 0 |  | 0
- | Kabel FG7OR 4x6 mm2 | met | 0 |  | 0
- | Kabel FG7OR 3x6 mm2 | met | 0 |  | 0
- | Kabel FG7OR 4x4 mm2 | met | 0 |  | 0
- | Kabel FG7OR 3x4 mm2 | met | 0 |  | 0
- | Kabel FG7OR 4x2,5 mm2 | met | 27.6 |  | 0
- | Dobava, montaža i spajanje Kabel FG7OR 3x1,5 mm2 | met | 55.2 |  | 0
- | Dobava, montaža i spajanje Kabel LiYCY 4x0,75 mm2 | met | 607.2 |  | 0
- | Dobava, montaža i spajanje Kabel Cat6 F/UTP | met | 115 |  | 0
- | Dobava, montaža i spajanje Kauflex cijevi raznih promjera fi16 - fi29 | met | 92 |  | 0
- | Dobava, montaža i spajanje SAPA cijevi fi16 - fi23 | met | 2.1 |  | 0
- | Montaža i spajanje opreme u polju (temp. osjetnici, termostati, presostati, motori ventila) | komplet | 20 |  | 0
- | Spajanje opreme u polju (cirk. pumpe, pogoni klapni) | komplet | 3 |  | 0
- | Spajanje PP zaklopki | komplet | 0 |  | 0
- | Izrada, dobava i montaža obujmice izrađene od Cu lima debljine 1 mm, koja se pričvrsti oko metalnih cijevi termo instalacija | kom | 3 |  | 0
- | Dobava, montaža i spajanje licnaste fleksibilne Cu pletenice za premoštenje spojeva na cijevima izvedenim brtvom | met | 3 |  | 0
- | Dobava, polaganje i spajanje vodiča za izjednačenje potencijala tipa P/Y 1x6 mm2 | met | 40 |  | 0
- | Dobava, polaganje i spajanje glavnog voda za izjednačenje potencijala izvedenog pomoću golog Cu užeta 16mm2, koje se polaže na držače duž trase | met | 24 |  | 0
- | Dobava, montaža i spajanje fluo svjetiljke za nadžbuknu ugradnju 2x36W FC, bijela sa plastičnim prozirnim poklopcem, zaštita IP55, komplet sa fluo cijevima i starterima | komplet | 20 |  | 0
- | Dobava i nadžbukna montaža obujmicama kabela FG7OR 3x1,5 | met | 120 |  | 0
- | Dobava i montaža PNT cijevi raznih promjera fi16 - fi29 | met | 120 |  | 0
- | Dobava, montaža i spajanje izmjeničnog prekidača | komplet | 2 |  | 0
- | Dobava, montaža i spajanje nadžbukne šuko utičnice 230V/16A sa zaštitnim poklopcem | komplet | 2 |  | 0
- | Dobava i nadžbukna montaža obujmicama kabela FG7OR 3x2,5 mm2 | met | 120 |  | 0
- | Dobava i nadžbukna montaža JPR prekidača za prisilni isklop | kom | 1 |  | 0
- | Ostali sitni i spojni materijal | paušalno | 1 |  | 0
|  | komplet | 1 | 0
PP zaklopke KK2 kuhinja
Oprema u polju
| Dobava, montaža i spajanje Diferencijalni presostat nape 20-300 Pa | kom | 1 |  | 0
|  | komplet | 1 | 0
DDC oprema
Dobava, montaža i spajanje Modularni kontroler sa BACnet IP, Modbus RTU, BACnet MS/TP komunikacijom te lokalnim LCD displejom
| - modul napajanja 230/24VAC | kom | 1 |  | 0
| - procesorski modul | kom | 1 |  | 0
| - modul sa 16 digitalnih ulaza | kom | 1 |  | 0
| - modul sa 6 univerzalnih izlaza | kom | 1 |  | 0
| - pasivni 5 portni IP switch, 24VAC, montaža na DIN šinu | kom | 1 |  | 0
|  | komplet | 1 | 0
Upravljački ormar
- | Dobava, montaža i spajanje Elektrokomandni ormar podstanice R-KK2PPZ sa svim potrebnim elementima za spajanje PPZ zaklopki te elemenata DDC regulacije. Ormar se isporučuje kompletno ožičen i ispitan, sa svom potrebnom tehničkom dokumentacijom. Elektrokomandni ormar je u zaštiti IP54, predviđen za unutarnju ugradnju, sa uvodnicama s gornje strane ormara i završno obojan u RAL 7032. Signalizacija stanja statusa elektromotornih potrošača prikazana je pomoću dvobojnih led dioda integriranih u strojarskoj aplikaciji u boji koja se ugrađuje na ploči ormara (grafička aplikacija). U sklopu elektrokomandnog ormara obuhvaćeni su slijedeći potrošači : - PPZ zaklopke, kom 6 - ventil plina, 0,1kW/230VAC, kom 1 - ostali potrošači 0,5 kW, kom 5 - rezerva 1~, kom 2 - montaža i spajanje DDC opreme Ukupna snaga ormara je 0,5kW. Dimenzije ormara ŠxVxD 800x1000x400 mm | komplet | 1 |  | 0
- | Spajanje elektro ormara | komplet | 1 |  | 0
- | Izrada dokumentacije ormara | komplet | 1 |  | 0
|  | komplet | 1 | 0
Elektro radovi i oprema
- | Dobava, montaža i spajanje Kabel FG7OR 3x1,5 mm2 | met | 210 |  | 0
- | Dobava, montaža i spajanje Kabel LiYCY 4x0,75 mm2 | met | 210 |  | 0
- | Dobava, montaža i spajanje Kabel Cat6 F/UTP | met | 100 |  | 0
- | Dobava, montaža i spajanje Kauflex cijevi raznih promjera fi16 - fi29 | met | 105 |  | 0
- | Dobava, montaža i spajanje Plastična spojna kutija 100x100mm | komplet | 6 |  | 0
- | Spajanje PP zaklopki | komplet | 6 |  | 0
- | Ostali sitni i spojni materijal | paušalno | 1 |  | 0
|  | komplet | 1 | 0
PP zaklopke KK3 restoran
DDC oprema
Dobava, montaža i spajanje Modularni kontroler sa BACnet IP, Modbus RTU, BACnet MS/TP komunikacijom te lokalnim LCD displejom
| - modul napajanja 230/24VAC | kom | 1 |  | 0
| - procesorski modul | kom | 1 |  | 0
| - modul sa 16 digitalnih ulaza | kom | 3 |  | 0
| - modul sa 6 univerzalnih izlaza | kom | 1 |  | 0
| - pasivni 5 portni IP switch, 24VAC, montaža na DIN šinu | kom | 1 |  | 0
|  | komplet | 1 | 0
Upravljački ormar
- | Dobava, montaža i spajanje Elektrokomandni ormar podstanice R-KK3PPZ sa svim potrebnim elementima za spajanje PPZ zaklopki te elemenata DDC regulacije. Ormar se isporučuje kompletno ožičen i ispitan, sa svom potrebnom tehničkom dokumentacijom. Elektrokomandni ormar je u zaštiti IP54, predviđen za unutarnju ugradnju, sa uvodnicama s gornje strane ormara i završno obojan u RAL 7032. Signalizacija stanja statusa elektromotornih potrošača prikazana je pomoću dvobojnih led dioda integriranih u strojarskoj aplikaciji u boji koja se ugrađuje na ploči ormara (grafička aplikacija). U sklopu elektrokomandnog ormara obuhvaćeni su slijedeći potrošači : - PPZ zaklopke, kom 23 - odsisni OV1 EC vent. 0,54kW/230VAC, kom 1 - odsisni OV2 EC vent. 0,1kW/230VAC, kom 1 - ostali potrošači 0,5 kW, kom 5 - rezerva 1~, kom 2 - montaža i spajanje DDC opreme Ukupna snaga ormara je 0,5kW. Dimenzije ormara ŠxVxD 800x1200x400 mm | komplet | 1 |  | 0
- | Spajanje elektro ormara | komplet | 1 |  | 0
- | Izrada dokumentacije ormara | komplet | 1 |  | 0
|  | komplet | 1 | 0
Elektro radovi i oprema
- | Dobava, montaža i spajanje Kabel FG7OR 3x1,5 mm2 | met | 805 |  | 0
- | Dobava, montaža i spajanje Kabel LiYCY 4x0,75 mm2 | met | 805 |  | 0
- | Dobava, montaža i spajanje Kabel Cat6 F/UTP | met | 100 |  | 0
- | Dobava, montaža i spajanje Kauflex cijevi raznih promjera fi16 - fi29 | met | 402.5 |  | 0
- | Dobava, montaža Plastična spojna kutija 100x100mm | komplet | 23 |  | 0
- | Spajanje PP zaklopki | komplet | 23 |  | 0
- | Ostali sitni i spojni materijal | paušalno | 1 |  | 0
|  | komplet | 1 | 0
PP zaklopke KK4 relax
DDC oprema
Dobava, montaža i spajanje Modularni kontroler sa BACnet IP, Modbus RTU, BACnet MS/TP komunikacijom te lokalnim LCD displejom
| - modul napajanja 230/24VAC | kom | 1 |  | 0
| - procesorski modul | kom | 1 |  | 0
| - modul sa 16 digitalnih ulaza | kom | 1 |  | 0
| - modul sa 6 univerzalnih izlaza | kom | 1 |  | 0
| - pasivni 5 portni IP switch, 24VAC, montaža na DIN šinu | kom | 1 |  | 0
|  | komplet | 1 | 0
Upravljački ormar
- | Dobava, montaža i spajanje Elektrokomandni ormar podstanice R-KK4PPZ sa svim potrebnim elementima za spajanje PPZ zaklopki te elemenata DDC regulacije. Ormar se isporučuje kompletno ožičen i ispitan, sa svom potrebnom tehničkom dokumentacijom. Elektrokomandni ormar je u zaštiti IP54, predviđen za unutarnju ugradnju, sa uvodnicama s gornje strane ormara i završno obojan u RAL 7032. Signalizacija stanja statusa elektromotornih potrošača prikazana je pomoću dvobojnih led dioda integriranih u strojarskoj aplikaciji u boji koja se ugrađuje na ploči ormara (grafička aplikacija). U sklopu elektrokomandnog ormara obuhvaćeni su slijedeći potrošači : - PPZ zaklopke, kom 7 - odsisni OV3 EC vent. 0,12kW/230VAC, kom 1 - ostali potrošači 0,5 kW, kom 5 - rezerva 1~, kom 2 - montaža i spajanje DDC opreme Ukupna snaga ormara je 0,5kW. Dimenzije ormara ŠxVxD 800x1200x400 mm | komplet | 1 |  | 0
- | Spajanje elektro ormara | komplet | 1 |  | 0
- | Izrada dokumentacije ormara | komplet | 1 |  | 0
|  | komplet | 1 | 0
Elektro radovi i oprema
- | Dobava, montaža i spajanje Kabel FG7OR 3x1,5 mm2 | met | 315 |  | 0
- | Dobava, montaža i spajanje Kabel LiYCY 4x0,75 mm2 | met | 315 |  | 0
- | Dobava, montaža i spajanje Kabel Cat6 F/UTP | met | 100 |  | 0
- | Dobava, montaža Kauflex cijevi raznih promjera fi16 - fi29 | met | 157.5 |  | 0
- | Dobava, montaža Plastična spojna kutija 100x100mm | komplet | 7 |  | 0
- | Spajanje PP zaklopki | komplet | 7 |  | 0
- | Ostali sitni i spojni materijal | paušalno | 1 |  | 0
|  | komplet | 1 | 0
13.2. | Podstanica Element bar - UKUPNO | Ukupno | 1 | 0
13.3. | Fan coili Element bar (opći prostori)
Oprema u polju
- | Dobava, montaža i spajanje nadžbuknog sobnog regulatora temp. s LCD displejem na KNX protokolu za regulaciju rada fan coila i podnog grijanja | kom | 30 |  | 0
- | Dobava, montaža i spajanje zidnog podžbuknog anti vandal temp. osjetnika | kom | 8 |  | 0
- | Dobava, montaža i spajanje releja za spajanje max 4 kom FC | kom | 23 |  | 0
- | Dobava, montaža i spajanje KNX IP router | kom | 2 |  | 0
- | Dobava, montaža i spajanje KNX napajanje DC 29 V, 640 mA | kom | 2 |  | 0
|  | komplet | 1 | 0
Elektro radovi i oprema
- | Dobava, montaža i spajanje Kabel FG7OR 3x1,5 mm2 | met | 2175 |  | 0
- | Dobava, montaža i spajanje Kabel FG7OR 7x1,5 mm2 | met | 630 |  | 0
- | Dobava, montaža i spajanje Kabel LiYCY 4x0,75 mm2 | met | 750 |  | 0
- | Dobava, montaža i spajanje Kabel Cat6 F/UTP | met | 200 |  | 0
- | Dobava, montaža i spajanje Kauflex cijevi raznih promjera fi16 - fi29 | met | 1087.5 |  | 0
- | Dobava, montaža Plastična spojna kutija 100x100mm | komplet | 63 |  | 0
- | Spajanje zidnog temostata ili relejne kutije | kom | 53 |  | 0
- | Spajanje fan coila ili ormarića podnog grijanja | kom | 87 |  | 0
- | Ostali sitni i spojni materijal | paušalno | 1 |  | 0
|  | komplet | 1 | 0
13.3. | Podstanica fan coili Element bar (opći prostori) - UKUPNO | Ukupno | 1 | 0
13.4. | Proširenje postojećeg CNUS-a
Dobava, montaža i spajanje i Proširenje postojeće stanice Johnson Controls M3i sustava centralnog nadzora i upravljanja i to :
- | Upgrade postojećeg software-a na najnoviju verziju, komplet sa licencom i software-om
| Intel Core procesor i5-4590 (3.3GHz, 6MB Cache, 4 Cores) Intel H81 Express 2x8GB (1x4) 1600MHz DDR3 Dual Channel memorije 1TB Serial-ATA III (7200 okr/min) tvrdi disk 16x DVD+/-RW Dual-Layer pogon Intel HD Graphics 4600 Dell USB tipkovnica (HR raspored) Dell USB optički miš, dvije tipke+scroll Microsoft Windows 10 Pro 64-bit (downgrade na Win 7 Pro 64-bit) Dell Optiplex 3020 MT | komplet | 1 |  | 0
| 24" Flat Panel monitor Rezolucija 1920x1080 Matrica IPS Priključak VGA, DVI, 4xUSB, Display port Dell U2212HM | komplet | 1 |  | 0
- | Proširenje postojeće licence za dodatnih 2500 data pointa | komplet | 1 |  | 0
- | Licenca za 18 mjeseci održavanja software-a | komplet | 1 |  | 0
| - pasivni 5 portni IP switch, 24VAC, montaža na DIN šinu | kom | 1 |  | 0
- | Paket dodatnih drivera za komunikaciju BACnet IP, BACnet MS/TP, Modbus | komplet | 1 |  | 0
- | Dodatna PC kartica sa 2 x RS485 portom | kom | 1 |  | 0
- | Adapter BACnet MS/TP na BACnet IP, ugradnja na DIN šinu | komplet | 1 |  | 0
13.4. |  | komplet | 1 | 0
13.5. | Inženjering
- | Specijalistički radovi programiranja i puštanja u rad na nivou opreme u polju : | komplet | 1 |  | 0
| - nadzor nad ugradnjom opreme u polju |  |  |  | 0
| - ugađanje opreme u polju |  |  |  | 0
| - puštanje u rad |  |  |  | 0
| - testiranje isporučene opreme |  |  |  | 0
0
- | Specijalistički radovi programiranja i puštanja u rad na nivou DDC podstanica : | komplet | 1 |  | 0
| - programiranje DDC regulatora |  |  |  | 0
| - puštanje u rad |  |  |  | 0
| - testiranje aplikacije |  |  |  | 0
| - spajanje DDC podstanice na korisničku ethernet mrežu |  |  |  | 0
| - testiranje komunikacija |  |  |  | 0
| - izrada funkcionalnih testiranja svih komponenti sustava |  |  |  | 0
| - podešavanje parametara regulacije sukladno projektantskim i korisničkim zahtjevima |  |  |  | 0
0
- | Specijalistički radovi integracije |  |  |  | 0
| - integracija zidnih termostata fan coila po KNX protokolu | komplet | 1 |  | 0
| - integracija split sustava po Modbus RTU protokolu (isporučitelj split sustava osigurava adapter) | komplet | 4 |  | 0
| - integracija klima komora po BACnet IP protokolu (isporučitelj klima komora osigurava adapter) | komplet | 3 |  | 0
0
- | Specijalistički radovi programiranja na nivou CNUS-a | komplet | 1 |  | 0
| Proširenje postojećeg sustava centralnog nadzora i upravljanja : - instalacija i licenciranje novih programskih proširenja - izrada i programiranje novih grafičkih prikaza - izrada dodatnih izvještaja za alarmiranje - izrada dodatnih izvještaja za trendiranje - slanje e-mailova u slučaju alarma - ispitivanje i testiranje dodatnih programskih izmjena i proširenja |  |  |  | 0
| - izrada uputstava za rad |  |  |  | 0
| - obuka osoblja krajnjeg korisnika |  |  |  | 0
0
- | Specijalistički radovi daljinskog praćenja rada sustava putem Internet konekcije s ciljem optimizacije rada, podešavanja parametara, otkrivanja skrivenih grešaka i pomoć kod održavanja i rukovanja sustavom u trajanju jedne godine od finalnog puštanja u rad i primopredaje | komplet | 1 |  | 0
13.5. |  | komplet | 1 | 0
13. | CNUS SUSTAV UKUPNO: |  |  |  | 0
14. | DETEKCIJA ZEMNOG PLINA
1. | Dobava i ugradnja centrale za dojavu zemnog plina s dvije zone mogućnost spajanja do tri osjetnika plina na svakoj zoni sa accu baterijama. Centrala se montira u elektro prostoriji. | kom | 1 |  | 0
2. | Dobava i ugradnja osjetnika zemnog plina u kučištu sa zaštitom od prašine, 0-300ppm. NAPOMENA: Osjetnike isporučiti s priključnom kutijom i 5 m spojnog kabela. | kom | 5 |  | 0
3. | Dobava, ugradnja i spajanje sirene s bljeskalicom 24VDC za vanjsku ugradnju. | kom | 1 |  | 0
4. | Dobava, postava i obostrano spajanje kabela. Kabeli se polažu u instalacijskim cijevima i na kabelskim trasama.
| N2XH-J 3x2,5mm2 | m | 15 |  | 0
| N2XH-J 4x1,0mm2 | m | 189 |  | 0
5. | Ispitivanje izvedene instalacije, montaža opreme, probni rad, puštanje u pogon, pismena i usmena uputstva. | kpl | 1 |  | 0
6. | Izrada atesta od ovlaštene tvrtke. | kpl | 1 |  | 0
14. | DETEKCIJA ZEMNOG PLINA UKUPNO: |  |  |  | 0
15. | VATRODOJAVA
1. | Dobava i isporuka kartice za prihvat dodatnih petlji. Kartica služi za proširenje postojeće centrale sa dodatnim petljama. Kartica se može koristiti za povezivanje do četiri petlje i 252 FDnet uređaja. Maksimalni mogući broj adresa po petlji je 126. Kartica sa sljedećim minimalnim karakteristikama: - ulazni napon napajanja DC 20…30 V (Vsys) - struja maks. 0,8 A - izlazni napon Max. DC 33 V - izlazna struja (ukupna) Max. 0,5 A - utični priključak za kavez kartice - adresibilni uređaji Max. 252 spojivi vodovi 4 petlje ili 8 žica (moguće su mješovite varijante) - protokol FDnet Vrste kabela sve vrste (preporučeno: upleteni) - prati se za zemljospoj, kratki spoj, otvorena linija, kapacitivnost linije, otporana na kratki spoj - zaštita od prenapona (na kavezu kartice) - dimenzije max. (D x Š x V) 160 x 120 x 15 mm - težina max. 119 g | kom | 1 |  | 0
2. | Dobava i isporuka i montaža kučišta za montažu dodatnih baterija i napajačkog modula Housing (Large extension) sljedećih minimalnih karakteristika: -W x H x D (430x398x260) mm -mogućnost montaže akumulatorskih baterija max. 2x65Ah -mogućnost montaže napajačkog modula 150W | kom | 1 |  | 0
3. | Dobava, isporuka i montaža akumulatorskih baterija za rezervno napajanje sustava za dojavu požara. Napon 12 VDC, kapacitet 55 Ah. | kom | 2 |  | 0
4. | Dobava i isporuka i montaža napajačkog modula 150W. | kom | 1 |  | 0
5. | Dobava i isporuka adresabilnog optičkog detektora s integriranim izolatorom petlje za montažu u petlju postojeće vatrodojavne centrale sa sljedećim minimalnim tehničkim karakteristikama: - komunikacijski protokol C-net - napajanje 12-33 VDC - potrošnja max. ~220 µA - radna temperatura od -10 do +50 ˚C - boja bijela, ~ral 9010 - IP40 - EN54-7, EN54-17 - komunikacijski protokol: C-net - dopustiva brzina vjetra: max. 5 m/s - vlaga: ≥95 % rel. | kom | 141 |  | 0
6. | Dobava i isporuka adresabilnog termičkog detektora požara s integriranim izolatorom petlje za montažu u petlju postojeće vatrodojavne centrale sa sljedećim minimalnim tehničkim karakteristikama: - komunikacijski protokol C-net - napajanje 12-33 VDC - potrošnja max. ~200 µA - radna temperatura od -10 do +50 ˚C - boja bijela, ~ral 9010 - IP40 - EN54-7, EN54-17 - dopustiva brzina vjetra: max. 5 m/s - vlaga: ≥95 % rel. | kom | 14 |  | 0
7. | Dobava i isporuka univerzalnog podnožja za montažu javljača požara, adresabilnih sirena i bljeskalica. Uz podnožje dodatna oprema koja čini sastavni dio sustava je plastična transparentna pločica dimenzija 60x20 mm za oznaku elementa. Podnožje ima sljedeće min. karakteristike: - terminal za kabel 0,2 do 1,6 mm2 - bijela boja | kom | 155 |  | 0
8. | Dobava i isporuka paralelnog indikatora prorade javljača minimalnih sljedećih tehničkih karakteristika: - napajanje 5-8 VDC - potrošnja max. ~35 mA - radna temperatura od -25 do +80 ˚C - boja bijela, ~ral 9010 - IP40 - EN54-7, EN54-17 - priključni terminal: max 1,5mm2 - vlaga: ≥95 % rel. | kom | 42 |  | 0
9. | Dobava i isporuka unutrašnje adresabilne sirene sa bljeskalicom i podnožjem, napajane iz petlje, sljedećih minimalnih tehničkih karakteristika: - napajanje 12 - 33 VDC - potrošnja u stanju mirovanja max. 250 µA - potrošnja u stanju alarma - sirena Max. 3,5 mA - potrošnja u stanju alarma - bljeskalica Max. 3,5 mA - potrošnja u stanju alarma – sirena + - bljekskalica Max. 7,0 mA - intenzitet svijetla 1,27…3,2 cd - jačina zvuka 80…99 dBA - operativna temperatura -25... +55 °C - temperatura kučišta -30... +75 °C - vlaga: ≤ 95 % rel. - kategorija zaštite: IP 40 - boja prozirno - crvena - standardi – EN54-3 – EN54-17 | kom | 15 |  | 0
10. | Dobava i isporuka adresabilnog ručnog javljača požara s integriranim izolatorom petlje za montažu u petlju postojeće vatrodojavne centrale sa sljedećim minimalnim tehničkim karakteristikama: - napajanje 12 ... 33 VDC - potrošnja u stanju mirovanja Max. 200 µA - operativna temperatura -25... +70 °C - temperatura kučišta -30... +75 °C - vlaga: ≤ 95 % rel. - kategorija zaštite: IP 44 - tandardi – EN54-11 – EN54-17 | kom | 20 |  | 0
11. | Dobava i isporuka ulazno-izlaznog modula (1ulaz/1 izlaz) s integriranim izolatorom petlje za montažu u petlju postojeće vatrodojavne centrale sa sljedećim minimalnim tehničkim karakteristikama: - radna temperatura -25...+70 °C - standard EN 54-17, EN54-18 - stupanj zaštite IP30 - vlaga: ≤ 95 % rel. - napajanje DC 12...33 V - priključni terminal: max 2,5mm2 - komunikacijski protokol FDnet/C-NET - potrošnja struje u mirovanju max. 0.4 mA - relajni izlaz: AC 22 V, 2 A, max. 44 VA DC 30 V, 2 A, max. 60 W - dimenzije (WxHxD) 95 x 71 x 23 mm | kom | 8 |  | 0
12. | Dobava i isporuka ulazno-izlaznog modula (4ulaza/4 izlaza) s integriranim izolatorom petlje za montažu u petlju postojeće vatrodojavne centrale sa sljedećim minimalnim tehničkim karakteristikama: - radna temperatura -25...+60 °C - standard EN 54-17, EN54-18 - stupanj zaštite IP30 - vlaga: ≤ 95 % rel. - napajanje DC 12...33 V - priključni terminal: 0,2 do 2,5mm2 - komunikacijski protokol FDnet/C-NET - potrošnja struje u mirovanju max. 0.75 mA - relajni izlaz: AC 250 V, 4 A, max. 1000 VA DC 30 V, 3 A, max. 120 W - dimenzije (WxHxD) 130 x 90 x 20 mm | kom | 2 |  | 0
13. | Dobava i isporuka nadžbukne kutije za ulazno-izlazni modul. | kom | 10 |  | 0
14. | Dobava i isporuka evaluacijske jedinice za termički senzor kabel za detekciju požara u rashladnoj komori. Evaluacijska jedinica treba imati sljedeće minimalne tehničke karakteristike: - maksimalna duljina senzor kabela je 300 m - otporan je na mehaničke i kemijske utjecaje, koroziju, vlagu i prašinu - mogućnost kalibriranja okruženju - odobrenje po normi EN 54-5 A1 primjenjivo do 7,5 m visine stropa - mogućnost primjene za ex područja - rana detekcija požara u klasi a1, a2, b i c - visoka otpornost na mehaničke i kemijske utjecaje uz upotrebu specijalnih senzor kabela - 3 relejna izlaza za nadzor požarnih alarma i greške sustava - posebni ulaz za reset sustava - display LED Zelena - u radu - LED Crvena - Alarm termodiferencijalni - LED Crvena - Alarm termomaksimalni - LED Žuta - Greška sustava - radni napon 10 - 30 V DC - boja RAL7035 - težina max.550 g - materijal ABS Plastika - tipična potrošnja max. 25 mA(24 VDC) - potrošnja u alarmu Max. 25 mA(24 VDC) - otrošnja u grešci Max. 15 mA(24 VDC) | kom | 3 |  | 0
15. | Dobava, montaža i spajanje senzor kabela za evaluacijsku jedinicu sa svim potrebnim montažnim materijalom. Minimalne tehničke karakteristike kabela: - tip senzor kabela PLA VI (osnovni) - vanjski promjer 3.15mm - težina (200m) 3.2Kg - čvrstoća 100 N - temperaturna otpornost <100°C neograničeno <150°C do 350h <175°C do 25h >-5°C neograničeno | m | 88 |  | 0
16. | Dobava i isporuka i spajanje seta za terminaciju termičkog senzor kabela. | kom | 8 |  | 0
17. | Dobava i montaža komore za uzorkovanje zraka u ventilacijskom kanalu. Komplet sa cijevima za uzorkovanje. | kom | 6 |  | 0
18. | Dobava i isporuka knjige održavanja sustava za dojavu požara | kom | 1 |  | 0
19. | Ugradnja kartice proširenja. Montaža kućišta za dodatni napajački modul i akumulatore. Montaža i spajanje akumulatora za vatrodojavnu centralu; Skidanje izolacije s kabela i izvođenje ožičenja unutar vatrodojavne centrale | kpl | 1 |  | 0
20. | Montaža podnožja i spajanje podnožja vatrodojavnog detektora na liniju | kom | 155 |  | 0
21. | Montaža javljača požara na podnožje i adresiranje detektora | kom | 155 |  | 0
22. | Montaža i spajanje ručnog javljača požara i adresiranje | kom | 20 |  | 0
23. | Montaža i spajanje vatrodojavne sirene sa bljeskalicom | kom | 15 |  | 0
24. | Montaža i spajanje ulazno-izlaznog modula | kom | 10 |  | 0
25. | Montaža i spajanje paralelnog indikatora | kom | 42 |  | 0
26. | Montaža i spajanje i podešavanje evaluacijske jedinice za termičke senzor kabele. | kom | 2 |  | 0
27. | Programiranje adresabilne vatrodojavne centrale - po jednom detektoru, javljaču, sireni ili modulu | kom | 200 |  | 0
28. | Puštanje u rad sustava za dojavu požara, uz detekciju i ispravljanje eventualnih prekida u petlji prilikom polaganja instalacije. | kpl | 1 |  | 0
29. | Dobava potrebnih oznaka i označavanje svih elemenata vatrodojavnog sustava prema blok-shemi | kom | 202 |  | 0
30. | Izrada protupožarnog brtvljenja - na probojima između požarnih sektora sa atestiranim negorivim materijalima odgovarajuće klase vatrootpornosti i označavanje mjesta protupožarnog brtvljenja | kpl | 15 |  | 0
31. | Izrada projekta izvedenog stanja sustava za dojavu požara - u 3 tiskana primjerka te jednom primjeku u digitalnom obliku | kom | 1 |  | 0
32. | Prvo ispitivanje sustava od strane ovlaštene tvrtke - cijena izražena po pojedinoj ispitnoj točki - uključuje izdavanje uvjerenja o ispravnosti sustava | kpl | 200 |  | 0
33. | Obuka korisnika za rukovanje sustavom dojave požara - uključivo tiskane upute za rukovanje na hrvatskom jeziku (2 primjerka) | kpl | 1 |  | 0
34. | Dobava, isporuka, polaganje i obostrano spajanje kabela NHXH FE180/E90 3x1.5mm² kompletno sa E90 nosačima na svakih 30 cm. | m | 90 |  | 0
35. | Dobava, isporuka, polaganje i obostrano spajanje vatrodojavnog kabela, negorivog, krutih vodiča 2x2x0,8mm2, oznake JB-Y(St)Y E30 - crvene boje - samogasiva PVC izolacija - bezhalogeni, malodimni - CPR klasifikacija C - s1a, d0, a1 | m | 2050 |  | 0
36. | Dobava, isporuka i polaganje negorive rebraste CS cijevi fi 25 mm u zid od opeke ili betona, uključujući sav potreban dodatni materijal i pribor | m | 520 |  | 0
37. | Bušenje proboja Ø 24 mm kroz betonske zidove ili stropove debljine do 300 mm | kom | 28 |  | 0
38. | Dobava i montaža GK revizije u strop u skrivenoj izvedbi. Boja prema projektu interijera. Dimenzije 300x300 mm. | kom | 41 |  | 0
15. | VATRODOJAVA UKUPNO: |  |  |  | 0
16. | ISPITIVANJA I DOKUMENTACIJA
1. | Izrada projekta izvedenog stanja s ucrtanim svim izmjenama nastalim tijekom izvođenja. Predano investitoru u 3 primjerka na papirnatom i računalnom mediju (u kvaliteti za tehnički pregled i za arhivu investitora). | kpl | 1 |  | 0
2. | Isporuka jednopolnih shema - izvedeno stanje u PVC foliji i umetnuto u vrata razdjelnika. | kpl | 1 |  | 0
3. | Ispitivanje instalacije jake struje prema odredbama iz Tehničkog propisa za niskonaponske instalacije (NN 05/2010) i izdavanje ispitnih protokola, pismenih izvješća i garantnih listova. Sva dokumentacija mora biti ukoričena s odgovarajućim sadržajem. | kpl | 1 |  | 0
4. | Montažni pribor i materijal. Pod ovom stavkom podrazumjeva se sve što nije specificirano, a potrebno je za kompletnu montažu električnih instalacija i opreme, uključivo period probnog pogona, tj.:
- | označne pločice,
- | plastični i čelični tipli s vijcima,
- | vijci s maticama i podložnim pločicama,
- | plastični kit i uvodnice,
- | boje, lakovi, krpe, benzin, gips i sl.,
- | ploče i naljepnice upozorenja standardne (prema tehničkim propisima i Zakonu o zaštiti na radu).
| Sve komplet. | kpl | 1 |  | 0
16. | ISPITIVANJA I DOKUMENTACIJA UKUPNO: |  |  |  | 0
REKAPITULACIJA
1. | ELEKTRO RAZDJELNICI |  |  |  | 0
2. | POLICE, CIJEVI I KABELI |  |  |  | 0
3. | RASVJETA |  |  |  | 0
4. | UTIČNICE I PRIKLJUČCI |  |  |  | 0
5. | TELEFONSKO-RAČUNALNA INSTALACIJA |  |  |  | 0
6. | UPRAVLJANJE DALI RASVJETOM |  |  |  | 0
7. | SOS SUSTAV |  |  |  | 0
8. | IPTV SUSTAV |  |  |  | 0
9. | MULTIMEDIJA |  |  |  | 0
10. | ZAŠTITA OD MUNJE |  |  |  | 0
11. | PP BRTVLJENJA |  |  |  | 0
12. | DTK KANALIZACIJA |  |  |  | 0
13. | CNUS SUSTAV |  |  |  | 0
14. | DETEKCIJA ZEMNOG PLINA |  |  |  | 0
15. | VATRODOJAVA |  |  |  | 0
16. | ISPITIVANJA I DOKUMENTACIJA |  |  |  | 0
|  |  |  | SVEUKUPNO: | 0
|  | 25% |  | PDV: | 0
|  |  |  | SVEUKUPNO S PDV-om: | 0

## 2.5. NASLOVNICA
GRAĐEVINA | REKONSTRUKCIJA TERMALNOG REKREACIJSKOG CENTRA TERME TUHELJ na k.č.br. 3199/1, k.o. Črešnjevec DIO 2 - RESTORAN I RECEPCIJA
INVESTITOR | TERME TUHELJ d.o.o. Ljudevita Gaja 4, HR-49215 Tuheljske Toplice, OIB: 56566580479
PROJEKTNA TVRTKA | TT INŽENJERING d.o.o. Ksavera Šandora Gjalskog 4, Zabok, OIB: 46823703043
ZOP | 98-1-2/23
BROJ PROJEKTA | TD 69/22-VK-IZV-1
TROŠKOVNIK V
TROŠKOVNIK VODOVODA I KANALIZACIJE
PROJEKTANT | TT inženjering d.o.o.
Branko Rod, struč.spec.ing.aedif.

## 2.5. OPĆI UVJETI
5. | PROJEKT INSTALACIJA VODOVODA I ODVODNJE
OPĆI UVJETI
| Izvođač je obvezan po potpisu ugovora prije početka radova proučiti svu tehničku dokumentaciju, pregledati gradilište, informirati se o svim izvorištima materijala, mogućnostima organizacije gradilišta, korištenja privremenih objekata i priključaka vode i električne energije, te zatražiti objašnjenja u vezi nejasnih stavki, pregledati trasu građevine, prikupiti potrebne podatke o uvjetima pod kojima će se građevina graditi | 1 2 3 4 5
| Sve moguće nejasnoće u opisu stavki troškovnika, izvođač je obvezan riješiti prije početka radova s nadzornim inženjerom, projektantom, investitorom ili njegovim opunomoćenim predstavnikom. Naknadno pozivanje na nejasnoće u troškovniku neće biti priznato i neće biti uvaženo kao razlog za promjenu cijena ili rokova, ili bilo kojeg ustupke u uvjetima. Bez pismene suglasnosti projektanta, izvođač nema pravo na odstupanje od projekta. | 1 2 3 4 5
| Ukoliko opis radova u troškovniku nije opširan i ne opisuje sve pripremno-završne radove, pomoćne radove i sve radne operacije, te procese u izvedbi koje je potrebno izvesti da se izvede konačni produkt, svi ti radovi su ukalkulirani u jedinične cijene sukladno pravilima struke. Eventualne opravdana odstupanja od troškovnika dužan je nadzorni inženjer investitora unijeti u građevinski dnevnik. | 1 2 3 4
| Svi radovi se izvode sukladno projektu i stavkama troškovnika. Ukoliko izvođač utvrdi mogućnost ekonomičnijeg rješenja za izvođenje pojedinih vrsta radova, a isto neće ići na štetu kvalitete, funkcije, estetike i arhitektonske koncepcije objekta, dotične radove može izvesti sukladno svome rješenju uz prethodno odobrenje projektanta i nadzornog inženjera. | 1 2 3 4
| Kod izvođenja radova izvođač je dužan upotrijebiti sve potrebne mjere za zaštitu i sigurnost radnika. Kod davanja ponuda, izvođač mora za svaku stavku troškovnika ukalkulirati sav potreban materijal za osiguranje, podupiranje, izradu radnih skela, osiguranje i regulaciju prometa, razupiranje rovova i sl., u slučaju kad to nije posebno naznačeno pojedinom stavkom troškovnika. | 1 2 3 4
| Jedinične cijene pojedinih stavaka zaračunate su sa cjelokupnom vrijednosti materijala uključujući montažu, transport, prijenos, skele, izradu i zatvaranje zidnih i podnih usjeka, sitni i potrošni materijal i sl. | 1 2
| U jediničnim cijenama ovog troškovnika uključeno je izvršenje svih obaveza iz bilo kojeg dijela ili priloga ovog projekta. | 1 2
| Jedinične cijene u svim stavkama ovog troškovnika obuhvaćaju sav rad, materijal, režiju i zaradu izvođača, odnosno sadrže sve elemente propisane za strukturu prodajne cijene građevinskih usluga. | 1 2 3
| Pod jediničnom cijenom materijala podrazumijeva se cijena samog materijala, njegova eventualna prerada, svi transporti, utovari, istovari kao i uskladištenje dotičnog materijala kako bi ostao kvalitetan do trenutka ugradnje, kao i ispitivanje kvalitete i sve drugo u vezi s materijalom (atesti i sl.). | 1 2 3 4
Uređaji za vodu koji će se instalirati (za tuširanje, tuševi s miješalicom, izlazi za tuširanje, slavine, WC apartmani, WC školjke i vodokotlići, posude za pisoare i vodokotlići, kade) moraju biti u prva 2 razreda potrošnje vode EU vodne oznake (EU Water Label). Pri tome potrošnja vode tuševa smije biti do najviše 7 l/min, kupaonskih slavina (osim kada) do 6 l/min. Tuševi i kupaonske slavine (osim kada) trebaju imati oznaku za okoliš EU-a u skladu s Odlukom 2013/250/EU, ili drugi znak ISO tipa I. Pisoari i WC-i trebaju imati oznaku za okoliš EU-a u skladu s Odlukom 2013/641/EU, ili drugi znak ISO tipa I. Ako se rabe proizvodi kojima je dodijeljen drugi znak ISO tipa I, izvođač treba isporučiti certifikat o dodjeli znaka tipa I. Nuđena oprema mora biti u skladu sa navedenim.
| Tehnička oprema i priprema (uređenje) gradilišta za rad odnosi se na dužnost izvođača da prije početka građevinskih radova dostavi investitoru ili nadzornom organu plan organizacije gradilišta i tehničke opreme, te operativni (dinamički) plan izvršenja ugovorenih radova. | 1 2 3
| Ako priloženi plan ne odgovara potrebnoj dinamici izvođenja radova i postojećim tehničkim uvjetima, investitor ili nadzorni inženjer imaju pravo zahtijevati izmjenu ili dopunu plana. | 1 2
| Osim toga, izvođač je dužan prikazati nadzornom inženjeru i sva tehnička pomagala, koja se nalaze na gradilištu, neophodno potrebna u okviru projektnih zadataka. Investitor ili nadzorni inženjer, nakon prihvaćanja priloženog plana i potrebnih tehničkih pomagala, upisom u građevinski dnevnik, dozvoljava početak rada. | 1 2 3 4
| Izvođač je dužan o svom trošku osigurati gradilište i građevinu od štetnog utjecaja vremenskih nepogoda. Zimi je potrebno građevinu posve osigurati od mraza, tako da ne dođe do smrzavanja izvedenih dijelova te na taj način do oštećenja. | 1 2 3
| Izvođač je dužan izraditi pomoćna sredstva za rad kao što su skele, oplate, ograde, skladišta, dizalice, dobaviti i postaviti strojeve, alat i ostali potreban pribor te poduzeti sve mjere sigurnosti potrebne da ne dođe do nikakvih smetnji i opasnosti po život i zdravlje prolaznika te zaposlenih radnika i osoblja (osigurati promet pješaka i vozila postavljanjem pješačkih i kolnih prijelaza preko rova i dr.). | 1 2 3 4
| Čuvanje građevine, gradilišta, svih postrojenja, alata i materijala, kako svoga tako i svojih kooperanata, pada u dužnost i na teret izvođača. Svaka šteta koja bi bila prouzročena prolazniku ili susjednoj građevini, uslijed kopanja, miniranja, postavljanja skela, pada na teret izvođača koji je dužan odstraniti i nadoknaditi štetu u određenom roku. | 1 2 3 4
U jediničnim cijenama za sve stavke troškovnika, ponuda mora sadržavati ukupne troškove materijala i rada, troškove dobave (prijevoz) opreme, troškove sitnog potrošnog materijala potrebnog za spajanje, ovješenje ili puštanje u pogon uređaja i instalacija na projektom predviđenu poziciju, pomagala za rad na visini (skelu, ljestve, platformu i slično) sve prateće građevinske i elektroinstalaterske radove do potpunog dovršenja cjelokupnog posla odnosno do pune funkcionalnosti. Isto tako u cijeni opreme ili materijala uključeno je i potrebno osiguranje gradilišta ukoliko ima potrebe za istim, dnevno čišćenje gradilišta od otpada i slično. Jedinična cijena, također, uključuje sva potrebna ispitivanja, kontrole i mjerenja za sve izvedene radove, ugrađene materijale i opremu, u svrhu dokazivanja njihove kvalitete i kompletiranja tehničke dokumentacije potrebne za ishođenje uporabne dozvole, izradu i isporuku pisanih uputa za održavanje i rukovanje postrojenjem, uključivo shema postrojenja za postavu na zid, koje se prilikom primopredaje građevine, uručuje Investitoru odnosno krajnjem korisniku.
| Način obračuna je prema tehničkim normativima i njihovim dopunama. Za slučaj da opis pojedinih radova u troškovniku po mišljenju izvođača ili bilo kojeg trećeg zainteresiranog lica nije potpun, izvođač je dužan izvesti te radove prema pravilima građenja, s tim da nema pravo na bilo kakvu odštetu ili promjenu jedinične cijene u troškovniku (osim ako ima pravo na navedeno sukladno pozitivnim zakonskim propisima). | 1 2 3 4 5
| Izvođač u potpunosti odgovara za ispravnost izvršene isporuke i jedini je odgovoran za eventualno loše izvedeni rad i lošu kvalitetu isporučenih materijala, opreme ili proizvoda. | 1 2
| Izvođač je dužan posjedovati ateste o ispitivanju materijala upotrebljenih za izgradnju građevine, te ateste o ispravnosti izvedenih instalacija, a prilikom tehničkog pregleda građevine mora sve ateste dostaviti investitoru na upotrebu. | 1 2 3
| Obračun svih radova mora se vršiti prema stvarno izvedenim i uredno dokumentiranim količinama potvrđenim od nadzornog inženjera, a ne prema količinama danim u pojedinim stavkama dokaznice mjera i troškovnika. | 1 2 3
| Sve izmjene u projektu, opisu radova i jediničnim cijenama mogu uslijediti samo uz suglasnost projektanta i po odobrenju investitora. | 1 2
| Ukoliko se ukažu eventualne nejednakosti između projektnog rješenja i stanja na gradilištu, izvođač je dužan pravovremeno o tome obavijestiti investitora i projektanta i zatražiti potrebna objašnjenja. Sve mjere u projektima potrebno je provjeriti u prirodi i svu kontrolu vršiti bez posebne naplate. | 1 2 3
| Svi izvedeni radovi koji odstupaju od projekta, a izvedeni su bez odobrenja nadzornog inženjera i suglasnosti projektanta, moraju se dovesti u sklad s projektom, a troškove koji iz tog proizlaze snosi izvođač. | 1 2 3
| Na svu radnu snagu dodaje se faktor u koji pored ostalog treba uračunati i održavanje gradilišta, postavljanje svih pomičnih objekata na gradilištu kao i demontaža istih. | 1 2
| U pogledu izmjera držati se točno uputstava iz normi u građevinarstvu, tj. u pogledu dodavanja i odbijanja za kvadraturu i sl. Za cjevovod uzet će se stvarne mjere bez armature i fazonskih komada - prema uzdužnom profilu. | 1 2 3
| Ukoliko je ugovorenim rokom obuhvaćen zimski rad, eventualne nadoplate za rad pri niskim temperaturama i otežanim okolnostima za vrijeme zime neće se posebno priznavati kao ni zaštita objekta od eventualnih nepogoda, već izvođač treba na vrijeme poduzeti mjere i osiguranje objekta. | 1 2 3
| Iskop vršiti točno prema iskolčenju koje će izvođaču predati investitor. Sve iskope izvesti točno prema nacrtima u projektu. Svi iskopi moraju biti osigurani od zarušavanja propisnim razupiranjem. Uklanjanje obrušenog materijala u rovu u bilo kojoj fazi radova odnosno radi vremenskih nepogoda kao i ispumpavanje zaostale vode u rovu, uključeno je u jediničnu cijenu iskopa. | 1 2 3 4
| Uređenje gradilišta po završetku radova kao i zemljišta za deponije, prilazne puteve i pomoćne zgrade, uključeno je u jediničnu cijenu i neće se posebno naplaćivati. | 1 2
| Prekopi mimo projektom predviđenih neće se priznavati izvođaču. Iskopani materijal koji će se upotrijebiti, deponirati tako da ne smeta gradnji i iskopu rova cjevovoda. | 1 2
| Na dijelovima trase na kojima nema druge mogućnosti, potrebno je izvesti duž trase cjevovoda pristupni put kojim će biti omogućeno dopremanje potrebne mehanizacije i materijala za izvedbu svih radova. Izvedbu puta prilagoditi potrebama radova koji će se obavljati na trasi, bez neke naročite obrade. | 1 2 3
| Put izvesti planiranjem i eventualnim zasipavanjem neravnina, u skladu s potrebama opreme koja će biti upotrjebljena, a sve prema nahođenju izvođača. | 1 2
| Postojeći okolni putevi koji će se koristiti za dopremu materijala i opreme trebaju se nakon dovršetka radova dovesti u prvobitno stanje. | 1 2
| Kod oplate su uključena podupiranja, uklještenja te postava i skidanje. U cijenu ulazi i ovlaživanje prije betoniranja kao i premazivanje kalupa. Po završetku betoniranja sva se oplata nakon određenog vremena mora očistiti i sortirati. | 1 2 3
| Skele moraju na vrijeme biti postavljene kako ne bi došlo do zastoja u radu. Pod pojmom skele podrazumijevaju se i prilazi skeli te ograda. Kod zemljanih radova u jediničnu cijenu ulaze razupore te mostovi za prebacivanje iskopa kod eventualnih iskopa na većim dubinama. Ujedno su tu uključeni i prilazi te mostovi za betoniranje konstrukcija i slično. | 1 2 3 4
| Betone i mortove treba miješati u razredima tlačne čvrstoće, prema propisima HRN ili jednakovrijednima za beton, odnosno za mortove kako je to dano u stavci troškovnika ili jednakovrijedno. Sav beton u principu potrebno je strojno miješati. Ručno miješanje dozvoljeno je samo za vrlo male količine nekonstruktivnih dijelova na građevini. | 1 2 3
| Izrada elaborata izvedenog stanja i objekata predaje se investitoru u cjelovitom kartiranom i digitalnom obliku. Elaborat mora biti izrađen u apsolutnim (x, y, z) koordinatama i ovjeren od nadležnog katastarskog ureda. | 1 2 3
Ovim troškovnikom propisano je i testiranje zrakopropusnosti zgrade kao zasebna stavka, a koje se izvodi prije zatvaranja unutrašnje obloge zidova, podova i stropova ili žbukanja ovakvih spojnica iznutra (u visokoj roh-bau fazi gradnje). Sve eventualno potrebne naknadne radove i materijale za sanaciju previsoke zrakopropusnosti radi podbacivanja rezultata početnog ispitivanja, potrebna ispitivanja za detektiranje pozicija potrebne sanacije, potrebne radove na otvaranjima i zatvaranjima konstrukcija i obloga koji se eventualno moraju izvesti prije i nakon sanacije, posredne financijske štete radi produljenja rokova izvedbe zgrade te ponovna ispitivanja zrakopropusnosti su odgovornost i trošak glavnog izvođača radova i nadzorne službe, o čemu nadzor i glavni izvođač trebaju dati pisanu izjavu prije bilo kakvih ugovaranja izvođenja radova i nadzora na gradnji za sve struke. Svi podizvođači građevinskih, završnih i svih vrsta instalaterskih radova koji mogu rezultirati povećanom zrakopropusnosti zgrade radi reški ili proboja kroz ovojnicu i njihovih potrebnih brtvljenja dužni su potpisati izjavu o upoznatosti s općim uvjetima iz troškovnika vezanima za sniženu zrakopropusnost i financijsku odgovornost i obavezu sanacije za sve eventualno potrebne radnje, neposredne i posredne štete uzrokovane podbacivanjem rezultata ispitivanja zrakopropusnosti uzrokovana kvalitetom izvedbe njihovih radova.

## 2.5. VODOVOD I KANALIZACIJA
r.br. | opis stavke | jed | količina | cijena | iznos
1 | 2 | 3 | 4 | 5 | 4x5=6
5.A. | PROJEKT INSTALACIJA VODOVODA I ODVODNJE - RECEPCIJA I RESTORAN
napomena:
Izvođač je dužan prije dobave i ugradnje dostaviti sve tipove vidljivih elemenata opreme i instalacije vodovoda i kanalizacije glavnom projektantu i projektantu vodovoda i kanalizacije na uvid i ovjeru. Potrebno je dobaviti elemente jednostavnog, reduciranog oblika i ravnih linija.
5.1. | GRAĐEVINSKI RADOVI
5.1.1. | PRIPREMNI RADOVI
1 | Geodetsko praćenje svih radova na izvedbi mreže, iskolčenje prije početka radova, uključivo sa stacioniranjem svih točaka na terenu i izrada geodetskog snimka izvedenog stanja mreže, izradom Elaborata, te provedba u Katastru. Obračun kompletne usluge. | kom | 1 |  | 0
2 | Radovi na održavanju funkcionalnosti postojeće vodoopskrbne mreže (sanitarne i protupožarne), odnosno opskrbe postoječeg kompleksa zdravstveno ispravnom vodom za vrijeme izvođenja radova. Stavka uključuje zatvaranje/otvaranje dijelova cjevovoda, pražnjenje istih, te održavanje istih u funkcionalnom stanju do puštanja zamjenskog cjevovoda u pogon. Radove izvoditi u dogovoru sa investitororm. Obračun kompletne usluge. | komplet | 1 |  | 0
3 | Radovi na održavanju funkcionalnosti postojećeg sustava odvodnje (sanitarno-fekalne i oborinske) za vrijeme izvođenja radova. Osigurati potrebne radove i radnje za spriječavanje potencijalnog onečišćenja okoliša otpadnim vodama. Stavka uključuje zatvaranje/otvaranje dijelova cjevovoda, pražnjenje istih, te održavanje istih u funkcionalnom stanju do puštanja zamjenskog cjevovoda u pogon. Radove izvoditi u dogovoru sa investitororm. Obračun kompletne usluge. | komplet | 1 |  | 0
5.1.1. | PRIPREMNI RADOVI UKUPNO: |  |  |  | 0
5.1.2. | RUŠENJA I DEMONTAŽE
1 | Rušenje postojećih revizionih okna slivnika i šahtova na trasama koje se rekonstruiraju ili isključuju iz upotrebe. Reviziona okna su armiranobetonska sa poklopcima od lijevanog željeza. Stavka uključuje utovar, prijevoz i istovar te troškove zbrinjavanja na deponiju (takse i sl.) i ostale neposredno vezane troškove. Obračun po komadu. |  |  |  | 0
| - dubina do 100 cm | kom | 4 |  | 0
| - dubina do 200 cm | kom | 12 |  | 0
| - dubina do 300 cm | kom | 3 |  | 0
2 | Strojno rezanje i razbijanje asfalta, bez obzira na debljinu te odvoz i zbrinjavanje uz plačanje potrebnih taksi. U jediničnu cijenu je uračunat sav potreban rad i transport. Obračun po m' rezanog i m2 razbijenog asfalta, širine prema zahtjevu iz projekta.
| - rezanje asfalta | m | 260 |  | 0
| - razbijanje sfalta | m2 | 450 |  | 0
3 | Pažljiva demontaža, čišćenje i skladištenje betonskih opločnika i rubnjaka prema smještajnom paviljonu na gradilištu do ponove montaže na trasi cjevovoda. Obračun po m2. | m2 | 180 |  | 0
4 | Demontaža postojećih PEHD cjevovoda interne vodoopskrbne mreže koji se isključuju iz upotrebe. Cijevi je potrebno pažljivo rezati odnosno demontirati na način da se ne ugroze ostale instalacije u zoni radova, sve do spoja na mjernu opremu u vodomjernom oknu koja ostaje u funkciji. Stavka uključuje crpljenje vode iz rova nakon pražnjenja cjevovoda, utovar, prijevoz i istovar te troškove zbrinjavanja na deponiju (takse i sl.) i ostale neposredno vezane troškove. Obračun po metru demontiranog cjevovoda. |  |  |  | 0
| - PEHD DN100 | m | 220 |  | 0
| - PEHD DN80 | m | 30 |  | 0
| - PEHD DN63 | m | 35 |  | 0
5 | Demontaža postojećih cjevovoda internog sustava odvodnje koji se isključuju iz upotrebe. Cijevi je potrebno pažljivo rezati odnosno demontirati na način da se ne ugroze ostale instalacije u zoni radova, sve do spoja na mjernu opremu u vodomjernom oknu koja ostaje u funkciji. Stavka uključuje crpljenje vode iz rova nakon pražnjenja cjevovoda, utovar, prijevoz i istovar te troškove zbrinjavanja na deponiju (takse i sl.) i ostale neposredno vezane troškove. Obračun po metru demontiranog cjevovoda. |  |  |  | 0
| - Ø500 | m | 155 |  | 0
| - Ø300 | m | 360 |  | 0
| - Ø200 | m | 90 |  | 0
| - Ø150 | m | 75 |  | 0
6 | Demontaža elemenata vanjske hidrantske mreže. Demontaža uključuje rastavljanje hidranata i ormarića sa vatrogasnom opremom, pripadajućih armatura, popratne opreme, te dijelova cjevovoda. Demontirana oprema se deponira prema dogovoru s investitorom, odnosno zbrinjava u skladu s propisima na odgovarajućem deponiju. Stavka uključuje utovar, prijevoz i istovar te troškove zbrinjavanja na deponiju (takse i sl.) i ostale neposredno vezane troškove. Obračun po komadu demontirane opreme. | kom | 8 |  | 0
5.1.2. | RUŠENJA I DEMONTAŽE UKUPNO: |  |  |  | 0
5.1.3. | ZEMLJANI RADOVI
1 | Izrada probnih iskopa radi utvrđivanja stvarnog položaja postojećih instalacija uz nadzor predstavnika vlasnika instalacije te eventualna zaštita istih. Iskope u blizini cjevovoda izvoditi isključivo ručnim iskopom, pažljivo zbog sprječavanja oštećenja instalacija. Točnu lokaciju, raspored i broj kontrolnih rovova odredit će Nadzorni inženjer u dogovoru s Projektantom i Izvođačem na osnovi uvida u situacijski plan instalacija kao i temeljem dobivenih informacija od Vlasnika instalacija. Sve kontrolne rovove i stanje na terenu upisati u Građevinski dnevnik. Podatke o položaju instalacija u neposrednoj blizini trase unijeti u geodetski snimak izvedenog stanja. Obračun po m3 izvedenog iskopa. | m3 | 50 |  | 0
2 | Strojni i ručni iskop zemlje za potrebe izvedbe rovova i montažnih jama instalacija vodovoda i odvodnje u tlu C kategorije, potrebne dubine. Dno rovova i jama grubo i fino isplanirati za polaganje cijevi i elemenata i uređaja sustava (okna, sabirne jame, separatori i sl.). Dno rova mora biti isplanirano na točnost +/- 2 cm i zbijeno na Ms≥20 MN/m2. Iskopani materijal odbacivati na jednu stranu rova da se osigura nesmetana doprema i spuštanje cijevi i elemenata u rov. Radovi moraji teći u koordinaciji sa montažom istih. Odnos strojni-ručni: 90:10 %. U stavku uključeno potrebno razupiranje sa uključenom oplatom i crpljenje vode sa obračunom prema stvarnim količinama. Obračun po m3 iskopa u sraslom stanju. |  |  |  | 0
| - vodoopskrba - sanitarna mreža | m3 | 400 |  | 0
| - vodoopskrba - hidrantska mreža | m3 | 160 |  | 0
| - vodoopskrba - termalna mreža | m3 | 80 |  | 0
| - odvodnja - sanitarna odvodnja | m3 | 1350 |  | 0
| - odvodnja - zamašćena odvodnja kuhinje | m3 | 100 |  | 0
| - odvodnja - oborinska odvodnja | m3 | 3700 |  | 0
3 | Dobava i ugradnja usitnjenog materijala - šljunka granulacije 0-16 mm za izradu posteljice i zatrpavanje montažnih jama (okna, spremnik vode, mastolov i sl.). U stavku uključeno nabijanjem ručnim i strojnim nabijačem u slojevima do 50 cm pri čemu posebnu pozornost obratiti kod spojeva cijevi. Obračun po m3 ugrađenog materijala. | m3 | 1800 |  | 0
4 | Dobava i ugradnja pijeska granulacije 4-8 mm za posteljicu ispod i iznad cijevi (prema detalju u projektu). U stavku uključen potreban materijal, pribor i rad za dovršenje iste. Obračun po m3. |  |  |  | 0
| - vodoopskrba - sanitarna mreža | m3 | 90 |  | 0
| - vodoopskrba - hidrantska mreža | m3 | 50 |  | 0
| - vodoopskrba - termalna mreža | m3 | 20 |  | 0
| - odvodnja - sanitarna odvodnja | m3 | 260 |  | 0
| - odvodnja - zamašćena odvodnja kuhinje | m3 | 10 |  | 0
| - odvodnja - oborinska odvodnja | m3 | 550 |  | 0
5 | Zatrpavanje rovova i montažnih jama materijalom iz iskopa sa nabijanjem ručnim i strojnim nabijačem. Posebnu pozornost potrebno je obratiti kod spojeva cijevi. U stavku je uključen potreban nasipni materijal, rad i pribor za dovršenje iste. Obračun po m3.
| - vodoopskrba - sanitarna mreža | m3 | 55 |  | 0
| - vodoopskrba - hidrantska mreža | m3 | 35 |  | 0
| - vodoopskrba - termalna mreža | m3 | 20 |  | 0
| - odvodnja - sanitarna odvodnja | m3 | 230 |  | 0
| - odvodnja - zamašćena odvodnja kuhinje | m3 | 5 |  | 0
| - odvodnja - oborinska odvodnja | m3 | 475 |  | 0
6 | Zatrpavanje rova i montažne jame ispod prometnih i uređenih površina mješavinom šljunka i kamena granulacije 0-63 mm, sa nabijanjem ručnim i strojnim nabijačem. Ugradnja u slojevima od 30 cm i zbijanje na Ms=40 MN/m2. Posebnu pozornost potrebno je obratiti kod spojeva cijevi. U stavku je uključen potreban nasipni materijal, rad i pribor a dovršenje iste. Obračun po m3.
| - vodoopskrba - sanitarna mreža | m3 | 120 |  | 0
| - vodoopskrba - hidrantska mreža | m3 | 80 |  | 0
| - vodoopskrba - termalna mreža | m3 | 40 |  | 0
| - odvodnja - sanitarna odvodnja | m3 | 535 |  | 0
| - odvodnja - zamašćena odvodnja kuhinje | m3 | 10 |  | 0
| - odvodnja - oborinska odvodnja | m3 | 1100 |  | 0
7 | Razastiranje preostalog materijala na parceli i odvoz viška materijala na deponij. Uključen utovar, prijevoz do 20 km, istovar, razastiranje i djelomično zbijanje. Stavka uključuje koeficijente rastresitosti preostalog materijala, troškove zbrinjavanja na deponiju (takse i sl.) i ostale neposredno vezane troškove. Obračun po m3 materijala u sraslom stanju. | m3 | 4970 |  | 0
ASFALTERSKI RADOVI
8 | Popravak asfaltnog zastora debljine 8+4 cm sa prethodnom izradom podloge. Nakon završenog polaganja cijevi i zatrpavanja cijevi do visine tamponskog sloja, potrebno je isti obnoviti prema važećim propisima, u slojevima ga nanašati i dobro nabiti, tako da se postigne potrebni modul zbijenosti i spriječi eventualno naknadno slijeganje. Sloj bitumeniziranog šljunka i habajući sloj nanose se ručno i dobro se uvaljaju. Sve štete uzrokovane naknadnim sljeganjem ceste zbog nestručno izvedenih radova idu na štetu izvođača. Obračun po m2. | m2 | 450 |  | 0
DRENAŽNA ODVODNJA
9 | Dobava i ugradnja netkanog geotekstila 200 g/m2 za potrebe oblaganja drenažnog rova. Obračun po m2 ugrađenog materijala. | m2 | 480 |  | 0
0
10 | Dobava i ugradnja batude, separiranog kamena granulacije 16-32 mm, za zatrpavanje drenažnih cijevi i rova. Obračun po m3 ugrađenog materijala. | m3 | 70 |  | 0
5.1.3. | ZEMLJANI RADOVI UKUPNO: |  |  |  | 0
5.1.4. | BETONSKI I ARMIRANOBETONSKI RADOVI
1 | Dobava i ugradnja podložnog sloja mršavog betona C12/15 na površinama predviđenoj za ugradnju cjevovoda, elemenata i uređaja instalacija vodovoda i odvodnje (dijelovi cjevovoda, okna, sabirne jame, separatori i sl.). Obračun po m3 ugrađenog materijala. | m3 | 30 |  | 0
INSTALACIJE VODE
2 | Dobava materijala i izvedba vodonepropusnog zasunskog okna u tlu C kategorije unutarnjih dimenzija 190x160x180 cm. Gornja ploča, obodni zidovi i dno su od armiranog betona C 30/37 u odgovarajućoj oplati. Na ulazu predvidjeti lijevano željezni poklopac dimenzija 60x60 cm. Za spuštanje izvesti penjalice 150x300 mm pričvršćenjem u zid ubetoniravanjem. U cijenu uključen potreban rad, potrošni pribor i materijal, dobave za potpuno dovršenje stavke. Obračun po komadu. Napomena: Stavku nuditi kao komplet!
| - podložni šljunak, d =10 cm | m3 | 0.5
| - oplata | m2 | 35
| - beton C30/37 | m3 | 6
| - armatura B500 | kg | 300
| - RDS/KGS uložak | kom | 3
| - penjalice | kom | 5
| - poklopac, za klasu opterećenja B125 | kom | 1
|  | komplet | 2 |  | 0
INSTALACIJE ODVODNJE
3 | Dobava materijala i izvedba vodonepropusnog revizionog okna unutarnjih dimenzija 100x60 cm dubine do 200 cm - prema projektu. Gornja ploča, obodni zidovi i dno su od armiranog betona C 30/37 u odgovarajućoj oplati. Nakon ispitivanja na vodonepropusnost isti zatrpati iskopanim materijalom i šljunkom. U cijenu uključen potreban rad, potrošni pribor i materijal, dobave za potpuno dovršenje stavke. Obračun po komadu. Napomena: Stavku nuditi kao komplet!
| - podložni šljunak, d =10 cm | m3 | 0.2
| - oplata | m2 | 20
| - beton C30/37 | m3 | 3
| - armatura B500 | kg | 150
| - RDS/KGS uložak | kom | 3
| - penjalice | kom | 6
| - lijevano željezni poklopac 60x60 cm, B125 | kom | 1
|  | komplet | 2 |  | 0
4 | Dobava materijala i izvedba vodonepropusnog revizionog okna unutarnjih dimenzija 100x60 cm dubine do 300 cm - prema projektu. Gornja ploča, obodni zidovi i dno su od armiranog betona C 30/37 u odgovarajućoj oplati. Nakon ispitivanja na vodonepropusnost isti zatrpati iskopanim materijalom i šljunkom. U cijenu uključen potreban rad, potrošni pribor i materijal, dobave za potpuno dovršenje stavke. Obračun po komadu. Napomena: Stavku nuditi kao komplet!
| - podložni šljunak, d =10 cm | m3 | 0.2
| - oplata | m2 | 25
| - beton C30/37 | m3 | 3.5
| - armatura B500 | kg | 200
| - RDS/KGS uložak | kom | 3
| - penjalice | kom | 10
| - lijevano željezni poklopac 60x60 cm, B125 | kom | 1
|  | komplet | 3 |  | 0
5 | Dobava materijala i izvedba armiranobetonske ploče spremnika vode za potrebe ugradnju u tlo s podzemnim vodam i ugradnje nasipa iznad spremnika višeg od 100 cm dimenzija 940x330x25/15 cm, a sve prema statičkom proračunu. U stavku je uključen sav potreban materijal (beton, armatura, oplata) i pribor za potpuno dovršenje rada. Obračun po m3. |  |  |  | 0
donja ploča, d=25 cm
| - podložni šljunak, d=20 cm | m3 | 7.5
| - oplata | m2 | 25
| - beton C30/37 | m3 | 10
| - armatura B500 | kg | 475
|  | komplet | 1 |  | 0
gornja ploča, d=15 cm
| - podložni šljunak, d=20 cm | m3 | 7.5
| - oplata | m2 | 25
| - beton C30/37 | m3 | 6
| - armatura B500 | kg | 300
|  | komplet | 1 |  | 0
DRENAŽNA ODVODNJA
6 | Dobava i ugradnja mršavog betona C20/25 debljine d=10,0 cm za polaganje drenažnih cijevi oko objekta (cca 0,06 m3/m'). Obračun po m3 ugrađenog materijala. | m3 | 10 |  | 0
VANJSKA HIDRANTSKA MREŽA
7 | Dobava materijala i izrada postolja za postavljanje nadzemnog hidranata i zasuna u teren. Postolje se sastoji od betona klase C12/15 i pune opeke NF za ukrutu. U stavku uključen rad, materijal i potreban pribor za dovršenje iste. Obračun po komadu. NAPOMENA: Stavku nuditi kao komplet.
| - ukrućenje oslonca hidranta 50x50x20 cm | m3 | 0.1
| - suhozid od pune opeke oko hidranta i zasuna | m2 | 0.5
|  | komplet | 3 |  | 0
8 | Dobava materijala i izrada postolja za postavljanje samostojećeg hidrantskog ormarića. Postolje se sastoji od temljnih stopa izvedenih armiranim betonom klase C20/25, dimenzija 2x 30x30x80 cm. U stavku uključen rad, materijal i potreban pribor za dovršenje iste. Obračun po komadu. NAPOMENA: Stavku nuditi kao komplet.
| - oplata | m2 | 3
| - beton C20/25 | m3 | 0.25
| - armatura | kg | 20
|  | komplet | 3 |  | 0
0
9 | Dobava materijala i izrada betonskog uporišnog bloka na ukopanom cjevovodu vanjske sanitarne/hidrantske mreže. Uporišni blokovi se izvode na svim lomovima i čvorovima cjevovoda (prema detalju u projektu) od betona klase C16/20. U stavku uključen rad, materijal i potreban pribor za dovršenje iste. Obračun po m3. |  |  |  | 0
| - beton C16/20 | m3 | 3 |  | 0
10 | Dobava materijala i izvedba rekonstrukcije armiranobetonske izljevne građevine za smještaj žablje zaklopke. U stavku je uključen sav potreban materijal (beton, armatura, oplata) i pribor za potpuno dovršenje rada. Obračun po kompletno izvedeneom izljevu. Napomena: Stavku nuditi kao komplet! |  |  |  | 0
| - žablji poklopac DN600 | kom | 1
| - podložni šljunak, d=20 cm | m3 | 0.8
| - podložni beton, d=10 cm | m3 | 0.3
| - oplata | m2 | 18
| - beton C30/37 | m3 | 4
| - armatura B500 | kg | 200
|  | komplet | 1 |  | 0
5.1.4. | BETONSKI I ARMIRANOBETONSKI RADOVI UKUPNO: |  |  |  | 0
5.1.5. | ZIDARSKI RADOVI
1 | Izvedba spoja planiranih cjeovovoda vodoopskrbe i odvodnje na postojeća reviziona okna internog sustava odvodnje. Priključak se izvodi od PEHD/PVC cijevi pri čemu je potrebno bušenje okna i brtvljenje spoja da se osigura vodonepropusnost. Stavka uključuje rad, pribor i materijal za dovršenje iste. Obračun po komadu. |  |  |  | 0
| - PEHD DN125/16 (d125) | kom | 1 |  | 0
| - PEHD DN180/16 (d180) | kom | 2 |  | 0
| - DN/OD 343/300 | kom | 2 |  | 0
| - DN/OD 458/400 | kom | 2 |  | 0
| - DN/OD 500/435 | kom | 1 |  | 0
2 | Izrada usjeka, šlicanje, štemanje i bušenje zidova, odova i stropova za ugradnju horizontalnih i vertikalnih dijelova instalacije. U stavku uključiti čišćenje i odvoz otpadnog materijala na deponiju. Obračun po m izvedenih usjeka. | m | 250 |  | 0
3 | Bušenje postojeće armiranobetonske konstrukcije za potrebe provlačenja cijevne instalacije. Bušenje izvesti krunskom bušilicom. U cijenu uključiti sav potreban pribor i materijal. Obračun po komadu. |  |  |  | 0
| - profili promjera do 100 mm | kom | 25 |  | 0
| - profili promjera do 200 mm | kom | 25 |  | 0
| - profili promjera do 300 mm | kom | 5 |  | 0
4 | Zatvaranje instalacijskih usjeka, šliceva i prodora nakon izvedbe razvoda instalacija vode i odvodnje. Stavka uključuje potreban pribor, materijal i rad za dovršenje iste. Obračun po m. | m | 250 |  | 0
0
5 | Dobava materijala i izvedba cementnog hidroizolacijskog premaza unutrašnjosti mokrih kanalizacijskih okana u temeljnoj ploči. Obračun po m2 izolirane površine. | m2 | 60 |  | 0
5.1.5. | ZIDARSKI RADOVI UKUPNO: |  |  |  | 0
5.1. | GRAĐEVINSKI RADOVI UKUPNO: |  |  |  | 0
5.2. | INSTALACIJE VODE
5.2.1. | VANJSKI RAZVOD VODE
1 | Dobava i ugradnja cijevi za vanjski razvod vodovodnih instalacija sanitarne vode od PE100 vodovodnih tlačnih cijevi, prema HRN EN 12201-2, DIN 8074, (u jednoj cjelini). Cijevi se polažu u iskopani rov na podlogu od pijeska. Stavka uključuje fazonske i spojne komade, proturne i zaštitne cijevi na prolazima kroz konstrukciju i križanjima s drugim instalacijama. Obračun po m izvedenog cjevovoda.
| VODOOPSKRBA |  |  |  | 0
| - PEHD DN180, d180x16,4mm, PN16 | m | 300 |  | 0
| - PEHD DN125, d125x11,4mm, PN16 | m | 55 |  | 0
| - PEHD DN75, d75x6,8mm, PN16 | m | 17 |  | 0
| - PEHD DN63, d63x5,8mm, PN16 | m | 15 |  | 0
| - PEHD DN50, d50x4,6mm, PN16 | m | 15 |  | 0
| - PEHD DN40, d40x3,7mm, PN16 | m | 25 |  | 0
| - PEHD DN32, d32x3,0mm, PN16 | m | 15 |  | 0
| - zaštitni cjevovod DWP D90/75 mm | m | 15 |  | 0
| - zaštitni cjevovod DWP D110/94 mm | m | 10 |  | 0
| NAVODNJAVANJE |  |  |  | 0
| - PEHD DN63, d63x3,8mm, PN10 | m | 280 |  | 0
| - PEHD DN75, d75x4,5mm, PN10 | m | 500 |  | 0
2 | Dobava i ugradnja signalno upozoravajuće indikator trake koja se postavlja 30 cm iznad tjemena cijevi s natpisom "POZOR VODOVOD". Obračun po m ugrađene trake. | m | 480 |  | 0
3 | Dobava i ugradnja usisnog cjevovoda iz spremnika vode (usisne košare) do usisne pumpe. Stavka uključuje fazonske i spojne komade, proturne i zaštitne cijevi na prolazima kroz konstrukciju i križanjima s drugim instalacijama, te sav potreban ovjesni i pričvrsni pribor. Obračun po m izvedenog cjevovoda.
| - PEHD DN63, d63x5,8 mm, PN16 | m | 90 |  | 0
4 | Dobava i ugradnja brtvene garniture vodonepropusnosne do 6 m vodenog stupca za cijevne prolaze sa masivnom usnom brtvom, manžetom za spajanje sa odgovarajućom hidroizolacijom i stabilnom plastičnom navoj maticom sa mogućnošću otklona zbog slijeganja cijevi ±10%. U stavku uključene prolazne, navojne spojnice i matice, manžete i sl. te sav pripadajući pribor za potpuno dovršenje stavke. Obračun po komadu.
| - d32 | kom | 2 |  | 0
| - d40 | kom | 2 |  | 0
| - d50 | kom | 1 |  | 0
| - d63 | kom | 1 |  | 0
| - d75 | kom | 7 |  | 0
| - d110 | kom | 1 |  | 0
5 | Dobava i montaža PE-HD revizijskog okna DN800 za ugradnju ventila razvoda vodoopskrbe. Okno se sastoji od distribucijskog (armiranobetonskog) prstena, konusnog vrha, tijela i dna okna. Profili i kutevi ulaza i izlaza u okno prema projektu vodovoda i odvodnje. Uključeno potrebno bušenje i vodonepropusno spajanje cijevne instalacije na samom mjestu izvedbe. Obračun po komadu ugrađenog okna.
| - DN800 mm (okno visine do 1,0 m) | kom | 2 |  | 0
6 | Dobava i montaža okruglog lijevano željeznog samozatvarajućeg poklopca s amortizirajućom brtvom protiv buke i okvirom iznad revizijskih okana dimenzija i nazivne nosivosti prema projektu. Kvaliteta materijala i radova u svemu prema projektu i važećim propisima. Obračun po komadu kompletno ugrađenog poklopca.
| - dimenzija Ø600 mm, klase opterećenja B125 | kom | 1 |  | 0
7 | Dobava i ugradnja plino-vodotjesnog poklopca revizionog okna. Čelično-pocinčani poklopac dimenzija 600x600 mm za ispunu opločnicima, prirodnim kamenom, betonom ili bitumenskim završnim oblogama debljine do 120 mm, otporan na koroziju, sa brtvom za vonepropusnost i plinotjesnost. Razred opterećenja C250. Obračun po komadu ugrađenog poklopca. |  |  |  | 0
|  | kom | 1 |  | 0
8 | Dobava i montaža opreme razvoda vode u revizionom oknu vodoopskrbe. Stavka uključuje potreban rad i pribor, armaturu, fazonske komade i fitinge za dovršenje iste.U reviziono okno se ugrađuje sljedeća oprema za radni-pogonski tlak od 10 bara. Obračun po komadu.
| - navojni kuglasti ventil s ispustom DN50 | kom | 1 |  | 0
| - navojni kuglasti ventil s ispustom DN32 | kom | 1 |  | 0
| - navojni kuglasti ventil s ispustom DN25 | kom | 2 |  | 0
| - nepovratni ventil DN50 | kom | 1 |  | 0
9 | Dobava i montaža fazonskih komada za razvod vode unutar planiranih zasunskih oknana u vodoopskrbnoj mreži. Fazonski komadi izrađeni od nodularnog lijeva sa bitumenskim vanjskim zaštitnim slojem ili epoksidnim prahom, za prirubničko spajanje, a sve prema HRN EN 545:2010 ili jednakovrijedna. Vodovodne armature moraju biti GGG 40 (za PN16 bara), s unutarnjom i vanjskom zaštitom epoksidnim prahom min. debljine 250 μm. Armature morajuodgovarati HRN EN 1074:2002 ili jednakovrijedna. Stavka uključuje potreban rad i pribor, armaturu, fazonske komade i fitinge, brtve, maramice za čišćenje, vijke, matice i sl. za dovršenje iste do potpune funkcionalnosti. U zasunska okna se ugrađuje sljedeća oprema: Obračun po komadu.
| ZASUNSKO ONO DN150/DN100 |  |  |  | 0
| - E-PEHD 150/180 (za PEHD DN180/16) | kom | 2 |  | 0
| - E-PEHD 100/125 (za PEHD DN125/16) | kom | 1 |  | 0
| - T-OTCJEPNI KOMAD, DN150 | kom | 1 |  | 0
| - ZASUN DN150 | kom | 2 |  | 0
| - ZASUN REDUCIRNI DN150/DN100 | kom | 1 |  | 0
| ZASUNSKO ONO DN150/DN80 |  |  |  | 0
| - E-PEHD 150/180 (za PEHD DN180/16) | kom | 2 |  | 0
| - E-PEHD 80/110 (za PEHD DN110/16) | kom | 1 |  | 0
| - T-OTCJEPNI KOMAD, DN150/DN80 | kom | 1 |  | 0
| - ZASUN DN150 | kom | 2 |  | 0
| - ZASUN DN80 | kom | 1 |  | 0
| POSTOJEĆE ZASUNSKO ONO DN150/DN100 |  |  |  | 0
| - E-PEHD 150/180 (za PEHD DN180/16) | kom | 2 |  | 0
| - E-PEHD 100/125 (za PEHD DN125/16) | kom | 1 |  | 0
| - T-OTCJEPNI KOMAD, DN150 | kom | 1 |  | 0
| - ZASUN DN150 | kom | 2 |  | 0
| - ZASUN REDUCIRNI DN150/DN100 | kom | 1 |  | 0
0
10 | Dobava i montaža priključka na interni vodopskrbni cjevovod DN150 (PEHD DN180/16) PEHD elektrofuzijskim elementima. Stavka uključuje potrebne fazonske i spojne komade, brtve, maramice za čišćenje, vijke, matice i sl. te sav potreban pribor i materijal do potpune funkcionalnosti cjevovoda. Obračun po komadu. |  |  |  | 0
0
| - zasunska garnitura PEHD DN180/16 > DN75/16 - unutarnji promjer 65mm | kom | 1 |  | 0
| - zasunska garnitura PEHD DN180/16 > DN40/16 - unutarnji promjer 32mm | kom | 1 |  | 0
| - ugradbena garnitura za slavinu, h=1,0 m | kom | 2 |  | 0
| - cestovna kapa za ventil s poklopcem | kom | 2 |  | 0
11 | Dobava i montaža podupore montiranih armatura unutar vodomjernog okna. Podupora se izvodi od opeke NF. U stavku uključen sav potreban potrošni pribor i materijal za potpuno dovršenje iste. Obračun po komadu.
| - opeka NF | kom | 45 |  | 0
5.2.1. | VANJSKI RAZVOD VODE UKUPNO: |  |  |  | 0
5.2.2. | UNUTARNJI RAZVOD VODE
1 | Dobava i ugradnja cijevi za unutarnju instalaciju sanitarne hladne i tople vode od polipropilenskih (PP-R) tlačnih vodovodnih cijevi (DIN16892 ili jednakovrijedna i 16893 ili jednakovrijedna ili ONORM B 5157 ili jednakovrijedna) i pripadajućih fitinga. Cijevi su predviđene za ugradnju u estrih, instalacijske otvore i kanale te pričvrščenje odgovarajućim cijevnim obujmicama. (unutarnji promjer cijevi odgovara unutarnjem promjeru čelično pocinčanih cijevi). Izrada dilatacijskih lira, i ovjesa, kliznih i čvrstih točaka prema uputama proizvođača. Stavka uključuje potrebne fazonske komade, brtve, ovjesni i pričvrsni pribor, potreban materijal i rad za montažu. Obračun po m izvedenog cjevovoda.
| - DN15 | m | 370 |  | 0
| - DN20 | m | 450 |  | 0
| - DN25 | m | 100 |  | 0
| - DN32 | m | 60 |  | 0
| - DN40 | m | 110 |  | 0
| - DN50 | m | 20 |  | 0
| - DN65 | m | 30 |  | 0
2 | Dobava i ugradnja cijevne izolacije plastičnih cijevi instalacija vode vođenih vidljivo, u estrihu, ušlicane u zidove ili ugrađene u gipskartonske zidove. Izolacija od fleksibilnog spužvastog izolacijskog materijala, zatvorenih ćelija iz polietilena, topllinske vodljivosti 0,035 W/mK pri 10°C. Izolacija niske zapaljivosti, samogasiva, nekapajuća i ne prenosi plamen, otporna na uobičajene građevne materijale kao što su beton, vapno, gips, cement. Stavka uključuje potrebne fazonske komade, brtve, potreban materijal i rad za montažu i dovršenje iste. Obračun po m izoliranog cjevovoda.
| - 10,0 mm debljine za vanjski promjer 20 mm | m | 370 |  | 0
| - 13,0 mm debljine za vanjski promjer 25 mm | m | 450 |  | 0
| - 16,0 mm debljine za vanjski promjer 32 mm | m | 100 |  | 0
| - 25,0 mm debljine za vanjski promjer 40 mm | m | 60 |  | 0
| - 30,0 mm debljine za vanjski promjer 50 mm | m | 110 |  | 0
| - 30,0 mm debljine za vanjski promjer 63 mm | m | 20 |  | 0
| - 30,0 mm debljine za vanjski promjer 75 mm | m | 30 |  | 0
3 | Dobava i ugradnja kuglastog ventila namijenjenog za instalaciju vodovoda. Obračun po komadu.
| - DN15 | kom | 15 |  | 0
| - DN20 | kom | 14 |  | 0
| - DN25 | kom | 12 |  | 0
| - DN32 | kom | 5 |  | 0
| - DN50 | kom | 3 |  | 0
4 | Dobava i ugradnja kuglastog ventila s ispustom namijenjenog za instalaciju vodovoda. Obračun po komadu.
| - DN15 | kom | 2 |  | 0
| - DN20 | kom | 2 |  | 0
| - DN25 | kom | 2 |  | 0
| - DN32 | kom | 2 |  | 0
5 | Dobava i ugradnja nepovratnog ventila namijenjenog za instalaciju vodovoda. Obračun po komadu.
| - DN15 | kom | 4 |  | 0
| - DN20 | kom | 3 |  | 0
| - DN25 | kom | 1 |  | 0
| - DN32 | kom | 1 |  | 0
6 | Dobava i ugradnja sigurnosnog ventila namijenjenog za instalaciju vodovoda. Obračun po komadu.
| - DN15 | kom | 5 |  | 0
7 | Dobava i ugradnja podžbuknog ventila sa kromiranom rozetom i kapom namijenjenog za instalaciju vodovoda. Obračun po komadu.
| - DN15 | kom | 25 |  | 0
| - DN20 | kom | 40 |  | 0
8 | Dobava i ugradnja kutnog ventila sa kromiranom rozetom. Kutni ventil namijenjen spajanju slavina, perilica i svih ostalih trošila vode koja se spajaju na vodovodni sustav u objektu. Obračun po komadu. | kom | 75 |  | 0
9 | Dobava i ugradnja kuglastog ventila sa holenderom, namjenjenog za instalaciju vodovoda (spajanje vanjskih uređaja, punjenje sustava grijanja i sl.). Obračun po komadu.
| - DN15 | kom | 5 |  | 0
10 | Dobava i ugradnja višenamjenskog termostatskog cirkulacijskog ventila MTCV-B (izvedba sa automatskom toplinskom dezinfekcijom i termometrom) za termičku dezinfekciju i termostatsko uravnoteženje sustava u rasponu od 35 do 75 °C. Ventil se isporućuje sa pripadajućim holenderima za potrebe monraže-demontaže. Obračun po komadu.
|  | kom | 5 |  | 0
11 | Dobava i ugradnja plino-vodotjesnog poklopca revizionog okna unutar objekta. Pocinčano-čelični poklopac dimenzija 400x400 mm za ispunu betonom (C35/45) i završnu podnu oblogu debljine do 15 mm, zaključavanje vijkom, otporan na koroziju, sa dvostrukom brtvom. Obračun po komadu ugrađenog poklopca.
|  | kom | 1 |  | 0
12 | Dobava i ugradnja revizijskog okna za pristup ventilima namijenjenih instalaciji vodovoda. Ugradbeni okvir od aluminija sa optočnom gumenom brtvom unutarnjih dimenzija 400x400 mm. Završna obrada kao i zid/strop u koji je ugrađen. Ugradnja prema uputama proizvođača. Obračun po komadu. | kom | 10 |  | 0
0
13 | Dobava i ugradnja automatskog depuratora / omekšivača vode sljedećih karakteristika: -automatska regeneracija -mogućnost programiranja regeneracije -elektronski kontroler -kapacitet: 500 lit/h -radni pritisak: 2-6 bar -radna temperatura vode: 4-25 °C -el. snaga: 10 W; 220 V, 50Hz Dim.: 240x430x420 mm Dozvoljena odstupanja +/- 5%. Obračun po komadu. |  |  |  | 0
|  | kom | 1 |  | 0
14 | Dobava i montaža uređaja za higijensko ispiranje vodovodne instalacije za spriječavanje stagnacije u instalaciji pitke vode. Uređaj zadovoljava norme EN 1717 ili jednakovrijedna i EN 13077 ili jednakovrijedna, izveden je prema DIN 4209 ili jednakovrijedna zaštiti od buke, a armatura spada u grupu I prema EN ISO 3822-1 ili jednakovrijedna. Ispiranje je moguće namjenstiti na uređaju ili pomoću servisnog upravljača ili putem odgovarajuće aplikacije.
|  | komplet | 1 |  | 0
INSTALACIJA KROVNOG NAVODNJAVANJA
15 | Dobava i ugradnja normalno usisavajuće centrifugalne pumpe s velikom hidrauličkom snagom. Svi hidraulički dijelovi i dijelovi koji dolaze u doticaj s medijem, kao npr. stepenaste komore, radna kola, privodna kola i kućište pumpe, napravljeni od plemenitog čelika - Odobrenje za pitku vodu za sve dijelove koji su u dodiru s medijem (EPDM izvedba) |  |  |  | 0
| Pogonski podatci Medij: Voda 100 % Temperatura medija: 10,00 °C Količina protoka: 14,00 m³/h Visina dobave: 65,0 m |  |  |  | 0
| Parametriranje i puštanje u rad |  |  |  | 0
| Stavka obuhvaća sav potreban pribor alat i rad dovršenje iste do potpune funkcionalnosti. Dozvoljena odstupanja +/- 5%. Obačun po kompletno ugrađenoj pumpi. |  |  |  | 0
|  | komplet | 1 |  | 0
0
16 | Dobava i ugradnja elektroničke regulacijske jedinice s pretvaračem frekvencije za regulaciju broja okretaja pumpi za neagresivnu, bistru vodu bez lebdećih čestica. Elektronička regulacijska jedinica omogućava održavanje konstantnog tlaka unutar postrojenja na prethodno namještenoj zadanoj vrijednosti neovisno o dotičnoj količini protoka (automatski pogon), a time i minimiranje potrošnje struje. Tlak ostaje konstantno na prethodno namještenoj zadanoj vrijednosti. U manualnom radu pumpa se može ispitati s njezinim maksimalnim brojem okretaja. U automatskom pogonu elektronička regulacijska jedinica pokreće pumpu kad tlak postrojenja padne ispod namještenog zadanog tlaka za više od namještene razlike u tlaku. Nakon što tlak postrojenja postigne namješteni zadani tlak, elektronička regulacijska jedinica zaustavlja pumpu prema prethodno namještenom vremenskom rasponu. |  |  |  | 0
| Elektronička regulacijska jedinica štiti pumpu od: - Rad na suho - Prejaka struja - Previsoka temperatura vode - Smrzavanje - Kratki spoj - Prenapon - Podnapon Potrebna dodatna oprema (uključiti u ovu stavku): - Usisna košara s nepovratnim ventilom DN25 - Membranska ekspanzijska posuda ukupnog volumena 25 l, za montažu s tlačne strane iza elektroničke regulacijske jedinice - Nepovratni ventil, za montažu s usisne strane izravno ispred elektroničke regulacijske jedinice |  |  |  | 0
| Tehnički podatci: Mrežni priključak: 1~230 V, 50/60 Hz Izlazni napon: Maks. nazivna struja po pumpi: 10,0 A Stupanj zaštite: IP55 Priključak ulaza: G 1¼, PN 10 Priključak izlaza: G 1¼, PN 10 Maks. količina protoka: 4,167 l/s Min. temperatura okoline: 0 °C Maks. temperatura okoline: 50 °C Min. temperatura medija: 0 °C Maks. temperatura medija: 40 °C Težina: 3,2 kg |  |  |  | 0
| Parametriranje i puštanje u rad |  |  |  | 0
| Stavka obuhvaća sav potreban pribor alat i rad dovršenje iste do potpune funkcionalnosti. Dozvoljena odstupanja +/- 5%. Obačun po kompletno ugrađenoj jedinici. |  |  |  | 0
|  | komplet | 1 |  | 0
17 | Dobava i ugradnja upravljačke jedinice sustava oborinske vode za potrebe reguliranja opskrbe vodom sustava navodnjavanja. Upravljačkom jedinicom omogućeno je automatsko prebacivanje na sanitarnu vodu u koliko u spremniku oborinskih voda nestane vode, putem elektromagnetskih ventila. U cijenu uračunata upravljačka jedinica i sva potrebna popratna oprema kao što su osjetnici, ožičenja, plovci za ugradnu u spremnik i sl. Obračun po kompletu ugrađene upravljačke jedinice do pune funkcionalnosti. | komplet | 1 |  | 0
18 | Dobava i ugradnja cijevi od tvrdog polivinilklorida (PVC). Cijevi su predviđene kao proturne i zaštitne cijevi za potrebe sustava navodnjavanja. Kod dubina nadsloja manjeg od 100 cm iznad tjemena cijevi obavezno koristiti cijevi klase krutosti SN8. Netlačna kanalizacijska cijev obodne čvrstoće prema HRN EN ISO 9969 ili jednakovrijedna. Stavka u cijeni metra trase izvedene instalacije uključuje potrebne fazonske komade, brtve, priključke na reviziona okna sa brtvenim nastavcima RDS ili KGS sustava, proturne i zaštitne cijev na prolazima kroz konstrukciju i križanjima s ostalim instalacijama. Obračun po m ugrađenog cjevovoda.
| - d110 | m | 170 |  | 0
19 | Dobava i ugradnja kuglastog ventila namijenjenog za instalaciju vodovoda. Obračun po komadu.
| - DN65 | kom | 2 |  | 0
20 | Dobava i ugradnja elektromagnetskog ventila namijenjenog za instalaciju vodovoda. Obračun po komadu.
| - DN65 | kom | 2 |  | 0
21 | Dobava i ugradnja nepovratnog ventila namijenjenog za instalaciju vodovoda. Obračun po komadu.
| - DN65 | kom | 2 |  | 0
22 | Dobava i ugradnja revizijskog okna za pristup ventilima namijenjenih instalaciji vodovoda. Ugradbeni okvir od aluminija sa optočnom gumenom brtvom unutarnjih dimenzija 300x300 mm. Završna obrada kao i zid/strop u koji je ugrađen. Ugradnja prema uputama proizvođača. Obračun po komadu. | kom | 9 |  | 0
23 | Dobava i montaža kabla (20 W/m - 230V) za grijanje vodoopskrbnih cjevovoda sa pripadajući ožičenjem i termostatima. Radove izvoditi prema uputama proizvođača u koordinaciji sa električnim radovima. Stavka obuhvaća, sav potreban materijal i rad za instalaciju i puštanje u rad do potpune funkcionalnosti. Obračun po metru grijanog elementa.
|  | m | 30 |  | 0
24 | Dobava i montaža automatike za upravljanje grijaćim kablovima vodoopskrbnih cjevovoda koja se sastoji od električnog termostat sa pripadajućim osjetnicima. Radove izvoditi prema uputama proizvođača u koordinaciji sa električnim radovima. Stavka obuhvaća sav potreban pribor i materijal za dovršenje rada do potpune funkcionalnosti. Obračun po komadu.
|  | kom | 1 |  | 0
OPĆE STAVKE
25 | Pranje i dezinfekcija cjevovoda s utroškom potrebne vode i dezinfekcijskog materijala. Obračun po kompletu izvedene instalacije. | komplet | 1 |  | 0
26 | Ispitivanje instalacije prema projektu vodovoda i odvodnje, punjenje cjevovoda vodom, tlačna proba sa preuzimanjem, te pražnjenje cjevovoda nakon dovršetka tlačne probe. U cijenu je uključena sva oprema i materija potreban za funkcionalnu izvedbu ispitivanja. Obračun po kompletu izvedene instalacije. | komplet | 1 |  | 0
27 | Uzimanje uzoraka vode i ishođenje pozitivnog atesta o izvršenom ispitivanju unutarnje vodovodne mreže po propisu Zavoda za javno zdravstvo, Pravilnika o zdravstvenoj ispravnosti vode za piće (NN 47/08) i naputku Ministarstva zdravstva i socijalne skrbi o obimu ispitivanja vode za piće. Uzorke vode potrebno je uzeti na minimalno 50% izljevnih mjesta. Obračun po kompletu izvedene instalacije. | komplet | 1 |  | 0
5.2.2. | UNUTARNJI RAZVOD VODE UKUPNO: |  |  |  | 0
5.2. | INSTALACIJE VODE UKUPNO: |  |  |  | 0
5.3. | INSTALACIJE ODVODNJE
5.3.1. | TEMELJNA I VANJSKA ODVODNJA
1 | Dobava i ugradnja kanalizacijskih cijevi od tvrdog polivinilklorida (PVC). Cijevi predviđene za vanjsku i temeljnu odvodnju sanitarno fekalnih, oborinskih i zamašćenih voda, te proturne i zaštitne cijevi za potrebe sustava navodnjavanja i ostalih instalacija. Kanalizacione cijevi i pripadajući fazonski komadi za temeljnu horizontalnu odvodnju i odvodnju izvan objekta predviđen projektom vodovoda i odvodnje. Kod dubina nadsloja manjeg od 100 cm iznad tjemena cijevi u prometnim površinama obavezno koristiti cijevi klase krutosti SN8. Netlačna kanalizacijska cijev obodne čvrstoće prema HRN EN ISO 9969 ili jednakovrijedna. Stavka u cijeni metra trase izvedene instalacije uključuje potrebne fazonske komade, brtve, priključke na reviziona okna sa brtvenim nastavcima RDS ili KGS sustava, proturne i zaštitne cijev na prolazima kroz konstrukciju i križanjima s ostalim instalacijama. Obračun po m ugrađenog cjevovoda.
| SANITARNA ODVODNJA |  |  |  | 0
| - d110 | m | 105 |  | 0
| - d125 | m | 5 |  | 0
| - d160 | m | 40 |  | 0
| - d200 | m | 40 |  | 0
| - d250 | m | 145 |  | 0
| ZAMAŠĆENA ODVODNJA KUHINJE |  |  |  | 0
| - d110 | m | 140 |  | 0
| - d125 | m | 5 |  | 0
| - d160 | m | 45 |  | 0
| OBORINSKA ODVODNJA |  |  |  | 0
| - d110 | m | 300 |  | 0
| - d125 | m | 10 |  | 0
| - d160 | m | 425 |  | 0
| - d200 | m | 50 |  | 0
| - d250 | m | 160 |  | 0
| - d315 | m | 65 |  | 0
2 | Dobava i ugradnja cijevi vanjske odvodnje od polietilena visoke gustoće (PE-HD) s profiliranim stjenkama i glatkom unutrašnjosti cijevi i uključenim pripadajućim fazonskim komadima za horizontalnu odvodnju predviđene projektom vodovoda i odvodnje. Netlačna kanalizacijska cijev obodne čvrstoće SN8 prema HRN EN ISO 9969 ili jednakovrijedna. Stavka u cijeni uključuje potrebne fazonske komade, brtve, priključke na reviziona okna sa brtvenim nastavcima RDS ili KGS sustava, proturne i zaštitne cijev na prolazima kroz konstrukciju i križanjima s ostalim instalacijama, te pričvrsni materijal i pribor za vođenje cijevi u temeljnoj ploči. Obračun po m ugrađenog cjevovoda.
| SANITARNA ODVODNJA |  |  |  | 0
| - DN/ID 300 (346/300 mm) | m | 350 |  | 0
| OBORINSKA ODVODNJA |  |  |  | 0
| - DN/ID 300 (346/300 mm) | m | 20 |  | 0
| - DN/ID 400 (460/400 mm) | m | 380 |  | 0
| - DN/OD 500 (500/431 mm) | m | 40 |  | 0
| - DN/ID 600 (688/600 mm) | m | 16 |  | 0
3 | Dobava i ugradnja KGF brtvenog uvodnika za prolaz glatkih cijevi kroz armiranobetonske konstrukcije (revizionih okna, zidova i sl.). U stavku uključen potreban rad, alat i pripadajući pribor za potpuno dovršenje stavke. Obračun po komadu.
| - d110 | kom | 3 |  | 0
| - d125 | kom | 1 |  | 0
| - d160 | kom | 7 |  | 0
| - d200 | kom | 10 |  | 0
| - d250 | kom | 6 |  | 0
| - d315 | kom | 8 |  | 0
4 | Dobava i ugradnja brtvene garniture vodonepropusnosne za cijevne prolaze sa masivnom usnom brtvom, manžetom za spajanje sa odgovarajućom hidroizolacijom i stabilnom plastičnom navoj maticom sa mogućnošću otklona zbog slijeganja cijevi ±10%. U stavku uključene prolazne, navojne spojnice i maticem, mažete i sl. te sav pripadajući pribor za potpuno dovršenje stavke. Obračun po komadu.
| - d110 | kom | 11 |  | 0
| - d160 | kom | 9 |  | 0
| - d200 | kom | 1 |  | 0
5 | Dobava i montaža kompletnog slivnog okna izvan objekta (PEHD) izrađenog prema EN 13598-2 standardu ili jednakovrijedna. Okno namjenjeno za netlačnu podzemnu odvodnju, ispitano na vodonepropusnost u skladu sa zahtjevima standarda EN 1610 ili jednakovrijedna, po metodi W, dubine do 200 cm. Sastoji se od sljepe kinete okna i tijela okna ojačanog rebrima za potrebe podnošenja većih tlačnih opterećenja, rasteretnog betonskog prstena i lijevano željezne ovalne kanalske rešetke 500x500 mm, klase nosivosti D400, sa ulaznim otvor promjera 600 mm. Izlazna cijev d160 (DN150). U stavku uključen sav potreban rad, materijal i pribor te eventualno potrebno bušenje i vodonepropusno spajanje cijevne instalacije do potpunog dovršenje iste. Obračun po komadu ugrađenog okna.
| - DN600 mm (slivnik s taložnikom, h=2,0 m) | kom | 4 |  | 0
| - rešetka 500x500 mm / D400 | kom | 4 |  | 0
6 | Dobava i montaža PE-HD revizijskog okna DN625 za spajanje cijevi prema padovima i tlocrtnim kutevima iz projekta. Okno se sastoji od distribucijskog (armiranobetonskog) prstena, tijela i dna okna s kinetom sa ulaznim i izlaznim priključcima. Profili i kutevi ulaza i izlaza u okno prema projektu vodovoda i odvodnje. Uključeno potrebno bušenje i spajanje cijevne instalacije na samom mjestu izvedbe i sav materijal potreban za ugradnju istog. Obračun po komadu ugrađenog okna.
0
| - DN625 mm (okna visine do 1,0 m) | kom | 5 |  | 0
| - DN625 mm (okno visine do 1,5 m) | kom | 3 |  | 0
7 | Dobava i montaža PE-HD revizijskog okna DN800 s integriranim penjalicama i ugrađenim naglavcima za ulaznu i izlaznu cijev. Okno se sastoji od distribucijskog (armiranobetonskog) prstena, konusnog vrha, tijela i dna okna s kinetom sa ulaznim i izlaznim priključcima. Profili i kutevi ulaza i izlaza u okno prema projektu vodovoda i odvodnje. Uključeno enventualno potrebno bušenje i vodonepropusno spajanje cijevne instalacije na samom mjestu izvedbe. Obračun po komadu ugrađenog okna s tvornički ugrađenim penjalicama.
| - DN800 mm (okna visine do 1,5 m) | kom | 6 |  | 0
| - DN800 mm (okna visine do 2,0 m) | kom | 6 |  | 0
| - DN800 mm (okna visine do 2,5 m) | kom | 3 |  | 0
| - DN800 mm (okna visine do 3,0 m) | kom | 4 |  | 0
8 | Dobava i montaža PE-HD revizijskog okna DN1000 s integriranim penjalicama i ugrađenim naglavcima za ulaznu i izlaznu cijev. Okno se sastoji od distribucijskog (armiranobetonskog) prstena, konusnog vrha, tijela i dna okna s kinetom sa ulaznim i izlaznim priključcima. Profili i kutevi ulaza i izlaza u okno prema projektu vodovoda i odvodnje. Uključeno enventualno potrebno bušenje i vodonepropusno spajanje cijevne instalacije na samom mjestu izvedbe. Obračun po komadu ugrađenog okna s tvornički ugrađenim penjalicama.
| - DN1000 mm (okna visine do 3,5 m) | kom | 8 |  | 0
| - DN1000 mm (okna visine do 4,0 m) | kom | 5 |  | 0
| - DN1000 mm (okna visine do 4,5 m) | kom | 1 |  | 0
| - DN1000 mm (okna visine do 5,0 m) | kom | 1 |  | 0
| - DN1000 mm (okna visine do 6,0 m) | kom | 2 |  | 0
9 | Dobava i montaža okruglog lijevano željeznog samozatvarajućeg poklopca s amortizirajućom brtvom protiv buke i okvirom iznad revizijskih okana dimenzija i nazivne nosivosti prema projektu. Kvaliteta materijala i radova u svemu prema projektu i važećim propisima. Obračun po komadu kompletno ugrađenog poklopca.
| - dimenzija Ø600 mm, klase opterećenja A15 | kom | 12 |  | 0
| - dimenzija Ø600 mm, klase opterećenja B125 | kom | 8 |  | 0
| - dimenzija Ø600 mm, klase opterećenja D400 | kom | 13 |  | 0
10 | Dobava i ugradnja plino-vodotjesnog poklopca revizionog okna. Inox poklopac dimenzija 600x600 mm za ispunu opločnicima, prirodnim kamenom, betonom ili bitumenskim završnim oblogama debljine do 120 mm, otporan na koroziju, sa brtvom za vonepropusnost i plinotjesnost. Razred opterećenja C250. Obračun po komadu ugrađenog poklopca. |  |  |  | 0
| - C250 | kom | 11 |  | 0
11 | Dobava i ugradnja kanala za linijsku odvodnju izrađen iz polimerbetona građevinske širine 135 mm, svjetle širine 100 mm i ukupne visine 150-250 mm. Kanal se izvodi polaganjem na betonsku podlogu marke C20/25 debljine sloja 15 cm, bočno kanal založiti betonom. Gornji rub rešetke se izvodi u razini 2-5 mm ispod kote gotove završne okolne površine. Ugradnja prema uputama proizvođača. Stavka uključuje potreban, rad, materijal i pribor za montažu do potpune funkcionalnosti. Obračun po m ugrađenog kanala.
| - betonski temelj C20/25 | m3 | 23 |  | 0
| - kanal linijske odvodnje | m | 195 |  | 0
| - sabirnik s taložnom posudom od PVC, lijevano željezna rešetka, izljev DN160 | kom | 2 |  | 0
| - sabirnik s taložnom posudom od PVC, dvostruki raspor (slot), izljev DN160 | kom | 25 |  | 0
| - revizijski element s dvostrukim rasporom C250 iz nehrđajućeg čelika | kom | 25 |  | 0
| - rešetka s dvostrukim rasporom (slot) C250 iz nehrđajućeg čelika | m | 140 |  | 0
| - pokrovna rešetka B125 iz lijevanog željeza | m | 30 |  | 0
12 | Dobava i ugradnja plitkog kanala za linijsku odvodnju izrađen iz polimerbetona građevinske širine 185 mm, svjetle širine 150 mm. Kanal se izvodi polaganjem na betonsku podlogu marke C25/30 debljine sloja 20 cm, bočno kanal založiti betonom. Gornji rub rešetke se izvodi u razini 2-5 mm ispod kote gotove završne okolne površine. Ugradnja prema uputama proizvođača. Stavka uključuje potreban, rad, materijal i pribor za montažu do potpune funkcionalnosti. Kanal iznad ploče podruma, kod ulaza dostavnih vozila. Obračun po m ugrađenog kanala.
| - betonski temelj C20/25 | m3 | 0.08 |  | 0
| - kanal linijske odvodnje sa 2 izljeva DN100 | m | 9 |  | 0
| - pokrovna rešetka C250 iz lijevanog željeza | m | 9 |  | 0
13 | Dobava i ugradnja krovnog slivnika DN110 sa protokom 10,70 l/s, vertikalni sa toplinski izoliranom stijenkom, grijačem sa automatskim reguliranjem topline za direktno spajanje na 230 V mrežu (10–30 Watt), hvatačem lišća, brtvenom prirubnicon i INOX stezaljkom za spajanje sa hidroizolacionim folijama. Slivnik za izljev linijske odvodnje kroz stropnu ploču podrumskog dijela zgrade - spoj sa hidroizolacijom. Obračun po komadu.
|  | kom | 2 |  | 0
14 | Dobava i montaža kanalica za linijsku odvodnju oborinskih voda. Građevinska širina 235 mm, svjetla širina 200 mm, ukupna visina 235-365 mm za razred opterećenja do C250 prema HRN EN 1433 ili jednakovrijedna. Kanal se izvodi polaganjem na podlogu od suhog betona marke betona C20/25 agregata frakcije 0 -16 drobljenog kamena u debljini sloja 20 cm, bočno kanal založiti betonom. U slučaju potrebe postizanja vodonepropusnog spoja između tijela kanala na tvornički definiranim utorima nanijeti PU brtvilo. Gornji rub kanala se izvodi u razini 2 - 5mm ispod kote gotove završne okolne površine. Sve sa priborom za montažu do potpune funkcionalnosti. Kvaliteta materijala i radova u svemu prema projektu i važećim propisima. Obračun po m ugrađenog kanala.
| - betonski temelj C20/25 | m3 | 3 |  | 0
| - kanal linijske odvodnje | m | 25 |  | 0
| - sabirnik s taložnom posudom od PVC | kom | 2 |  | 0
| - pokrovna rešetka C250 iz lijevanog željeza | m | 26 |  | 0
15 | Dobava i ugradnja drenažnog slivnika za odvodnju vanjskog sunčališta. Slivnik od plastične drenažne cijevi 200mm, ukupne visine 57,8 cm, ugrađen u tlu u plaštu od batude debljine 20 cm, sa odvajanjem plašta batude od okolnog terena pomoću geotekstila. Slivnik se spaja na oborinsku odvodnju bušenjem rupe u tijelu slivnika i izvedbom vodonepropusnog spoja za cijev DN160 na licu mjesta. Lijevano željezna rešetka dimenzija 265x265mm sa pripadajućim kučištem, sa posudom za hvatanje nečistoća koja je smještena neposredno ispod rešetke. Obračun po komadu slivnika ugrađenog do pune funkcionalnosti.
|  | kom | 2 |  | 0
16 | Dobava i ugradnja separatora masti biljnog i životinjskog porijekla iz centrifugalno lijevanog polietilena. Separator mora biti konstruiran, izrađen i testiran prema HRN EN 1825 ili jednakovrijedna nazivne veličine NS10. Separator treba biti siguran od djelovanja sila uzgona do visine podzemne vode do 1m ispod poklopca separatora. Unutarnji elementi separatora trebaju biti izrađeni iz PEHD-a (otpornos na masne kiseline). Separator mora imati Integriranu taložnicu zapremnine najmanje 1000 litara. Za ugradnju separatora nisu potrebni nikakvi radovi betoniranja. Kontrola i pražnjenje separatora se vrši preko poklopca. Pristup u separator treba biti u skladu s HRN EN 476 ili jednakovrijedna. Priključak uljeva treba biti DN150 utični spoj s kliznom brtvom. Dubina uljevne cijevi, mjereno od kote poklopca do kote dna cijevi uljeva T= 1,18m . Separator se treba isporučivati s plinotijesnim poklopcem klase nosivosti B125, svijetlog otvora promjera 600mm s natpisom "SEPARATOR", uključeno i rasteretni prsten. Obračun po komadu. |  |  |  | 0
|  | kom | 1 |  | 0
SPREMNIK OBORINSKE VODE
17 | Dobava i ugradnja spremnika vode za skupljanje kišnice za potrebe navodnjavanja zelenih površina. Spremnik volumena 30.000 litara izrađen od polietilena, debljine stijenke 8-14 mm, 100% vodonepropusne monolitne konstrukcije za sakupljanje kišnice i skladištenje vode sa ravnim dnom i ojačanim rebrima. Uključena teleskopska povišenja otvora spremnika do kote uređenog terena te pripadajući poklopci promjera 600 mm i klase nosivost B125. Ugradnja ukopavanjem u teren prema uputama proizvođača. Uključen sav potreban materijal i pribor za učvršćenje spremnika na temeljnu ploču kao osiguranje od djelovanja podzemne vode (uzgon) - sve prema uputama proizvođača. U stavku uključeno postavljanje dovodnih i odvodnih cijevi, zaštitnih cijevi za električni kabel, voda za prvo punjenje sustava, te sav potreban rad, pribor i materijal za potpuno dovršenje posla i puštanje sustava u pogon. Obračun po komadu ugrađenog spremnika.
|  | kom | 1 |  | 0
18 | Dobava i ugradnja filtera oborinskih voda za ugradnju neposredno prije uljeva u spremnik vode sa uklonjivom filtarskom košaricom sa mrežicom veličine 1,2 mm. Ugrađen sito-filter je predviđen za zaustavljanje mehaničkih onečišćenja (lišće i sl.) te se može skidati i čistiti. Uključen produžetak šahta i poklopac promjera 600 mm klase nosivosti B125, te spajanje preljevne cijevi za slučaj izvanrednih količina oborina. Stavka uključuje spajanje na interni sustav oborinske odvodnje sa svim potrebnim priborom prema uputama proizvođača, Obračun po ugrađenom komadu.
|  | kom | 2 |  | 0
DRENAŽNA ODVODNJA
19 | Dobava i ugradnja cijevi drenažnog sustava. PVC drenažni sustav od savitljivih cijevi, crne boje od tvrdog PVC materijala, ispitan prema DIN 8074/8075, otporan na UV zrake i udarce. Stavka uključuje i fazonske komade. Obračun po m¹ ugrađenog cjevovoda. |  |  |  | 0
| - d110 - drenažna perforirana cijev | m | 40 |  | 0
| - d160 - drenažna perforirana cijev | m | 120 |  | 0
0
20 | Dobava i ugradnja inspekcijskog okna drenažnog sustava. Okno je izvedeno od korugirane cijevi DN400 visine prema projektu, baze s priključcima prema projektu i PP poklopca DN400. Uključeno eventualno potrebno bušenje i spajanje cijevne instalacije na samom mjestu izvedbe te sav sitni potrebni pribor za ugradnju prema uputama proizvođača. Obračun po komadu ugrađenog okna. |  |  |  | 0
|  | kom | 3 |  | 0
21 | Dobava i ugradnja PVC žablje zaklopke sa gumenom brtvom. Uključen sav potreban sitni i potrošni materijal. Obračun po komadu. |  |  |  | 0
| DN110 | kom | 1 |  | 0
| DN125 | kom | 1 |  | 0
| DN160 | kom | 1 |  | 0
| DN200 | kom | 1 |  | 0
| DN250 | kom | 1 |  | 0
OPĆE STAVKE
22 | Ispitivanje sustava vanjske i temeljne odvodnje od akreditirane tvrtke, cjevovoda kanalizacijski cijevi, revizionih okna i slivnika na protok i vodonepropusnost, komplet. U cijenu je uključena sva oprema i materija potreban za funkcionalnu izvedbu ispitivanja. Obračun po kompletu izvedene instalacije. | komplet | 1 |  | 0
0
23 | Pregled sustava odvodnje CCTV kamerama s predajom pisanog izvještaja i snimke u digitalnom formatu nadzornom inženjeru. Pregled mora bit obavljen po završetku svih radova na cjelokupnoj odvodnoj instalaciji. Obračun kompletne usluge. | komplet | 1 |  | 0
5.3.1. | TEMELJNA I VANJSKA ODVODNJA UKUPNO: |  |  |  | 0
5.3.2. | ODVODNJA GRAĐEVINE
OBORINSKA ODVODNJA
1 | Dobava, prijenos i montaža tvrdih temperiranih polietilenskih (PE-HD) odvodnih cijevi izrađenih sukladno HRN EN 1519-1:2004 ili jednakovrijedna, s trajno vodotijesnim spajanjem sučeonim varenjem ili elektrovarnim spojnicama, za vertikale i horizontalni razvod te priključke sanitarnih predmeta. Stavka uključuje pripadajući fazonske komade, spojni pribor, zaštitne proturne cijevi, ovjesni i pričvrsni pribor i sl. Obračun po metru izvedenog cjevovoda.
| - d110 | m | 20 |  | 0
| - d125 | m | 200 |  | 0
| - d160 | m | 130 |  | 0
| - d200 | m | 75 |  | 0
2 | Dobava i ugradnja zvučne i toplinske izolacije protiv buke i orošenja cjevovoda i fazonskih komada. Folija s pjenastom poliesterskom podlogom i parnom branom, d=20 mm. Stavka obuhvaća izolaciju cijevi i fazonskih komada te sav potreban materijal i pribor za potpuno dovršenje iste. Obračun po m2 izoliranog cjevovoda. | m2 | 110 |  | 0
3 | Dobava i ugradnja cijevi drenažnog sustava. PVC drenažni sustav od savitljivih cijevi, crne boje od tvrdog PVC materijala, ispitan prema DIN 8074/8075 ili jednakovrijedna, otporan na UV zrake i udarce. Stavka uključuje i fazonske komade. Obračun po m¹ ugrađenog cjevovoda. |  |  |  | 0
| - d110 - drenažna perforirana cijev | m | 450 |  | 0
4 | Dobava i ugradnja krovnog slivnika za ravne krovove DN125 sa protokom 14,00 l/s, vertikalni sa toplinski izoliranom stijenkom, grijačem sa automatskim reguliranjem topline za direktno spajanje na 230 V mrežu (10–30 Watt), hvatačem lišća, brtvenom prirubnicon i INOX stezaljkom za spajanje sa hidroizolacionim folijama. Obračun po komadu.
|  | kom | 23 |  | 0
5 | Dobava i ugradnja plino-vodotjesnog poklopca revizionog okna unutar objekta. Pocinčano-čelični poklopac dimenzija 600x600 mm za ispunu betonom (C35/45) i završnu podnu oblogu debljine do 15 mm, zaključavanje vijkom, otporan na koroziju, sa dvostrukom brtvom. Obračun po komadu. |  |  |  | 0
|  | kom | 4 |  | 0
6 | Dobava i montaža kabla (20 W/m - 230V) za grijanje linijske odvodnje sa pripadajući ožičenjem i termostatima. Radove izvoditi prema uputama proizvođača u koordinaciji sa električnim radovima. Stavka obuhvaća, sav potreban materijal i rad za instalaciju i puštanje u rad do potpune funkcionalnosti. Obračun po metru grijanog elementa.
|  | m | 50 |  | 0
7 | Dobava i montaža automatike za upravljanje grijača oluka i krovnih slivnika koja se sastoji od električnog termostat sa pripadajućim osjetnicima. Radove izvoditi prema uputama proizvođača u koordinaciji sa električnim radovima. Stavka obuhvaća sav potreban pribor i materijal za dovršenje rada do potpune funkcionalnosti. Obračun po komadu.
|  | kom | 2 |  | 0
ZAMAŠĆENA ODVODNJA KUHINJE
8 | Dobava i ugradnja troslojnih polipropilenskih cijevi za unutarnju kućnu odvodnju za potrebe odvodnje sanitarne vode unutar građevine, položene u estrih poda, ušlicano u zid ili vođene u gipskartonskim zidovima. Cijev je neosjetljiva na kiseline i lužine u području od pH 2 do pH 12. Netlačne kanalizacijske cijevi obodne čvrstoće SN4, ispitane prema EN 1451 ili jednakovrijedna, 1. dio. fitinzi ispitani prema EN 1451-1 ili jednakovrijedna. Najviša dopuštena temperatura otpadnih voda smije iznositi 95°C kratkotrajno dok najviše trajno temperaturno opterećenje iznosi 60°C. Stavka uključuje pripadajući fazonske komade, spojni pribor, zaštitne proturne cijevi, ovjesni i pričvrsni pribor, gumene brtve, obujmice i sl. Obračun po metru ugrađenog cjevovoda.
| - d50, PP-CIJEV | m | 45 |  | 0
| - d75, PP-CIJEV | m | 10 |  | 0
| - d110, PP-CIJEV | m | 5 |  | 0
9 | Dobava i montaža podnog industrijskog slivnika izrađenog prema HRN EN 1253 ili jednakovrijedna, s prirubnicom za uklještenje izolacije i izvadivim zaporom za miris (sifonom) i odvodom DN100, sve izrađeno iz nehrđajućeg čelika AISI 304 ili jednakovrijedno. Pitka prirubnica za spajanje na hidroizolaciju ispod keramike. Tijelo slivnika promjera 142 mm, dosjed za rešetku i zapor za miris izrađeni sa radijusom većim od 3 mm prema higijnskom dizajnu HRN EN 14159 ili jednakovrijedna te EHEDG standardima za prehrambenu industriju, radi lakšeg čišćenja i održavanja. Materijal dodatno zaštićen postupkom pikopasivizacije nakon izrade radi dodatne zaštite od agresivnih medija i korozije. Rešetka mrežasta protuklizna, elektropolirana radi lakšeg čišćenja, klase nosivosti A15. Obračun po komadu.
0
| - slivnik dimenzija 200x200 mm | kom | 15 |  | 0
10 | Dobava i montaža podnog industrijskog kanala za odvodnju kuhinje u higijenskoj izvedbi. Tijelo kanala iz nehrđajućeg čelika AISI 304 ili jednakovrijedno, dodatno zaštićen postupkom piko-pasivizacije. Svi spojevi izrađeni sa radijusom većim od 3 mm prema higijnskom dizajnu HRN EN 14159 ili jednakovrijedna te EHEDG standardima za prehrambenu industriju, radi lakšeg čišćenja i održavanja. Tijelo sa prirubnicom za plitku hidroizolaciju, izvedeno sa padom prema sredini i izljevom Ø 142 mm za spoj na podni slivnik 157. Slivnik sa izljevom DN100, protoka 2,8 l/sec i prirubnicom za uklještenje hidroizolacije. Tijelo opremljeno ankerima za beton i nogicama za nivelaciju prilikom ugradnje te sitom za sakupljenje nečistoća. Pokrovna rešetka protuklizna, mrežasta razreda opterećenja A15 za pješaćko opterećenje. Završna obrada rešetke elektropoliranje radi lakšeg čišćenja. Obračun po komadu.
0
| - kanal dimenzija 400x630x60 mm | kom | 1 |  | 0
11 | Dobava i montaža podnog slivnika izrađenog iz nehrđajućeg čelika AISI 304 ili jednakovrijedno, protoka 0,35 l/s. Tijelo slivnika sa zvonastim zaporom za miris 50 mm. Dosjed za rešetku 150x150 mm, fiksne visine. Bez zaključavanja. Obračun po komadu.
|  | kom | 6 |  | 0
12 | Dobava i ugradnja plino-vodotjesnog poklopca revizionog okna unutar objekta. Pocinčano-čelični poklopac dimenzija 600x600 mm za ispunu betonom (C35/45) i završnu podnu oblogu debljine do 15 mm, zaključavanje vijkom, otporan na koroziju, sa dvostrukom brtvom. Obračun po komadu. |  |  |  | 0
|  | kom | 3 |  | 0
SANITARNA ODVODNJA
13 | Dobava i ugradnja troslojnih polipropilenskih cijevi za unutarnju kućnu odvodnju za potrebe odvodnje sanitarne vode unutar građevine, položene u estrih poda, ušlicano u zid ili vođene u gipskartonskim zidovima. Cijev je neosjetljiva na kiseline i lužine u području od pH 2 do pH 12. Netlačne kanalizacijske cijevi obodne čvrstoće SN4, ispitane prema EN 1451 ili jednakovrijedna, 1. dio. fitinzi ispitani prema EN 1451-1 ili jednakovrijedna. Najviša dopuštena temperatura otpadnih voda smije iznositi 95°C kratkotrajno dok najviše trajno temperaturno opterećenje iznosi 60°C. Stavka uključuje pripadajući fazonske komade, spojni pribor, zaštitne proturne cijevi, ovjesni i pričvrsni pribor, gumene brtve, obujmice i sl. Obračun po metru ugrađenog cjevovoda.
| - d32, PP-CIJEV | m | 20 |  | 0
| - d40, PP-CIJEV | m | 20 |  | 0
| - d50, PP-CIJEV | m | 100 |  | 0
| - d75, PP-CIJEV | m | 15 |  | 0
| - d110, PP-CIJEV | m | 60 |  | 0
14 | Dobava i ugradnja revizijskog elementa (čistilica), revizija 90° s natičnim krajem na sustavu sanitarne odvodnje. Obračun po komadu. |  |  |  | 0
| - za cijev d75 (DN70) | kom | 5 |  | 0
| - za cijev d110 (DN100) | kom | 5 |  | 0
15 | Dobava i ugradnja zvučne i toplinske izolacije protiv buke cjevovoda i fazonskih komada. Folija s pjenastom poliesterskom podlogom i parnom branom, d=20 mm. Stavka obuhvaća izolaciju cijevi i fazonskih komada te sav potreban materijal i pribor za potpuno dovršenje iste. Obračun po m2 izoliranog cjevovoda. | m2 | 100 |  | 0
16 | Dobava i ugradnja revizijskog okna za pristup čistilica sustava sanitarne odvodnje. Revizijski otvor obraditi završnom obradom kao i zid u kojem je ugrađen (keramičke pločice i sl.) Obračun po komadu. | kom | 10 |  | 0
17 | Dobava i ugradnja plino-vodotjesnog poklopca revizionog okna unutar objekta. Pocinčano-čelični poklopac dimenzija 600x600 mm za ispunu betonom (C35/45) i završnu podnu oblogu debljine do 15 mm, zaključavanje vijkom, otporan na koroziju, sa dvostrukom brtvom. Obračun po komadu. |  |  |  | 0
|  | kom | 7 |  | 0
18 | Dobava i ugradnja protočnog podnog horizontalnog sifona sa bočnim priključkom DN40/50, završni okvir 123x123mm podesiv po visini, ulivna rešetka 115x115mm od INOXa, sa umetkom sifona sa blokadom povratnog toka, visina vodenog stupca 50mm, klasa nosivosti K3 - max. 300kg. Izrađen prema EN 1253 ili jednakovrijedna, DIN 19535 ili jednakovrijedna, 19560 ili jednakovrijedna. Prilikom spajanja na hidroizolaciju potrebno je upotrijebiti odgovarajući proizvod za spoj sa hidroizolacijom. Obračun po komadu.
|  | kom | 7 |  | 0
19 | Dobava i ugradnja suhog podnog slivnika, DN40/50 horizontalni, ugradbene visine 57 mm, sa protokom 0,43 l/s, prirubnicom za prihvat odgovarajućeg pribora za spoj sa hidroizolacijom, umetkom zatvarača zadaha koji blokira miris i bez vode u sifonu, nastavnim okvirom podesivim po visini 12 - 70 mm / 123 x 123 mm sa mogućnošću odvodnje procjedne vode sa hidroizolacije, uljevnom INOX rešetkom 115 x 115 mm nosivosti 300 kg. Prilikom spajanja na hidroizolaciju potrebno je upotrijebiti odgovarajući proizvod za spoj sa hidroizolacijom. Obračun po komadu.
|  | kom | 15 |  | 0
20 | Dobava i ugradnja podnog slivnika DN75 horizontalni, sa protokom 2,50 l/s, prirubnicom za prihvat odgovarajućeg pribora za spoj sa hidroizolacijom, suhim zatvaračem zadaha otpornim na smrzavanje, nastavnim okvirom podesivim po visini 8 - 80 mm / 145 x 145 mm sa mogućnošću odvodnje procjedne vode sa hidroizolacije, uljevnom INOX rešetkom 138 x 138 mm nosivosti 300 kg. Uračunat sav potreban pribor za spoj slivnika sa odgovarajućom hidroizolacijom. Obračun po komadu.
|  | kom | 2 |  | 0
21 | Dobava i ugradnja velikog slivnika DN110 horizontalnog, sa protokom 4,20 l/s, pjeskolovom, suhim zatvaračem zadaha otpornim na smrzavanje, prirubnicom za prihvat odgovarajućeg pribora za spoj sa hidroizolacijom, nastavnim plastičnim okvirom podesivim po visini 45 - 120 mm / 240 x 240 mm sa mogućnošću odvodnje procjedne vode sa hidroizolacije, uljevnom lijevano željeznom rešetkom 226 x 226 mm nosivosti 1.500 kg. Prilikom spajanja na hidroizolaciju potrebno je upotrijebiti odgovarajući proizvod za spoj sa hidroizolacijom. Obračun po komadu.
|  | kom | 1 |  | 0
22 | Dobava i ugradnja kanala za odvodnju u higijenskoj izvedbi dimenzija 80x83 cm. Tijelo kanala iz nehrđajućeg čelika AISI 304 ili jednakovrijedno, dodatno zaštićen postupkom piko-pasivizacije. Svi spojevi izrađeni sa radijusom većim od 3 mm prema higijnskom dizajnu te EHEDG standardima ili jednakovrijedna, za prehrambenu industriju, radi lakšeg čišćenja i održavanja. Tijelo sa prirubnicom za plitku hidroizolaciju, izvedeno sa padom prema sredini i izljevom za spoj na podni slivnik. Slivnik sa izljevom DN100, protoka i prirubnicom za ljepljenje hidroizolacije. Tijelo opremljeno ankerima za beton i nogicama za nivelaciju prilikom ugradnje te sitom za sakupljenje nečistoća. Pokrovna rešetka protuklizna, mrežasta razreda opterećenja A15 za pješaćko opterećenje. Završna obrada rešetke elektropoliranje radi lakšeg čišćenja. Obračun po komadu.
|  | kom | 2 |  | 0
23 | Dobava i montaža lijevka za kapljevinu, od PP-a, dimenzija 92 x 55 mm sa izlazom DN32 za odvodnju kapljevina sigurnosnog ventila električnog bojlera, protoka 0,17 l/s, sa 60 mm zaporne visine vodenog stupca i kuglom za blokadu mirisa u slučaju isparivanja vode iz sifona.
|  | kom | 5 |  | 0
24 | Dobava i ugradnja cijevnog dozračnika sa T-komadom DN40 mm za dozračivanje cijevnih grana sa protokom zraka 5,5 l/s. Obračun po komadu.
|  | kom | 2 |  | 0
25 | Dobava i ugradnja cijevnog dozračnika ugradbeni za DN50/75 mm za dozračivanje cijevnih grana i sekundarnih vertikala, sa protokom zraka 13,00 l/s, građevinskom zaštitom za kraćenje u ravnini sa završnim slojem zida, izmjenjivim dozračnim umetkom i poklopcem 125 x 125 mm bijele boje. Obračun po komadu.
|  | kom | 12 |  | 0
26 | Dobava i ugradnja fasadne ventilacijske rešetke DN100 (d110). Izrađena iz polipropilena, za upotrebu na kraju sanitarne odzrake koja izlazi preko zida pročelja. Obračun po komadu. | kom | 1 |  | 0
ODVODNJA KONDENZATA
27 | Dobava i ugradnja polipropilenskih cijevi za unutarnju kućnu odvodnju za potrebe odvodnje sanitarne vode unutar građevine, položene u estrih poda, ušlicano u zid ili vođene u gipskartonskim zidovima. Cijev je neosjetljiva na kiseline i lužine u području od pH 2 do pH 12.Stavka obuhvaća gumene brtve, fazonske komade, obujmice i slično. Obračun po m1 ugrađenog cjevovoda. Proizvod netlačne kanalizacijske cijevi obodne čvrstoće SN2 ili 4, fazonski komadi SN2, ispitane prema EN 1451 ili jednakovrijedna, 1. dio. fitinzi ispitani prema EN 1451-1 ili jednakovrijedna. Najviša dopuštena temperatura otpadnih voda smije iznositi 100°C. Stavka uključuje pripadajući fazonske komade, spojni pribor, zaštitne proturne cijevi, ovjesni i pričvrsni pribor i sl. Obračun po m ugrađenog cjevovoda.
| - d32 | m | 40 |  | 0
| - d50 | m | 100 |  | 0
| - d75 | m | 35 |  | 0
PREPUMPAVANJE OTPADNIH VODA
28 | Obačun po m izvedenog cjevovoda. Dobava i ugradnja cijevi za za tlačni razvod odvodnje postojeće prepumpne stanice bazenske tehnike od PE100 tlačnih cijevi, prema HRN EN 12201-2 ili jednakovrijedna, DIN 8074 ili jednakovrijedna, (u jednoj cjelini). Cijevi se isporučuju u palicama bez izolacije. Toplinsku izolaciju izvesti prema potrebi. Stavka obuhvaća fazonske, spojne i prijelazne komade, obujmice, ovjesni i pričvrsni pribor, proturne i zaštitne cijevi na prolazima kroz konstrukciju. Maksimalni kut loma cjevovoda 45°. Obračun po m izvedenog cjevovoda.
0
| - PEHD DN180, d180x14,6mm, PN16 | m | 50 |  | 0
| - deflektor mlaza u oknu - čelična ploča učvršćena u stijenku okna | m | 50 |  | 0
29 | Dobava i ugradnja uređaja za samostojeće prepumpne stanice. Prepumpno okno koje se sastoji od PE spremnika maksimalne zapremine 195 litara, sa 4 horizontalna i jednim vertikalnim uljevnim naglavkom DN100,1 vertikalni naglavak DN 50 (opcionalno). Priključak na ventilaciju DN 70. Priključak na potisni cjevovod: specijalni kuglasti ventil u kućištu, i specijalnom pričvrsnom komponentom za fleksibilni spoj priključak na potis Rp 2”. Dvije potopne pumpe za sivu otpadnu vodu sa monofaznim motorom snage: P=1,80 kW; P2=1,10 kW, radna snaga 230 V, 50 Hz, zaštita IP 68, 2900 obrtaja Izrađene od nehrđajućeg materijala Sa dvije rotirajuće mehaničke brtve i uljnom komorom između njih. Maksimalna veličina zrna 38 mm. Komplet hidro-pneumatske regulacije razine otpadne vode u pumpnom oknu, Komandni ormarić za duo sistem pumpi sa alarmom, Isporuka u kompletu, spremno za ugradnju. Ukupna težina 74 kg. Testirana prema BAS EN 12050-2 ili jednakovrijedna Isporuka i postavljanje prema uputama proizvođača.
Uključen sav potreban materijal i dodatni pribor (brtve, zasuni i sl.) za ispravan rad uređaja. Stavka obuhvaća dobavu i ugradnju prepumpne stanice do potpune funkcionalnosti.
|  | kom | 1 |  | 0
30 | Dobava i ugradnja signalnog uređaja (optički i akustički) neovisnog o napajanju sa GSM-om za ugradnju izvan ex-područja. Uređaj ugraditi uz upravljački ormar. Kabel s utikačem za spoj na 230V/50Hz. Antena GSM-a sa kabelom. Ležište za standardnu SIM karticu. Signal dobiva iz komandnog ormara ili sa plovne sklopke, odnosno ukupno 6 digitalnih i dva analogna ulaza. U slučaju alarma uređaj šalje SMS na programirane mobilne telefone. Tipkalo za potvrdu alarma i isključenje zujalice. Uređaj u izvedbi zaštite IP 65 u polikarbonatnom kućištu sa akumulatorskom baterijom 12V 1,2Ah. Stavka uključuje spajanje upravljačkog ormarića sa signalnim uređajem, postava antene i programiranje uređaja sa testiranjem i pripadajući montažerski radovi te puštanje u rad. Obračun po komadu. | kom | 1 |  | 0
0
31 | Dobava i ugradnja tlačnog cjevovoda odvodnje PEHD cijevima PN10 (10 bara), prema HRN EN 12201-2, DIN 8074, (spajane elektrospojnicama). Cijevi se postavljaju učvršćene odgovarajućim obujmicama. Stavka uključuje pripadajući spojni pribor, fazonske komade, ovjesni pribor, zaštitne proturne cijevi i sl. Maksimalni kut loma cjevovoda 45°. Obračun po m izvedenog cjevovoda. |  |  |  | 0
| - DN50, d63 mm | m | 20 |  | 0
OPĆE STAVKE
32 | Ispitivanje cjevovoda kanalizacijski cijevi, revizionih okna i slivnika na protok i vodonepropusnost, komplet. U cijenu je uključena sva oprema i materija potreban za funkcionalnu izvedbu ispitivanja. Obračun po kompletu izvedene instalacije. | komplet | 1 |  | 0
5.3.2. | ODVODNJA GRAĐEVINE UKUPNO: |  |  |  | 0
5.3. | INSTALACIJE ODVODNJE UKUPNO: |  |  |  | 0
5.4. | PROTUPOŽARNA OPREMA
VANJSKA HIDRANTSKA MREŽA
1 | Dobava i ugradnja cijevi za vanjski razvod instalacija hidrantske mreže od vodomjernog okna do objekta od PE100 vodovodnih tlačnih cijevi PN16, prema HRN EN 12201-2 ili jednakovrijedna, DIN 8074 ili jednakovrijedna, (u jednoj cjelini gdje je to moguće). Cijevi se polažu u iskopani rov na podlogu od pijeska. Stavka uključuje fazonske komade, pripadajući spojni pribor, zaštitne cijevi na prolazima kroz konstrukciju i križanjima s drugim instalacijama. Obračun po metru izvedenog cjevovoda.
| - PEHD DN125, d125x11,4mm, PN16 | m | 160 |  | 0
| - PEHD DN110, d110x10,0mm, PN16 | m | 90 |  | 0
| - PEHD DN63, d63x5,8mm, PN16 | m | 10 |  | 0
| - zaštitni cjevovod DWP D110/94 mm | m | 10 |  | 0
2 | Dobava i ugradnja signalno upozoravajuće indikator trake koja se postavlja 30 cm iznad tjemena cijevi s natpisom "POZOR VODOVOD". Obračun po m ugrađene trake. | m | 260 |  | 0
3 | Dobava i ugradnja brtvene garniture vodonepropusnosne do 6 m vodenog stupca za cijevne prolaze sa masivnom usnom brtvom, manžetom za spajanje sa odgovarajućom hidroizolacijom i stabilnom plastičnom navoj maticom sa mogućnošću otklona zbog slijeganja cijevi ±10%. U stavku uključene prolazne, navojne spojnice i maticem, mažete i sl. te sav pripadajući pribor za potpuno dovršenje stavke. Obračun po komadu.
| - d63 | kom | 1 |  | 0
| - d110 | kom | 1 |  | 0
0
4 | Dobava i ugradnja kompletnog nadzemnog hidranta DN100 koji se sastoji od: |  |  |  | 0
| - nadzemni hidrant DN100, PN16 prema DIN-u 3222, sa ugrađene dvije gornje B-spojke (Ø 65) prema DIN-u 14318 i jedna donja A-spojka (Ø100) prema DIN-u 14319. Obračun po komadu. |  |  |  | 0
|  | kom | 3 |  | 0
| - N-komad DN100 iz GG25 materijala, PN16 sa zaštitnom pokrovom, prema EN1092-2 ili jednakovrijedna Obračun po komadu. | kom | 3 |  | 0
| - FF-komad DN100 (l=500mm) iz GG25 materijala, PN16 sa zaštitnom pokrovom, prema EN1092-2 ili jednakovrijedna Obračun po komadu. | kom | 3 |  | 0
| - ventil za zatvaranje DN100 sa ispustom vode, PN 16 sa zaštitnim pokrovom, sve prema EN 1092-2 ili jednakovrijedna Obračun po komadu. | kom | 3 |  | 0
0
5 | Dobava i ugradnja hidrantskog ormara uz nadzemni hidrant. Dimenzije ormara iznose 540x1080x185 mm, RAL 3000. Obračun po komadu. NAPOMENA: Stavku nuditit kao komplet. Ormar je opremljen sljedećom opremom: |  |  |  | 0
| - tlačna cijev Ø52 duljine 15 m | kom | 2 |  | 0
| - mlaznica Ø52 sa zasunom | kom | 2 |  | 0
| - ključ za spojnice ABC | kom | 2 |  | 0
| - ključ za nadzemni hidrant | kom | 1 |  | 0
|  | komplet | 3 |  | 0
0
6 | Dobava i montaža zasunskog čvora vanjske hidrantske mreže na interni vodopskrbni cjevovod DN150 (PEHD DN180/16) prirubničkim zasunom. Fazonski komadi izrađeni od nodularnog lijeva sa bitumenskim vanjskim zaštitnim slojem ili epoksidnim prahom, za prirubničko spajanje, a sve prema HRN EN 545:2010 ili jednakovrijedna. Vodovodne armature moraju biti GGG 40 (za PN16 bara), s unutarnjom i vanjskom zaštitom epoksidnim prahom min. debljine 250 μm. Armature moraju odgovarati HRN EN 1074:2002 ili jednakovrijedna. Stavka uključuje pripadajući spojni pribor prema projektu i uvjetima priključenja, te potrebne proturne i zaštitne cijevi. Obračun po komadu. |  |  |  | 0
0
| - E-PEHD 150/180 (za PEHD DN180/16) | kom | 2 |  | 0
| - E-PEHD 100/125 (za PEHD DN125/16) | kom | 1 |  | 0
| - ZASUN combi T prirubnički DN150/100 PN16 | kom | 1 |  | 0
| - ugradbena garnitura za slavinu, h=1,0 m | kom | 1 |  | 0
| - cestovna kapa za ventil s poklopcem | kom | 1 |  | 0
0
| UNUTARNJA HIDRANTSKA MREŽA |  |  |  | 0
7 | Dobava i ugradnja metalnih cijevi iz pocinčanog čelika sukladno HRN EN 10305 ili jednakovrijedna, sa spojnim komadima, za glavni hidrantski razvod - mokri. Cijevi se isporučuju u palicama bez izolacije. Toplinsku izolaciju izvesti prema potrebi. Cijevi koje se nalaze u zidnim usjecima izoliraju se filcom, cijevi koje se nalaze u tlu ili betonu izoliraju se dvostrukim omatanjem dekorodal trakom. Stavka obuhvaća fazonske komade, obujmice, ovjesni i pričvrsni pribor i slično. Obačun po m izvedenog cjevovoda. |  |  |  | 0
| - DN50 | m | 6 |  | 0
0
8 | Dobava i ugradnja cijevne izolacije cijevi hidrantske mreže iz pocinčanog čelika sa spojnim komadima. Izolacija od fleksibilnog spužvastog izolacijskog materijala, zatvorenih ćelija iz polietilena, topllinske vodljivosti ≤0,033 W/mK pri +/-0°C, temperaturnog područja primjene od -50 do +110°C, samogasiv, nekapajući, ne prenosi vatru, HRN DIN 4102 - klasa B1 ili jednakovrijedna, otporna na uobičajene građevne materijale kao što su beton, vapno, gips, cement. Stavka uključuje potrebne fazonske komade, brtve, potreban materijal i rad za montažu i dovršenje iste. Obračun po m izoliranog cjevovoda. |  |  |  | 0
|  |  | 0 |  | 0
| - 20 mm debljine za vanjski promjer 63 mm (DN50) | m | 6 |  | 0
0
9 | Dobava i ugradnja unutarnjeg zidnog hidrantskog ormarić sa kutnim ventilom DN50, dim. ormarića 500x500x140 mm, označen oznakom za hidrant prema normi HRN ISO 7010:2020. Ugradnja i materijal ormarića prema projektu unutarnjeg uređenja, a opremiti ga sa sljedećom specificiranom opremom: -tlačna cijev ∅52x20 m sa spojnicama -ventil kutni Ms 2" sa stabilnom spojnicom (AI) ∅52 -okretni nastavak za Ms 2" -mlaznica ∅52 Al sa zasunom -naljepnica Euro H (F002) Obračun po kompletno ugrađenom ormariću. | komplet | 1 |  | 0
PROTUPOŽARNO BRTVLJENJE
10 | Dobava i ugradnja vatrozaštitne obujmice sa pripadajućom mineralnom vunom, vatrozaštitnom pjenom i brtvenom masom za brtvljenje prodora gorive cijevi u prolazima kroz zidove i stropove požarnih odsjeka, klase vatrootpornosti EI90, prema detalju u projektu i detaljnoj specifikaciji, uputama proizvođača, što je uključeno u stavku. Obračun po kompletu pojedinačnog prodora. |  |  |  | 0
| - d25 | komplet | 5 |  | 0
| - d50 | komplet | 10 |  | 0
| - d110 | komplet | 5 |  | 0
| - d125 | komplet | 20 |  | 0
| - d160 | komplet | 5 |  | 0
OPĆE STAVKE
11 | Ispitivanje instalacije prema projektu vodovoda i odvodnje, punjenje cjevovoda vodom, tlačna proba sa preuzimanjem, te pražnjenje cjevovoda nakon dovršetka tlačne probe. U cijenu je uključena sva oprema i materija potreban za funkcionalnu izvedbu ispitivanja. Obračun po kompletno izvedenoj instalaciji. | komplet | 1 |  | 0
12 | Dobava svih potrebnih uvjerenja o sukladnosti i certifikata te izdavanje odgovarajućih zapisnika o ispitivanjima. U stavku je uključena i provedba ispitivanja funkcionalnosti unutarnje hidrantske mreže od strane ovlaštene osobe za potrebe tehničkog pregleda sustava protupožarne zaštite. | komplet | 1 |  | 0
5.4. | PROTUPOŽARNA OPREMA UKUPNO: |  |  |  | 0
5.5. | SANITARNA OPREMA
NAPOMENE:
A | Prilikom izbora sanitarne opreme obavezno ishoditi suglasnost investitora ili projektanta interijera glede tipa, kvalitete, boje, dizajna i cijene. Izbor i ugradba opreme bez suglasnosti investitora ili projektanta interijera neće se priznati.
B | Montažu sanitarnih uređaja i opreme izvesti prema tehničkim propisima i uputama proizvođača. Prema teh. propisima o izvođenju el. energetskih instalacija u zgradama, potrebno je izvest uzemljenje svih metalnih dijelova instalacije vodovoda i kanalizacije. Uzemljenje izvesti prema opisu u troškovniku el. instalacija. Obzidavanje i zatvaranje metalnih dijelova instalacije može se izvesti tek nakon izvršenog uzemljenja.
C | Uređaji za vodu koji će se instalirati (za tuširanje, tuševi s miješalicom, izlazi za tuširanje, slavine, WC apartmani, WC školjke i vodokotlići, posude za pisoare i vodokotlići, kade) moraju biti u prva 2 razreda potrošnje vode EU vodne oznake (EU Water Label). Pri tome potrošnja vode tuševa smije biti do najviše 7 l/min, kupaonskih slavina (osim kada) do 6 l/min. Tuševi i kupaonske slavine (osim kada) trebaju imati oznaku za okoliš EU-a u skladu s Odlukom 2013/250/EU, ili drugi znak ISO tipa I. Pisoari i WC-i trebaju imati oznaku za okoliš EU-a u skladu s Odlukom 2013/641/EU, ili drugi znak ISO tipa I. Ako se rabe proizvodi kojima je dodijeljen drugi znak ISO tipa I, izvođač treba isporučiti certifikat o dodjeli znaka tipa I. Nuđena oprema mora biti u skladu sa navedenim.
D | U svim stavkama uračunata je adekvatna zaštita svih sanitarnih elemenata od mehaničkih oštećenja, od trenutka isporuke na gradilište do završetka svih radova na gradilištu, skladištenje opreme do trenutka ugradnje, te raznosi po gradilištu do mjesta ugradnje.
ELEMENT BAR - GOSTI
1 | Dobava i montaža opreme kompletnog sanitarnog pulta prema grafičkom prilogu u specifikacijama broj 2SS409 i 2SS410 sa uključenim potrebnim materijalom i priborom za dovršetak rada do potpune funkcionalnosti, koji se sastoji sljedećih elemenata. Napomena: Stavku nuditi kao komplet!
- senzorska mješalica za umivaonik 2VO402 Elektronska miješalica za umivaonik s regulacijom temperature na bateriju • visina izljeva 90 mm • projekcija: 103 mm • vrste mlaza: normalan mlaz • maksimalni protok pri 3 bara: 5 l/min • temperatura postavljanje se obavlja s pomoću bočne ručke na miješalici • Infracrvena beskontaktna elektronika • automatsko podešavanje okoliša infracrvenog senzora • podesivi optički raspon infracrvenog senzora (2 postavke) • Rad na baterije 6 V (litijska baterija, životni vijek oko 2 godine, baterije u opsegu isporuke) • vrijeme ispiranja: 10 s • moguće je aktiviranje higijenskog ispiranja (automatski protok vode) • učestalost ciklusa ispiranja: 24 h • vrijeme za higijensko ispiranje: 10 s • ručno zaustavljanje vode: ručno zaustavljanje vode za čišćenje umivaonika • kategorija buke: I • kategorija protoka vode: A • mrežice za hvatanje prljavštine u priključnim crijevima • EU taxonomy: max. 6 l/min - Substantial Contribution (SC)
0
- sifon za umivaonike, zidni spoj, klizna rozeta, s fiksnom cijevi, krom premaz.
| - montažnog instalacijskog elementa za umivaonik visine ugradnje 112 cm. Instalacijski element samonosiv za ugradnju u suhomontažnu zidnu ili predzidnu konstrukciju obloženu gipskartonskim pločama, komplet s odvodnim koljenom d50 mm i sifonskom brtvom 44/32 mm, pločom s armaturnim priključcima ½" s uključenom zvučnom izolacijom, vijcima za učvršćenje keramike i svim potrebnim pričvrsnim priborom i spojnim materijalom. |  |  |  | 0
0
| MATERIJAL | komplet | 7 |  | 0
| DOBAVA I MONTAŽA | komplet | 7 |  | 0
2 | Dobava i montaža kompletnog WC-a prema grafičkom prilogu u specifikaciji broj 1VO301 sa uključenim potrebnim materijalom i priborom za dovršetak rada do potpune funkcionalnosti, koji se sastoji sljedećih elemenata. Napomena: Stavku nuditi kao komplet!
- konzolne keramičke wc školjke u kompletu s pripadajućim wc sjedalom - dimenzije školjke 54x35 cm - završna obrada bijelo sjaj - vortex (kružno) ispiranje - brid školjke je bez ruba (rimless) - wc sjedalo je tanko, demontažno, sporospuštajuće i ima antibakterijsku zaštitu - higijenski premaz wc školjke - skriveni vijci za montažu wc školjke - ispiranje wc školjke 4,5 l/min
0
- montažnog instalacijskog elementa za WC školjku s niskošumnim ugradbenim vodokotlićem i štednom dvokoličinskom (6/3lit) tipkom za aktiviranje ispiranja prema grafičkom prilogu u specifikaciji broj 1VO511. Instalacijski element samonosiv za ugradnju u suhomontažnu zidnu ili predzidnu konstrukciju obloženu gipskartonskim pločama, komplet s integriranim kutnim ventilom priključka vode ½", niskošumnim uljevnim ventilom, odvodnim koljenom sa zvučno izoliranom ubujmicom, spojnim komadom za WC školjku s brtvenim manžetama i setom zvučne izolacije, vijcima za učvršćenje keramike i svim potrebnim priborom za ugradnju prema uputama proizvođača.
0
| MATERIJAL | komplet | 7 |  | 0
| DOBAVA I MONTAŽA | komplet | 7 |  | 0
3 | Dobava i montaža kompletnog zidnog pisoara prema grafičkom prilogu u specifikaciji broj 1VO302 sa uključenim potrebnim materijalom i priborom za dovršetak rada do potpune funkcionalnosti, koji se sastoji sljedećih elemenata. Napomena: Stavku nuditi kao komplet!
-dimenzije pisoara 32x64 cm -završna obrada bijelo sjaj -vortex (kružno) ispiranje -brid pisoara je bez ruba (rimless) koje omogućuje viši stupanj higijene prilikom čišćenja -higijenski premaz pisoara omogućuje veću otpornost na kamenac, lakše čišćenje i antibakterijsku zaštitu -skriveni vijci za montažu pisoara -izljevni set sa senzorskim aktiviranjem ispiranja, baterijsko napajanje prema grafičkom prilogu u specifikaciji broj 1VO512
0
| - plastične pregrade pisoara dim 44x74cm, bijele boje, montažnog instalacijskog elementa širine 30cm visine ugradnje 112 cm. Instalacijski element samonosiv za ugradnju u suhomontažnu zidnu ili predzidnu konstrukciju obloženu gipskartonskim pločama s vijcima za učvršćenje i svim potrebnim pričvrsnim priborom i spojnim materijalom; |  |  |  | 0
| MATERIJAL | komplet | 3 |  | 0
| DOBAVA I MONTAŽA | komplet | 3 |  | 0
4 | Dobava, prijenos i montaža kompletnog umivaonika za osobe smanjene pokretljivosti sa uključenim potrebnim materijalom i priborom za dovršetak rada do potpune funkcionalnosti, koji se sastoji sljedećih elemenata. Napomena: Stavku nuditi kao komplet!
- keramičkog umivaonika širine 65cm posebne konstrukcije namijenjenog osobama u kolicima sa sifonom skrivenim u zidu.
0
- stojeće senzorske armature sa baterijskim napajanjem za umivaonik, protuvandalska izvedba s prethodno podesivim mehaničkim miješanjem TV+HV, perlatorom s ograničenjem protoka vode, dva gibljiva crijeva R⅜" za priključak vode sa sitima protiv nečistoća i nepovratnim ventilima.
0
- montažnog instalacijskog elementa za bolnički umivaonik visine ugradnje 112 cm. Instalacijski element samonosiv za ugradnju u suhomontažnu zidnu ili predzidnu konstrukciju obloženu gipskartonskim pločama, komplet s odvodnim koljenom d50 mm i ugradbenim sifonom, pločom s armaturnim priključcima ½" s uključenom zvučnom izolacijom, pokrovnom maskom za sifon i funkcijsku kutiju, vijcima za učvršćenje keramike i svim potrebnim pričvrsnim priborom i spojnim materijalom.
0
| MATERIJAL | komplet | 1 |  | 0
| DOBAVA I MONTAŽA | komplet | 1 |  | 0
5 | Dobava, prijenos i montaža kompletnog WC-a za osobe smanjene pokretljivosti sa uključenim potrebnim materijalom i priborom za dovršetak rada do potpune funkcionalnosti, koji se sastoji sljedećih elemenata. Napomena: Stavku nuditi kao komplet!
- konzolne keramičke WC školjke bez ruba "Rimfree", dužine 70cm sa pripadajućom plastičnom daskom od Duroplasta bez poklopca.
0
- montažnog instalacijskog elementa za WC školjku visine ugradnje 112 cm s niskošumnim ugradbenim vodokotlićem za 6/3l ispiranje, izrađenim prema HRN EN 14055:2011 ili jednakovrijedna. Instalacijski element je samonosiv za ugradnju u suhomontažnu zidnu ili predzidnu konstrukciju obloženu gipskartonskim pločama, komplet s integriranim kutnim ventilom priključka vode ½", niskošumnim uljevnim ventilom, odvodnim koljenom d90/110 mm sa zvučno izoliranom ubujmicom, spojnim komadom za WC školjku s brtvenim manžetama i setom zvučne izolacije, vijcima za učvršćenje keramike i svim potrebnim priborom za ugradnju prema uputama proizvođača. Element sadrži oslonce za montažu rukohvata s obje strane. Odgovarajuće tipkalo za ručno i senzorsko aktiviranje ispiranja, baterijsko napajanje.
0
| - rukohvata obostrano (fiksni i preklopni) |  |  |  | 0
| MATERIJAL | komplet | 1 |  | 0
| DOBAVA I MONTAŽA | komplet | 1 |  | 0
6 | Spajanje postamenta za izvor termalne vode na instalacije vode i odvodnje prema grafičkom prilogu u specifikaciji broj 2SS428 sa uključenim potrebnim materijalom i priborom za dovršetak rada do potpune funkcionalnosti, koji se sastoji sljedećih elemenata. Napomena: Stavku nuditi kao komplet! |  |  |  | 0
| - elektronska miješalica 2VO401 s predpodešavanjem temperature s mrežnim priključkom 230 V • projekcija: 148 mm • vrste mlaza: normalan mlaz • maksimalni protok pri 3 bara: 3,5 l/min • temperatura može se postaviti preko sučelja iBox • Infracrvena beskontaktna elektronika • automatsko podešavanje okoliša infracrvenog senzora • podesivi optički raspon infracrvenog senzora (2 postavke) • Mrežni priključak 230 V/ 50 Hz • vrijeme ispiranja: 10 s • moguće je aktiviranje higijenskog ispiranja (automatski protok vode) • učestalost ciklusa ispiranja: 24 h • vrijeme za higijensko ispiranje: 10 s • ručno zaustavljanje vode: ručno zaustavljanje vode za čišćenje umivaonika • kategorija buke: I • kategorija protoka vode: O • mrežice za hvatanje prljavštine u priključnim crijevima • EU taxonomy: max. 6 l/min - Substantial Contribution (SC) |  |  |  | 0
0
| - sifon za sudoper, podni spoj, klizna rozeta, s fiksnom cijevi, krom premaz. |  |  |  | 0
0
| MATERIJAL | komplet | 1 |  | 0
| DOBAVA I MONTAŽA | komplet | 1 |  | 0
7 | Dobava i montaža zidnog električnog grijača vode za pripremu tople sanitarne vode. Spremnik dolazi sa nosačima za zid - podpultna ugradnja. U stavku je potrebno uključit i materijal potreban za ovješenje istog na zid. Spremnik volumena 9,9 litara, vertikalne izvedbe, snaga el. grijača 2,0 kW, 230V, 50 Hz, zaštita od zamrzavanja. Temperaturno područje 15-75 C, radni pritisak 6 bara. Za dva ili više izljevnih mjesta. Energetski razred A. Obračun po komadu.
0
| MATERIJAL | komplet | 1 |  | 0
| DOBAVA I MONTAŽA | komplet | 1 |  | 0
ELEMENT BAR - DJELATNICI
8 | Dobava i montaža kompletnog umivaonika sa uključenim potrebnim materijalom i priborom za dovršetak rada do potpune funkcionalnosti, koji se sastoji sljedećih elemenata. Napomena: Stavku nuditi kao komplet!
- umivaonik dim. 500x470 mm nosivi.
0
- stojeća jednoručne mješalice za umivaonik 1/2", gibljiva crijeva G3/8" za priključak vode, perlator, kartuša, prilagodiv limitator protoka vode, odljevni set skočni 1 1/4".
0
- sifon za umivaonike, zidni spoj, klizna rozeta, s fiksnom cijevi, krom premaz.
0
- montažnog instalacijskog elementa za umivaonik visine ugradnje 112 cm. Instalacijski element samonosiv za ugradnju u suhomontažnu zidnu ili predzidnu konstrukciju obloženu gipskartonskim pločama, komplet s odvodnim koljenom d50 mm i sifonskom brtvom 44/32 mm, pločom s armaturnim priključcima ½" s uključenom zvučnom izolacijom, vijcima za učvršćenje keramike i svim potrebnim pričvrsnim priborom i spojnim materijalom.
0
| MATERIJAL | komplet | 8 |  | 0
| DOBAVA I MONTAŽA | komplet | 8 |  | 0
9 | Dobava i montaža kompletnog WC-a sa uključenim potrebnim materijalom i priborom za dovršetak rada do potpune funkcionalnosti, koji se sastoji sljedećih elemenata. Napomena: Stavku nuditi kao komplet!
- viseće WC školjke s daskom dim. 360x540 mm s pripadajućom WC daskom od tvrde plastike (sve u bijeloj boji), inox nosači.
0
- montažnog instalacijskog elementa za WC školjku s niskošumnim ugradbenim vodokotlićem i štednom dvokoličinskom (6/3lit) plastičnom tipkom za aktiviranje ispiranja. Instalacijski element samonosiv za ugradnju u suhomontažnu zidnu ili predzidnu konstrukciju obloženu gipskartonskim pločama, komplet s integriranim kutnim ventilom priključka vode ½", niskošumnim uljevnim ventilom, odvodnim koljenom sa zvučno izoliranom ubujmicom, spojnim komadom za WC školjku s brtvenim manžetama i setom zvučne izolacije, vijcima za učvršćenje keramike i svim potrebnim priborom za ugradnju prema uputama proizvođača.
0
| MATERIJAL | komplet | 9 |  | 0
| DOBAVA I MONTAŽA | komplet | 9 |  | 0
10 | Dobava i montaža kompletnog pisoara sa uključenim potrebnim materijalom i priborom za dovršetak rada do potpune funkcionalnosti, koji se sastoji sljedećih elemenata. Napomena: Stavku nuditi kao komplet!
- keramičkog sifonskog pisoara sa podžbuknim priključkom vode.
0
- samozatvarajuće ugradbene slavine za pisoar, otvaranje pritiskom na gumb, priključak 1/2" sa podesivim periodom protoka.
0
| - plastične pregrade pisoara dim 44x74cm, bijele boje, montažnog instalacijskog elementa širine 30cm visine ugradnje 112 cm. Instalacijski element samonosiv za ugradnju u suhomontažnu zidnu ili predzidnu konstrukciju obloženu gipskartonskim pločama s vijcima za učvršćenje i svim potrebnim pričvrsnim priborom i spojnim materijalom; |  |  |  | 0
| MATERIJAL | komplet | 4 |  | 0
| DOBAVA I MONTAŽA | komplet | 4 |  | 0
11 | Dobava i montaža kompletne tuš kade sa uključenim potrebnim materijalom i priborom za dovršetak rada do potpune funkcionalnosti, koji se sastoji sljedećih elemenata. Napomena: Stavku nuditi kao komplet!
- tuš kade dimenzija 90x90cm bijele boje sa protukliznom završnom obradom od sanitarnog akrila, sa jednostranom ili dvostranom oblogom. Uključen sav potreban ovjesno-pričvrsni materijal i pribor za montažu do potpune gotovosti.
0
- sifon za tuš kadu sa velikim protokom za odvodni otvor 90mm, okretni priključak, q=0,9l/s, PP, hvatač kose, visina vodenog stupca 50 mm.
0
- zidne jednoručne mješalice za tuš s vodilicom, armiranim crijevom 1/2" 1750mm, posudom za sapun i tuš mlaznicom, spojeno na dovod vode.
0
| MATERIJAL | komplet | 8 |  | 0
| DOBAVA I MONTAŽA | komplet | 8 |  | 0
12 | Dobava i montaža kompletnog trokadera (konzolna ugradnja) sa uključenim potrebnim materijalom i priborom za dovršetak rada do potpune funkcionalnosti, koji se sastoji sljedećih elemenata. Napomena: Stavku nuditi kao komplet!
| - konzolne keramičke školjke trokadera dimenzija 46x54 cm sa uključenom rešetkom za odlaganje kante. |  |  |  | 0
0
- zidne jednoručne mješalice za trokadero, kromirane, okretne izljevne cijevi duljine 400 mm spojene na dovod vode.
0
| - montažnog instalacijskog elementa za školjku trokadera s niskošumnim ugradbenim vodokotlićem za 6/3 l ispiranje, izrađenim prema HRN EN 14055:2011 ili jednakovrijedna te odgovarajuća tipka od inoxa. Instalacijski element je samonosiv za ugradnju u suhomontažnu zidnu ili predzidnu konstrukciju obloženu gipskartonskim pločama, komplet s integriranim kutnim ventilom priključka vode ½", niskošumnim uljevnim ventilom, odvodnim koljenom d90/110 mm sa zvučno izoliranom ubujmicom, spojnim komadom za školjku s brtvenim manžetama i setom zvučne izolacije, vijcima za učvršćenje keramike i svim potrebnim priborom za ugradnju prema uputama proizvođača: |  | 0 |  | 0
| MATERIJAL | komplet | 2 |  | 0
| DOBAVA I MONTAŽA | komplet | 2 |  | 0
13 | Spajanje sudopera na instalacije vode i odvodnje. Sve prema grafičkom prilogu u specifikacijama broj 2SS422 I 2SS423. Stavka uključuje potreban rad, materijal i alat za dovršenje iste do potpune funkcionalnosti. Obračun po komadu. | kom | 1 |  | 0
14 | Spajanje perilice suđa na instalacije vode i odvodnje. Proizvod dobavlja investitor. Stavka uključuje potreban rad, materijal i alat za dovršenje iste do potpune funkcionalnosti. Obračun po komadu. |  |  |  | 0
| - perilica suđa | kom | 1 |  | 0
LJETNI WC
15 | Dobava i montaža kompletnog sanitarnog pulta prema grafičkom prilogu u specifikacijama broj 2SS407 i 2SS408 sa uključenim potrebnim materijalom i priborom za dovršetak rada do potpune funkcionalnosti, koji se sastoji sljedećih elemenata. Napomena: Stavku nuditi kao komplet!
- senzorska mješalica za umivaonik 2VO402 Elektronska miješalica za umivaonik s regulacijom temperature na bateriju • visina izljeva 90 mm • projekcija: 103 mm • vrste mlaza: normalan mlaz • maksimalni protok pri 3 bara: 5 l/min • temperatura postavljanje se obavlja s pomoću bočne ručke na miješalici • Infracrvena beskontaktna elektronika • automatsko podešavanje okoliša infracrvenog senzora • podesivi optički raspon infracrvenog senzora (2 postavke) • Rad na baterije 6 V (litijska baterija, životni vijek oko 2 godine, baterije u opsegu isporuke) • vrijeme ispiranja: 10 s • moguće je aktiviranje higijenskog ispiranja (automatski protok vode) • učestalost ciklusa ispiranja: 24 h • vrijeme za higijensko ispiranje: 10 s • ručno zaustavljanje vode: ručno zaustavljanje vode za čišćenje umivaonika • kategorija buke: I • kategorija protoka vode: A • mrežice za hvatanje prljavštine u priključnim crijevima • EU taxonomy: max. 6 l/min - Substantial Contribution (SC)
0
- sifon za umivaonike, zidni spoj, klizna rozeta, s fiksnom cijevi, krom premaz.
0
- montažnog instalacijskog elementa za umivaonik visine ugradnje 112 cm. Instalacijski element samonosiv za ugradnju u suhomontažnu zidnu ili predzidnu konstrukciju obloženu gipskartonskim pločama, komplet s odvodnim koljenom d50 mm i sifonskom brtvom 44/32 mm, pločom s armaturnim priključcima ½" s uključenom zvučnom izolacijom, vijcima za učvršćenje keramike i svim potrebnim pričvrsnim priborom i spojnim materijalom.
0
| MATERIJAL | komplet | 5 |  | 0
| DOBAVA I MONTAŽA | komplet | 5 |  | 0
16 | Dobava i montaža kompletnog WC-a prema grafičkom prilogu u specifikaciji broj 1VO301 sa uključenim potrebnim materijalom i priborom za dovršetak rada do potpune funkcionalnosti, koji se sastoji sljedećih elemenata. Napomena: Stavku nuditi kao komplet!
- konzolne keramičke wc školjke u kompletu s pripadajućim wc sjedalom - dimenzije školjke 54x35 cm - završna obrada bijelo sjaj - vortex (kružno) ispiranje - brid školjke je bez ruba (rimless) - wc sjedalo je tanko, demontažno, sporospuštajuće i ima antibakterijsku zaštitu - higijenski premaz wc školjke - skriveni vijci za montažu wc školjke - ispiranje wc školjke 4,5 l/min
0
- montažnog instalacijskog elementa za WC školjku s niskošumnim ugradbenim vodokotlićem i štednom dvokoličinskom (6/3lit) tipkom za aktiviranje ispiranja prema grafičkom prilogu u specifikaciji broj 1VO511. Instalacijski element samonosiv za ugradnju u suhomontažnu zidnu ili predzidnu konstrukciju obloženu gipskartonskim pločama, komplet s integriranim kutnim ventilom priključka vode ½", niskošumnim uljevnim ventilom, odvodnim koljenom sa zvučno izoliranom ubujmicom, spojnim komadom za WC školjku s brtvenim manžetama i setom zvučne izolacije, vijcima za učvršćenje keramike i svim potrebnim priborom za ugradnju prema uputama proizvođača.
0
| MATERIJAL | komplet | 6 |  | 0
| DOBAVA I MONTAŽA | komplet | 6 |  | 0
17 | Dobava i montaža kompletnog zidnog pisoara prema grafičkom prilogu u specifikaciji broj 1VO302 sa uključenim potrebnim materijalom i priborom za dovršetak rada do potpune funkcionalnosti, koji se sastoji sljedećih elemenata. Napomena: Stavku nuditi kao komplet!
-dimenzije pisoara 32x64 cm -završna obrada bijelo sjaj -vortex (kružno) ispiranje -brid pisoara je bez ruba (rimless) koje omogućuje viši stupanj higijene prilikom čišćenja -higijenski premaz pisoara omogućuje veću otpornost na kamenac, lakše čišćenje i antibakterijsku zaštitu -skriveni vijci za montažu pisoara -izljevni set sa senzorskim aktiviranjem ispiranja, baterijsko napajanje prema grafičkom prilogu u specifikaciji broj 1VO512
0
| - plastične pregrade pisoara dim 44x74cm, bijele boje, montažnog instalacijskog elementa širine 30cm visine ugradnje 112 cm. Instalacijski element samonosiv za ugradnju u suhomontažnu zidnu ili predzidnu konstrukciju obloženu gipskartonskim pločama s vijcima za učvršćenje i svim potrebnim pričvrsnim priborom i spojnim materijalom; |  |  |  | 0
| MATERIJAL | komplet | 4 |  | 0
| DOBAVA I MONTAŽA | komplet | 4 |  | 0
18 | Dobava, prijenos i montaža kompletnog umivaonika za osobe smanjene pokretljivosti koji se sastoji od:
- keramičkog umivaonika širine 65cm posebne konstrukcije namijenjenog osobama u kolicima sa sifonom skrivenim u zidu.
0
- stojeće senzorske armature sa baterijskim napajanjem za umivaonik, protuvandalska izvedba s prethodno podesivim mehaničkim miješanjem TV+HV, perlatorom s ograničenjem protoka vode, dva gibljiva crijeva R⅜" za priključak vode sa sitima protiv nečistoća i nepovratnim ventilima.
0
- montažnog instalacijskog elementa za bolnički umivaonik visine ugradnje 112 cm. Instalacijski element samonosiv za ugradnju u suhomontažnu zidnu ili predzidnu konstrukciju obloženu gipskartonskim pločama, komplet s odvodnim koljenom d50 mm i ugradbenim sifonom, pločom s armaturnim priključcima ½" s uključenom zvučnom izolacijom, pokrovnom maskom za sifon i funkcijsku kutiju, vijcima za učvršćenje keramike i svim potrebnim pričvrsnim priborom i spojnim materijalom.
0
| MATERIJAL | komplet | 1 |  | 0
| DOBAVA I MONTAŽA | komplet | 1 |  | 0
19 | Dobava, prijenos i montaža kompletnog WC-a za osobe smanjene pokretljivosti koji se sastoji od:
- konzolne keramičke WC školjke bez ruba "Rimfree", dužine 70cm sa pripadajućom plastičnom daskom od Duroplasta bez poklopca.
0
- montažnog instalacijskog elementa za WC školjku visine ugradnje 112 cm s niskošumnim ugradbenim vodokotlićem za 6/3l ispiranje, izrađenim prema HRN EN 14055:2011 . Instalacijski element je samonosiv za ugradnju u suhomontažnu zidnu ili predzidnu konstrukciju obloženu gipskartonskim pločama, komplet s integriranim kutnim ventilom priključka vode ½", niskošumnim uljevnim ventilom, odvodnim koljenom d90/110 mm sa zvučno izoliranom ubujmicom, spojnim komadom za WC školjku s brtvenim manžetama i setom zvučne izolacije, vijcima za učvršćenje keramike i svim potrebnim priborom za ugradnju prema uputama proizvođača. Element sadrži oslonce za montažu rukohvata s obje strane. Odgovarajuće tipkalo za ručno i senzorsko aktiviranje ispiranja, baterijsko napajanje.
0
| - rukohvata obostrano (fiksni i preklopni) |  |  |  | 0
| MATERIJAL | komplet | 1 |  | 0
| DOBAVA I MONTAŽA | komplet | 1 |  | 0
20 | Dobava i montaža zidnog električnog grijača vode za pripremu tople sanitarne vode. Spremnik dolazi sa nosačima za zid - montaža u spuštenom stropu. U stavku je potrebno uključit i materijal potreban za ovješenje istog na zid. Spremnik volumena 9,9 litara, vertikalne izvedbe, snaga el. grijača 2,0 kW, 230V, 50 Hz, zaštita od zamrzavanja. Temperaturno područje 15-75 C, radni pritisak 6 bara. Za dva ili više izljevnih mjesta. Energetski razred A. Obračun po komadu.
0
| MATERIJAL | komplet | 3 |  | 0
| DOBAVA I MONTAŽA | komplet | 3 |  | 0
SPREMIŠTE LJETNOG NAMJEŠTAJA
21 | Dobava i montaža kompletnog umivaonika sa uključenim potrebnim materijalom i priborom za dovršetak rada do potpune funkcionalnosti, koji se sastoji sljedećih elemenata. Napomena: Stavku nuditi kao komplet!
- umivaonik dim. 500x470 mm nosivi.
0
- stojeća jednoručne mješalice za umivaonik 1/2", gibljiva crijeva G3/8" za priključak vode, perlator, kartuša, prilagodiv limitator protoka vode, odljevni set skočni 1 1/4".
0
- sifon za umivaonike, zidni spoj, klizna rozeta, s fiksnom cijevi, krom premaz.
0
- montažnog instalacijskog elementa za umivaonik visine ugradnje 112 cm. Instalacijski element samonosiv za ugradnju u suhomontažnu zidnu ili predzidnu konstrukciju obloženu gipskartonskim pločama, komplet s odvodnim koljenom d50 mm i sifonskom brtvom 44/32 mm, pločom s armaturnim priključcima ½" s uključenom zvučnom izolacijom, vijcima za učvršćenje keramike i svim potrebnim pričvrsnim priborom i spojnim materijalom.
0
| MATERIJAL | komplet | 1 |  | 0
| DOBAVA I MONTAŽA | komplet | 1 |  | 0
22 | Dobava i montaža zidnog električnog grijača vode za pripremu tople sanitarne vode. Spremnik dolazi sa nosačima za zid - podpultna ugradnja. U stavku je potrebno uključit i materijal potreban za ovješenje istog na zid. Spremnik volumena 9,9 litara, vertikalne izvedbe, snaga el. grijača 2,0 kW, 230V, 50 Hz, zaštita od zamrzavanja. Temperaturno područje 15-75 C, radni pritisak 6 bara. Za dva ili više izljevnih mjesta. Energetski razred A. Obračun po komadu.
0
| MATERIJAL | komplet | 1 |  | 0
| DOBAVA I MONTAŽA | komplet | 1 |  | 0
5.5. | SANITARNA OPREMA UKUPNO: |  |  |  | 0
5.6. | SNIMAK IZVEDENOG STANJA INSTALACIJA
1 | Izrada projekta izvedenog stanja uz isporuku investitoru 3 printana primjerka, te digitalna predaja u dwg i pdf formatu na DVD mediju ili USB prijenosniku. Projekt mora sadržavati tlocrte, sheme i detalje izvedenih instalacija, uz preuzimanje trasa vanjskih instalacija sa geodetskog snimka izvedenog stanja. Projekt izvedenog stanja izrađuje tvrtka ovlaštena za izradu projekata instalacija, a ovjerava ga ovlašteni inženjer građevinarstva ili strojarstva. Za potrebe izrade istog izvođač radova dužan je osigurati skice sa detaljnim kotama i fotodokumentaciju instalacija koje su zatvorene unutar zida/poda/stropa (nedostupne instalacije), vezano za promjene trasa u odnosu na projektirano stanje. Obračun po kompletno izvedenoj usluzi. | komplet | 1 | 0 | 0
5.6. | SNIMAK IZVEDENOG STANJA INSTALACIJA UKUPNO: |  |  |  | 0
REKAPITULACIJA - PROJEKT INSTALACIJE VODOVODA I KANALIZACIJE
5.1. | GRAĐEVINSKI RADOVI
5.1.1. | PRIPREMNI RADOVI |  |  |  | 0
5.1.2. | RUŠENJA I DEMONTAŽE |  |  |  | 0
5.1.3. | ZEMLJANI RADOVI |  |  |  | 0
5.1.4. | BETONSKI I ARMIRANOBETONSKI RADOVI |  |  |  | 0
5.1.5. | ZIDARSKI RADOVI |  |  |  | 0
5.1. | GRAĐEVINSKI RADOVI |  |  |  | 0
5.2. | INSTALACIJE VODE
5.2.1. | VANJSKI RAZVOD VODE |  |  |  | 0
5.2.2. | UNUTARNJI RAZVOD VODE |  |  |  | 0
5.2. | INSTALACIJE VODE |  |  |  | 0
5.3. | INSTALACIJE ODVODNJE
5.3.1. | INSTALACIJE ODVODNJE |  |  |  | 0
5.3.2. | ODVODNJA GRAĐEVINE |  |  |  | 0
5.3. | INSTALACIJE ODVODNJE |  |  |  | 0
5.4. | PROTUPOŽARNA OPREMA
5.4. | PROTUPOŽARNA OPREMA |  |  |  | 0
5.5. | SANITARNA OPREMA UKUPNO:
5.5. | SANITARNA OPREMA UKUPNO: |  |  |  | 0
5.6. | SNIMAK IZVEDENOG STANJA INSTALACIJA
5.6. | SNIMAK IZVEDENOG STANJA INSTALACIJA |  |  |  | 0
| REKAPITULACIJA - INSTALACIJE VODOVODA I KANALIZACIJE - SVEUKUPNO: |  |  |  | 0
| PDV 25% |  |  |  | 0
| SVEUKUPNO SA PDV |  |  |  | 0

## 2.6. NASLOVNICA
GRAĐEVINA | REKONSTRUKCIJA TERMALNOG REKREACIJSKOG CENTRA TERME TUHELJ na k.č.br. 3199/1, k.o. Črešnjevec DIO 2 - RESTORAN I RECEPCIJA
INVESTITOR | TERME TUHELJ d.o.o. Ljudevita Gaja 4, HR-49215 Tuheljske Toplice, OIB: 56566580479
PROJEKTNA TVRTKA | AQUACHEM d.o.o. Industrijska cesta 12, Ivanić-Grad, OIB: 17436320396
ZOP | 98/22
BROJ PROJEKTA | 309/2022-GS
TROŠKOVNIK VI
TROŠKOVNIK STROJARSKIH INSTALACIJA - FONTANSKA TEHNIKA
PROJEKTANT | Aquachem d.o.o.
Emil Balent, dipl.ing.stroj.

## 2.6. OU FONTANA
6 | STROJARSKI TROŠKOVNIK FONTANSKE TEHNIKE
OPĆI UVJETI
Napomena:
Svaka stavka obuhvaća nabavu, dopremu i ugradnju opreme, te sav potreban materijal i radove potrebne za dovođenje opreme u stanje potpune gotovosti.
Troškovnik fontanske tehnike je izrađen na temelju glavnog projekta. Naknadnom razradom projekta te izradom detalja je moguća izmjene količine i vrste oprema.
STROJARSKI TROŠKOVNIK FONTANSKE TEHNIKE
OPĆI UVJETI UZ TROŠKOVNIK:
Za sve radove obuvaćene ovim troškovnikom, izvođač se treba pridržavati važećih Zakona i pripadajućih propisa.
Cjelinu projekta čine nacrti, tehnički opis i ovaj troškovnik sa općim uvjetima. Eventualna odstupanja treba prethodno dogovoriti sa investitorom, nadzornim inženjerom i projektantom za svaki pojedini slučaj.
Za sve eventualne primjedbe/nejsnoće u pogledu troškovnika, obratiti se investitoru prije davanja ponude.
Izvođač je dužan ugraditi svu opremu koja je navedena u IZVEDBENOM PROJEKTU iako ona nije navedena u troškovniku.
U jediničnim cijenama svih navedenih stavki specifikacija, prilikom izrade ponude (nuđenje izvedbe instalacija) moraju biti sadržani i obuhvaćeni ukupni troškovi opreme i uređaja, ukupni troškovi materijala i rada za potpuno dovršenje cjelokupnog posla uključujući:
-izradu potrebne prateće radioničke dokumentacije,
-prateća ispitivanja: tlačne, funkcionalne probe, radne opreme, uzorka vode i sl.; s izradom pismenog izvješća
puštanje u probni pogon,
podešavanje radnih parametara,
puštanje u funkcijski-trajni rad,
izradu primopredajne dokumentacije,
izradu projekta izvedenog stanja,
-kao i ostale radove koji nisu posebno iskazani specifikacijama, a potrebni su za potpunu i urednu izvedbu projektiranih instalacija, njihovu funkcionalnost, pogonsku gotovost i primopredaju korisniku kao npr. pripremne i završne radove, upoznavanje sa objektom, usklađivanje radova s ostalim sudionicima u gradnji, kontakti s nadzorom, investitorom i projektantom, vođenje dokumentacije gradilišta, izrada shema izvedenog stanja, uputstva za rukovanje i održavanje sa obukom osoblja investitora, izradu natpisnih pločica i oznaka, pribavljanje potrebne dokumentacije za uporabnu dozvolu i sl.
U cijenu ukalkulirati sav potreban spojni, montažni, pridržni i ostali materijal potreban za potpunu funkcionalnost.
U cijenu ukalkulirati sva pomoćna sredstva potrebna za rad (skele, podizne platforme, dizalice …).
Prije montaže i naručivanja opreme potrebno je proučiti izvedbeni projekt.
Prije početka izvođenja obvezno izvršiti usklađenje s ostalim izvođačima radova.
Dodatni radovi smiju se izvoditi samo kad ih naloži i odobri investitor.
Ateste ugrađenih materijala i uređaja, upute za korištenje kao i mjerne protokole izdane od ovlaštenih institucija treba priložiti prije tehničkog pregleda.
Izvođač je dužan uskladiti projektnu dokumentaciju sa stvarno izvedenim stanjem, te istu s izmjenama isporučiti investitoru u 1 primjerku.
Jamstveni rok počinje teći s danom kada investitor ili njegov punomoćnik izvrše primopredaju objekta bez nedostataka.
Pretpostavka za primopredaju je predočenje potvrde o uspješno obavljenom tehničkom pregledu (uporabna dozvola) ili pregledu od ovlaštene institucije.
Ponuđač radova mora ponuditi sve stavke iz ovog troškovnika.
Ukoliko neke od stavki ne nudi to u svojoj ponudi mora posebno naglasiti.
Ukoliko za neke od stavki, u kojima je naveden tip, predlaže alternativu mora dokazati da je alternativa jednako vrijedna.
Cijene iz ponude ugovaratelja radova su fiksne tijekom cijelog vremena gradnje.
OSTALI RADOVI
Izvođač je prije sastavljanja ponude obvezan detaljno proučiti svu ponudbenu dokumentaciju, te opće uvjete, opise i količine radova u troškovniku. U zasebnoj stavci svake od grupa radova potrebno je nuditi i tekstualno obrazložiti dodatne radove / materijale koji nisu predviđeni stavkama troškovnika predmetne grupe radova, a odnosi se na: - dodatne troškove nastale kao posljedica specifičnosti nuđenih materijala, proizvoda i radova od strane izvođača - ustanovljene razlike u količinama. Dodatni radovi neće se prihvatiti kao valjani ukoliko nisu navedeni sa obrazloženjem Izvođača, a kao sastavni dio ponude.
Prateća čišćenja prostora tijekom izvedbe radova, kao i obuka osoblja korisnika u rukovanju instalacijom do konačne - službene primopredaje investitoru odnosno krajnjem korisniku, moraju biti uključena u ponudbenu cijenu.
U troškovima opreme i uređaja, podrazumijeva se njihova nabavna cijena (uključivo s carinom i porezima), transportni troškovi, svi potrebni prijenosi, utovari i istovari, uskladištenje i čuvanje, sve fco. montirano, prema projektnoj dokumentaciji, odnosno u skladu s predmetnim općim napomenama.
U troškovima materijala, podrazumijeva se nabavna cijena kako primarnog, tako i kompletnog pomoćnog spojnog - potrošnog materijala, uključivo sa svim potrebnim prijenosima, utovarima i istovarima, uskladištenjem i čuvanjem.
Za sve izvedene radove, ugrađene materijale i opremu, potrebno je u skladu s propisima ishodovati dokaze o kakvoći (atestna dokumentacija i sl.), koji se bez posebne naknade daju na uvid nadzornom inženjeru, a prilikom primopredaje građevine uručuju investitoru, odnosno krajnjem korisniku.
U ponudbenim cijenama mora biti obuhvaćen sav rad, glavni i pomoćni, uporaba lakih pokretnih skela, sva potrebna podupiranja, sav unutrašnji transport te potrebna zaštita izvedenih radova.
Prije početka izvedbe izvoditelj radova dužan je u skladu s važećim propisima osigurati gradilište
Za eventualne štete uzrokovane neodgovornim ili nestručnim radom odgovara izvoditelj radova, te ih je obvezan nadoknaditi investitoru.
Pri izvedbi instalacije obavezno je poštivati:
-Pozitivne hrvatske propise
-upute proizvođača opreme
U cijeni dobave opreme, ako to nije zasebnom stavkom specificirano, sadržana je i cijena puštanja u pogon i podešavanja pogonskih stanja od strane ovlaštenog servisera, sa izdavanjem i ovjeravanjem jamstvenih listova i zapisnika.
U cijeni ugradbe opreme koju Investitor sam dobavi je i cijena dopreme, istovara i privremenog skladištenja na gradilištu, do ugradbe.
Troškove utrošene vode i struje potrebnih za punjenje bazena i probni rad sustava snosi Investitor.
Troškove radova koje je potrebno obavljati u svrhu održavanja sustava do primopredaje objekta, a koji nisu obuhvaćeni troškovnikom (dodatna doprema kemikalija, čišćenje bazena) snosi Investitor.

## 2.6. FONTANA STROJARSTVO
r.br. | opis stavke | jed | količina | iznos
1 | 2 | 3 | 4 | 4x5=6
6 | STROJARSKI TROŠKOVNIK FONTANSKE TEHNIKE
7.1. | INSTALACIJA
1. | Tlačna, ispusna, preljevna i usisna instalacija izrađena iz tlačnih PVC cijevi PN 10 bara uključivo sa fitinzima i ovješenjem, spajanje ljepljenjem.
| d50 | m | 54 | 0
| d63 | m | 45 | 0
| d75 | m | 24 | 0
| d110 | m | 39 | 0
| d125 | m | 24 | 0
2. | Dobava i ugradnja PVC-U spojnog materijala. Stavka uključuje tuljke, leteće prirubnice, spojni i brtveni materijal, ljepilo, čistač te sav materijal potreban za spajanje cijevi tehnologijom ljepljenja. | komplet | 1 | 0
3. | Dobava i ugradnja potrošnog materijala za spajanje tlačnog PVC cjevovoda - cijevi, fazonskih komada, armatura:
| ~ Tekuće ljepilo za spajanje PVC-U cijevi | komplet | 1 | 0
| ~ Kemijski čistač za pripremu PVC-U cijevi za spajanje ljepilom | komplet | 1 | 0
7.1. | INSTALACIJA UKUPNO: |  |  | 0
7.2. | PRIKLJUČNI VODOVOD
1. | Priključna vodovodna instalacija koja se sastoji od:
| - kuglasti ventil NO 32 | kom. | 1 | 0
7.2. | PRIKLJUČNI VODOVOD UKUPNO: |  |  | 0
7.3. | PRODORI U ZIDOVIMA
1. | Elementi za ugradnju u betonske zidove i dno bazena, izrađeni od PVC cijevi s ugrađenom labirintnom brtvom izrađenom od PVC ploče zaljepljenje na cijev. Dio koji se ugrađuje u beton je s obje strane premazan ljepilom i posipan kvarcnim pijeskom. Krajevi cijevi su blindirani i zaštićeni prilikom betoniranja.
| d75 - usis crpke | kom. | 1 | 0
| d63 - transparentna cijev | kom. | 1 | 0
| d63 - ispust kompenzacije | kom. | 1 | 0
| d125 - sigurnosni preljev | kom. | 2 | 0
| d110 - ventilacija | kom. | 2 | 0
| d110 - preljev | kom. | 4 | 0
| d50- struja i anemometar | kom. | 4 | 0
| d50 - otpadna voda iz potopne pumpe | kom. | 2 | 0
| d63 - otpadna voda od pranja filtera | kom. | 2 | 0
| d40 - nadopuna | kom. | 2 | 0
| d75 - struja do fontane | kom. | 2 | 0
| d125 - preljev | kom. | 1 | 0
| d75 - ispust fontane | kom. | 2 | 0
| d63 - obrađena voda | kom. | 1 | 0
7.3. | PRODORI U ZIDOVIMA UKUPNO: |  |  | 0
7.4. | UGRADBENI ELEMENTI FONTANE
1. | Podni ispust sa kućištem za ugradnju u dno bazena. Rešetka okrugla izrađena iz ABS materijala. Maksimalni protok kroz rešetku iznosi 13 m3/h. | komplet | 1 | 0
2. | Ručna kuglasta slavina izrađena od tvrdog PVC-a za radni tlak 10 bar s holenderskim nastavcima te materijalom za ljepljenje, spajanje i nošenje;
| d75 | kom. | 1 | 0
3. | Provodnik kablova sa 7 otvora dimenzija 190×50 mm (Ø×H) sa pripadajućim ugradbenim elementom za ugradnju u pod ili zid, izrađeni od legure bronze i cinka (Tombac materijala). | komplet | 1 | 0
4. | Provodnik kablova sa 4 otvora dimenzija 150×50 mm (Ø×H) sa pripadajućim ugradbenim elementom za ugradnju u pod ili zid, izrađeni od legure bronze i cinka (Tombac materijala). | komplet | 1 | 0
7.4. | UGRADBENI ELEMENTI FONTANE UKUPNO: |  |  | 0
7.5. | OSTALO
1. | Tlačna proba instalacije na nepropusnost ispitnim tlakom 50% većim od radnog, uz podešavanje i balansiranje mreže te izrade elaborata o izvršenoj probi. | komplet | 1 | 0
2. | Transport materijala i alata na gradilište te povrat preostalog materijala s gradilišta nakon završene montaže. | komplet | 1 | 0
7.5. | OSTALO UKUPNO: |  |  | 0
REKAPITULACIJA - STROJARSKI PROJEKT FONTANSKE TEHNIKE
7.1. | INSTALACIJA |  |  | 0
7.2. | PRIKLJUČNI VODOVOD |  |  | 0
7.3. | PRODORI U ZIDOVIMA |  |  | 0
7.4. | UGRADBENI ELEMENTI FONTANE |  |  | 0
7.5. | OSTALO |  |  | 0
| REKAPITULACIJA -STROJARSKI PROJEKT FONTANE - SVEUKUPNO: |  |  | 0

## 2.7. NASLOVNICA
GRAĐEVINA | REKONSTRUKCIJA TERMALNOG REKREACIJSKOG CENTRA TERME TUHELJ na k.č.br. 3199/1, k.o. Črešnjevec DIO 2 - RESTORAN I RECEPCIJA
INVESTITOR | TERME TUHELJ d.o.o. Ljudevita Gaja 4, HR-49215 Tuheljske Toplice, OIB: 56566580479
PROJEKTNA TVRTKA | SPRINKLER d.o.o. Voćarska cesta 112, HR-10000 Zagreb, OIB: 97668348645
ZOP | 98-1-2/23
BROJ PROJEKTA | 1062-22
TROŠKOVNIK VII
TROŠKOVNIK SPRINKLER INSTALACIJE
PROJEKTANT | SPRINKLER d.o.o.
Branimir Samac, dipl.ing.stroj.

## 2.7. OPĆI UVJETI SPRINKLER
r.br. | opis stavke | jed | količina | cijena | iznos
1 | 2 | 3 | 4 | 5 | 4x5=6
7 | SPRINKLER INSTALACIJE
OPĆI UVJETI
1. | Instalaciju treba izvesti prema nacrtima i tehničkom opisu u projektu, važećim hrvatskim propisima, tehničkim propisima i pravilima struke.
2. | Za promjene i odstupanja od ovog projekta mora se pribaviti pismena suglasnost projektanta, nadzornog inženjera i investitora.
3. | Izvođač je dužan prije početka radova projekt provjeriti na licu mjesta i za eventualna odstupanja konzultirati projektanta.
4. | Sav materijal koji se upotrijebljava tijekom gradnje treba odgovarat standardima, a sva oprema za koju je propisom VdS CEA 4001 reguliran VdS certifikat treba posjedovati isti. Odstupanje od navedenog treba odobriti projektant i nadzorni inženjer.
5. | Sva ugrađena oprema treba svojom kvalitetom i tehničkim karakteristikama odgovarati referentnoj opremi navedenoj u troškovniku. Odstupanje od projektirane opreme u kvaliteti treba procijeniti i odobriti nadzorni inženjer. Za navedeni postupak potrebno je nadzornom inženjeru dostaviti tehničke karakteristike zamjenske opreme i certifikate .
6. | Pored materijala i sam rad mora biti kvalitetno izveden, a sve što bi se u toku rada i poslije pokazalo nekvalitetno izvođač je dužan u svom trošku ispraviti.
7. | Prije nego se priđe polaganju cijevi mora se izvršiti točno razmjeravanje i obilježavanje na zidu i stropovima.
8. | Prije ugradnje cijevi je potrebno očistiti iznutra. Također nakon ugradnje cjevovoda, a prije montaže mlaznica cjevovod treba temeljito isprati.
9. | Prije ugradnje mlaznica paziti na minimalno zahtijevane udaljenosti mlaznica od stropa.
10. | Raspored mlaznica izvesti u skladu sa projektom i propisima, po kojima je instalacija projektirana.
11. | Po završetku ugovorenih radova a prije početka korištenja odnosno stavljanja instalacije u pogonsko stanje instalaciju treba zapisnički pustiti u rad.
12. | Izvođač je u obavezi izraditi nacrte izvedenog stanja instalacija i predati na ovjeru nadzornom inženjeru i projektantu. Projekt Izvedenog stanja izrađuje projektant glavnog projekta.
1. UVJETI KOJE TREBA ZADOVOLJITI IZVOĐAČ SUSTAVA ZAŠTITE OD POŽARA KUHINJA
U cilju postizanja ispravne montaže sustava za zaštitu od požara kuhinjskih napa nužno je da izvođač uz uvjete koje treba zadovoljiti izvođač sprinkler radova zadovolji i niže navedene uvjete:
1.1. | Certifikat o uspješno završenoj obuci za projektiranje, ugradnju i održavanje kuhinjskog sustava zaštite od požara. Odgovorna osoba izvođača radova - diplomirani inženjer dužna je imati navedeni certifikat izdan od strane proizvođača opreme. Navedeni certifikat se izdaje na period od 5 godina nakon uspješno položenog ispita kod proizvođača opreme
1.2. | Certifikat o uspješno završenoj obuci za projektiranje, ugradnju i održavanje kuhinjskog sustava zaštite od požara / Voditelj montaže Voditelj montaže dužan je imati navedeni certifikat izdan od strane proizvođača opreme. Navedeni certifikat se izdaje na period od 5 godina nakon uspješno položenog ispita kod proizvođača opreme
2. OPĆI UVJETI IZVEDBE KUHINJSKOG SUSTAVA
2.1. | Instalaciju treba izvesti prema nacrtima i tehničkom opisu u projektu, važećim hrvatskim propisima, tehničkim propisima prema kojima je instalacija projektirana i pravilima struke. Prema potrebi kod montaže konzultirati odobreni manual proizvođača sustava. Odstupanja od navedenog manuala nisu dopuštena.
2.2. | Za promjene i odstupanja od glavnog i izvedbenog projekta mora se pribaviti pismena suglasnost projektanta i nadzornog inženjera. Eventualna zamjena sustava je dozvoljena isključivo nakon stručne evaluacije od strane projektanta glavnog projekta. Zamjenski sustav treba zadovoljiti po kriteriju odgovarajuće primjene, međunarodnih propisa, međunarodnih certifikata, pravovaljanog tehničkog rješenja i odgovarajućih važećih hrvatskih certifikata.
2.3. | Izvođač je dužan prije početka radova projekt provjeriti na licu mjesta i za eventualna odstupanja konzultirati projektanta.
2.4. | Izvođač je obvezan imenovati svog ovlaštenog predstavnika – voditelja radova, prije početka radova i o tome pismeno izvjestiti naručitelja. Naručutelju i nadzornom inženjeru potrebno je prije početka radova dostaviti kopiju Certifikata o uspješno završenoj obuci za projektiranje, ugradnju i održavanje kuhinjskog sustava zaštite od požara.
2.5. | Izvoditelj se obvezuje da će redovito upisivati u građevinski dnevnik sve potrebne podatke, koje je obvezan upisivati i da će osobi ovlaštenoj za vršenja nadzora omogućiti svakodnevno uvid u građevinski dnevnik.
2.6. | Po završetku ugovorenih radova a prije početka korištenja odnosno stavljanja instalacije u pogonsko stanje instalaciju treba zapisnički pustiti u rad.
2.7. | Prije stavljanja instalacije u rad treba napraviti obuku krajnjeg korisinika ili ugovoriti održavanje instalacije sa ovlaštenim servisom.
2.8. | Preglede instalacije treba vršiti sukladno zidnim uputama i knjizi rukovanja i održavanja sustava za zaštitu od požara u kuhinjskim napama. Jednom godišnje treba ishoditi uvjerenje o funkcionalnosti sustava od ovlaštene pravne osobe.
3. DEFINICIJA JEDNAKOVRIJEDNOG SUSTAVA
Zamjenski sustav za gašenje požara kuhinjske opreme za projektirani sustav koji je predviđen troškovnikom treba ispuniti niže navedene uvjete:
3.1. | KRITERIJ ISPITNOG STANDARDA ZA PROTUPOŽARNU OPREMU Jednakovrijedan sustav za gašenje požara je sustav za gašenje požara kuhinjske opreme sukladan normi UL300 koji minimalno zadovoljava i niže navedene uvjete: - kriterij dugotrajnosti - kriterij olakšanog servisa - kriterij prihvatljiv dojave požara
3.2. | KRITERIJ DUGOTRAJNOSTI - TEHNIČKI KRITERIJ Sa ciljem dugotrajnosti sustava i u cilju ostvarenja poboljšanih sanitarnih uvjeta potrebno je da u zamjenskim sustavima za gašenje kuhinjske opreme: - spremnik sredstva za gašenje bude izrađen od nehrđajućeg čelika - svi dijelovi sustava (i dio sustava gašenja i dio sustava detekcije požara) koji se ugrađuju u kuhinjsku napu budu izrađeni od nehrđajućeg čelika
3.3. | KRITERIJ OLAKŠANOG SERVISA - TEHNIČKI KRITERIJ Sa ciljem jednostavnijeg održavanja sustava potrebno je da u zamjenskim sustavima za gašenje kuhinjske opreme spremnik sredstva za gašenje bude odvojen od spremnika pogonskog plina za izbacivanje sredstva za gašenje (sukladno ovom kriteriju nije prihvatljivo da se sredstvo za gašenje nalazi u istom spremniku sa pogonskim plinom).
3.4. | KRITERIJ PRIHVATLJIVE DOJAVE POŽARA - TEHNIČKI KRITERIJ Sa ciljem ostvarenja odgovarajućih sanitarnih uvjeta nužno je da dojava požara bude izvedena na način da je omogućeno na jednostavan način čišćenje kuhinjske nape i filtera. Navedeno je moguće ukoliko je kod zamjenskog sustava detekcija požara izvedena kao mehanička i izrađena od nehrđajućeg čelika. Sa ciljem osiguranja odgovarajuće dojave požara nužno je da dojava požara bude osigurana odgovarajućom detekcijom požara što je osigurano izvedbom dojave požara za svaki štićeni element gašenja zasebno sa odgovarajućim detektorom požara (detektor požara treba imati temperaturu aktiviranja požara 30 - 35°C iznad maksimalne temperature koja se može pojaviti u predmetnom dijelu). Nije prihvatljiva univerzalna detekcija požara sa prevelikom temperaturnom razlikom između temperature aktiviranja i maksimalne temperature koja se može pojaviti u prostoru.
3.5. | KRITERIJ SIGNALIZACIJE PRORADE PROTUPOŽARNOG KUHINJSKOG SUSTAVA Upotrebom projektiranog sustava osigurana je signalizacija prorade protupožarnog kuhinjskog sustava.
4. CERTIFIKATI I KVALITETA UGRAĐENE OPREME I RADOVA
4.1. | Sav materijal za izvedbu radova na sustavu za zaštitu od požara u kuhinjskim napama obavezan je izvođač dobaviti prema specifikaciji materijala u projektnoj dokumentaciji a u skladu sa važećim zakonskim propisima.
4.2. | Sav materijal koji se upotrijebljava tijekom gradnje treba odgovarati hrvatskim standardima, a sva oprema za koju je propisom EN 16282-7 reguliran EN 16282-7 certifikat treba posjedovati isti. Odstupanje od navedenog treba odobriti projektant i nadzorni inženjer.
4.3. | Sva ugrađena oprema treba svojom kvalitetom i tehničkim karakteristikama odgovarati referentnoj opremi navedenoj u troškovniku pod stavkom "kvaliteta proizvoda kao:". Odstupanje od projektirane opreme u kvaliteti treba procijeniti i odobriti nadzorni inženjer i projektant. Za navedeni postupak potrebno je projektantu i nadzornom inženjeru dostaviti tehničke karakteristike zamjenske opreme i certifikate .
4.4. | Sva protupožarna oprema treba posjedovati uvjerenja o ispravnosti i podobnosti izdana od ovlaštene pravne osobe.
4.5. | Pored materijala i sam rad mora biti kvalitetno izveden, a sve što bi se u toku rada i poslije pokazalo nekvalitetno izvođač je dužan u svom trošku ispraviti.
5. TEHNOLOŠKI UVJETI IZRADE INSTALACIJE
5.1. | Prije ugradnje, cijevi je potrebno očistiti iznutra. Također nakon ugradnje cjevovoda, a prije montaže mlaznica cjevovod treba temeljito isprati.
5.2. | Prije nego se priđe polaganju cijevi mora se izvršiti točno razmjeravanje i obilježavanje na zidu i stropovima.
5.3. | Raspored mlaznica izvesti u skladu sa projektom i propisima, po kojima je instalacija projektirana.
5.4. | Za izradu cjevovoda kuhinjskog sustava predviđene su cijevi od nehrđajućeg čelika kao i svi spojni fitinzi. Spajanje cjevovoda je navojno i press tehnologijom. Brtvljenje spojeva izvoditi se teflonskom trakom. Cjevovod za vođenje nehrđajuće čelične sajle u sustavu dojave izvesti iz tankostjenih nehrđajućih cijevi. Spojevi cijevi za vođenje se izvode sa specijalnim fitinzima za vođenje sajle. Nije dozvoljeno drugačije spajanje.
6. ZAŠTITA NA RADU
6.1. | Izvođač radova je dužan prije početka radova napraviti Plan uređenja radilišta i imenovati osobu zaduženu za zaštitu na radu na radilištu.
6.2. | Izvođač radova je dužan prije početka radova obavijestiti inspekciju rada o početku radova.
6.3. | Izvođač radova je dužan koristiti zaštitnu opremu i osobna zaštitna sredstva.
6.4. | Izvođač radova se je dužan pridržavati svih pravila koja proizlaze iz zakonske regulative u području zaštite na radu.
Ovim troškovnikom propisano je i testiranje zrakopropusnosti zgrade kao zasebna stavka, a koje se izvodi prije zatvaranja unutrašnje obloge zidova, podova i stropova ili žbukanja ovakvih spojnica iznutra (u visokoj roh-bau fazi gradnje). Sve eventualno potrebne naknadne radove i materijale za sanaciju previsoke zrakopropusnosti radi podbacivanja rezultata početnog ispitivanja, potrebna ispitivanja za detektiranje pozicija potrebne sanacije, potrebne radove na otvaranjima i zatvaranjima konstrukcija i obloga koji se eventualno moraju izvesti prije i nakon sanacije, posredne financijske štete radi produljenja rokova izvedbe zgrade te ponovna ispitivanja zrakopropusnosti su odgovornost i trošak glavnog izvođača radova i nadzorne službe, o čemu nadzor i glavni izvođač trebaju dati pisanu izjavu prije bilo kakvih ugovaranja izvođenja radova i nadzora na gradnji za sve struke. Svi podizvođači građevinskih, završnih i svih vrsta instalaterskih radova koji mogu rezultirati povećanom zrakopropusnosti zgrade radi reški ili proboja kroz ovojnicu i njihovih potrebnih brtvljenja dužni su potpisati izjavu o upoznatosti s općim uvjetima iz troškovnika vezanima za sniženu zrakopropusnost i financijsku odgovornost i obavezu sanacije za sve eventualno potrebne radnje, neposredne i posredne štete uzrokovane podbacivanjem rezultata ispitivanja zrakopropusnosti uzrokovana kvalitetom izvedbe njihovih radova.

## 2.7. SPRINKLER
SPRINKLER - CIJEVNA MREŽA
Br. | Opis radova i/ili opreme | mjera | količina | jed. cijena | ukupna cijena
1 | Sprinkler mlaznica viseća, kromirana, sa VdS atestom ili jednakovrijedno, 1/2", fast response RTI< 50 “spray”, K80, 68°C (uključeno 24 rezervnih) | kom. | 171 |  | 0
2 | Sprinkler mlaznica viseća, kromirana, sa VdS atestom ili jednakovrijedno, 1/2", fast response RTI< 50 “spray”, K80, 93°C (uključeno 10 rezervnih) | kom. | 23 |  | 0
3 | Sprinkler mlaznica "FLAT" stojeća, mesingana, sa VdS atestom ili jednakovrijedno, 1/2", fast response RTI <50 “spray”, K80, 68°C, (uključeno 24 rezervnih) | kom. | 177 |  | 0
4 | Sprinkler mlaznica stojeća, mesingana, sa VdS atestom ili jednakovrijedno, 1/2", STANDARD response RTI >80 “spray”, K80, 68°C (uključeno 10 rezervnih) | kom. | 70 |  | 0
5 | Sprinkler mlaznica stojeća, mesingana, sa VdS atestom ili jednakovrijedno, 1/2", STANDARD response RTI >80 “spray”, K80, 93°C (uključeno 10 rezervnih) | kom. | 26 |  | 0
6 | Sprinkler mlaznica , “suha”, viseća, 1", sa VdS atestom ili jednakovrijedno, K80, 68°C (uključeno 2 rezervne) | kom. | 8 |  | 0
7 | Rozeta, ukrasna, boja prema želji investitora, dvodijelna, podesiva po visini | kpl. | 180 |  | 0
8 | Priključak za ispiranje cjevovoda komplet ventil 2" | kpl. | 6 |  | 0
9 | Fleksibilno armirano crijevo, 3/4" - 1/2", komplet sa konzolom za spušteni strop, sa VdS certifikatom ili jednakovrijedno | kom. | 180 |  | 0
10 | Cijevi, čelična, crna, šavna prema DIN 2440 ili jednakovrijedna ili DIN 2458 ili jednakovrijedna, ispitana prema DIN 1626 ili jednakovrijedna, u kompletu sa cijevnim lukovima, redukcijama, elastičnim spojkama, T crnim komadima, te raznim fitinzima zaštićena temeljnim premazom i obojana završnom bojom slijedećih dimenzija: NO25 | m | 84 |  | 0
11 | Cijevi, čelična, crna, šavna prema DIN 2440 ili jednakovrijedna ili DIN 2458 ili jednakovrijedna, ispitana prema DIN 1626 ili jednakovrijedna, u kompletu sa cijevnim lukovima, redukcijama, elastičnim spojkama, T crnim komadima, te raznim fitinzima zaštićena temeljnim premazom i obojana završnom bojom slijedećih dimenzija: NO32 | m | 690 |  | 0
12 | Cijevi, čelična, crna, šavna prema DIN 2440 ili jednakovrijedna ili DIN 2458 ili jednakovrijedna, ispitana prema DIN 1626 ili jednakovrijedna, u kompletu sa cijevnim lukovima, redukcijama, elastičnim spojkama, T crnim komadima, te raznim fitinzima zaštićena temeljnim premazom i obojana završnom bojom slijedećih dimenzija: NO50 | m | 12 |  | 0
13 | Cijevi, čelična, crna, šavna prema DIN 2440 ili jednakovrijedna ili DIN 2458 ili jednakovrijedna, ispitana prema DIN 1626 ili jednakovrijedna, u kompletu sa cijevnim lukovima, redukcijama, elastičnim spojkama, T crnim komadima, te raznim fitinzima zaštićena temeljnim premazom i obojana završnom bojom slijedećih dimenzija: NO80 | m | 126 |  | 0
14 | Cijevi, čelična, crna, šavna prema DIN 2440 ili jednakovrijedna ili DIN 2458 ili jednakovrijedna, ispitana prema DIN 1626 ili jednakovrijedna, u kompletu sa cijevnim lukovima, redukcijama, elastičnim spojkama, T crnim komadima, te raznim fitinzima zaštićena temeljnim premazom i obojana završnom bojom slijedećih dimenzija: NO100 | m | 168 |  | 0
15 | Ovjesni i konzolni materijal, pocinčani, za pričvršćenje cjevovoda sa VdS certifikatom ili jednakovrijedno, slijedećih dimenzija: NO25 | kpl. | 28 |  | 0
16 | Ovjesni i konzolni materijal, pocinčani, za pričvršćenje cjevovoda sa VdS certifikatom ili jednakovrijedno, slijedećih dimenzija: NO32 | kpl. | 206 |  | 0
17 | Ovjesni i konzolni materijal, pocinčani, za pričvršćenje cjevovoda sa VdS certifikatom ili jednakovrijedno, slijedećih dimenzija: NO80 | kpl. | 42 |  | 0
18 | Ovjesni i konzolni materijal, pocinčani, za pričvršćenje cjevovoda sa VdS certifikatom ili jednakovrijedno, slijedećih dimenzija: NO100 | kpl. | 56 |  | 0
19 | Transport navedene opreme do radilišta i transport preostalog materijala | kpl. | 1 |  | 0
20 | Montaža navedene opreme uključujući i čišćenje gradilišta nakon montaže. | kpl. | 1 |  | 0
21 | Blindiranje / odvajanje postojećeg sprinkler cjevovoda od dijela sprinkler instalcije koja se nalazi u prostoru koji je obuhvaćen rekonstrukcijom Napomena: (stavka demontaže postojeće sprinkler instalacije u zoni rekonstrukcije je navedena u građevinsko obrtničkom troškovniku | kpl. | 1 |  | 0
22 | Spajanje izvedene sprinkler instalacije na postojeću sprinkler instalaciju | kpl. | 1 |  | 0
23 | Tlačna proba 15 bar kroz 24 sata i ispiranje cjevovoda preko priključaka za ispiranje, za svaku cijevnu mrežu posebno | kpl. | 2 |  | 0
24 | Ispitivanje funkcionalnosti kompletne instalacije bez aktiviranja sprinkler mlaznica, uključujući i dobivanje atesta funkcionalnosti od ovlaštene ustanove | kpl. | 1 |  | 0
25 | Projekt izvedenog stanja | kpl. | 1 |  | 0
26 | Primopredaja instalacije, obuka osoblja, koordinacija s elektroizvođačima i izvođačima VDC sustava | kpl. | 1 |  | 0
| SPRINKLER CIJEVNA MREŽA |  |  |  | 0
UKUPNO
SUSTAV ZA ZAŠTITU KUHINJE
Br. | Opis radova i/ili opreme | mjera | količina | jed. cijena | ukupna cijena
SUSTAV WHDR 1
1 | Spremnik sa sredstvom za gašenje, te pneumatski aktivirajućim ventilom, sukladan smjernicama TPED ili jednakovrijedno, kapaciteta 15L, sa EN 16282-7 certifikatom ili jednakovrijedna | kpl. | 3 |  | 0
2 | Držač spremnika u kompletu s pričvrsnim vijcima 400/15 mounting bracket, sa EN 16282-7 certifikatom ili jednakovrijedna | kpl. | 3 |  | 0
3 | Adapter za pražnjenje, ulaz u ventil / izlaz 1/2" NPT unutarnji + 3/4" vanjski, uključivo adapter, prirubnica, O-ring, Discharge adaptor kit, sa EN 16282-7 certifikatom ili jednakovrijedna | kpl. | 3 |  | 0
4 | Upravljački uređaj koji uključuje sistem za aktivaciju ventila, probnu i aktivacijsku bočicu, set uvodnica, mikrosklopke, sa EN 16282-7 certifikatom ili jednakovrijedna | kpl. | 1 |  | 0
5 | Aktivator ventila, sa EN 16282-7 certifikatom ili jednakovrijedna | kpl. | 3 |  | 0
6 | Mikrosklopke sa terminalima i zaštitom te perom za aktivaciju, 250vac, sa EN 16282-7 certifikatom ili jednakovrijedna | kpl. | 3 |  | 0
7 | Pilot bočica za upravljački uređaj XV, sa EN 16282-7 certifikatom ili jednakovrijedna | kpl. | 1 |  | 0
8 | Ispitna bočica za upravljački uređaj XV, sa EN 16282-7 certifikatom ili jednakovrijedna | kpl. | 1 |  | 0
9 | Mlaznica od nehrđajućeg čelika, tip ADP, sa EN 16282-7 certifikatom ili jednakovrijedna | kom | 25 |  | 0
10 | Mlaznica od nehrđajućeg čelika, tip F, sa EN 16282-7 certifikatom ili jednakovrijedna | kom | 3 |  | 0
11 | Mlaznica od nehrđajućeg čelika, tip R, sa EN 16282-7 certifikatom ili jednakovrijedna | kom | 3 |  | 0
12 | Mlaznica od nehrđajućeg čelika, tip GRW, sa EN 16282-7 certifikatom ili jednakovrijedna | kom | 1 |  | 0
13 | Gibljivi zglob od nehrđajućeg čelika, za sve mlaznice, dimenzije 3/8", sa EN 16282-7 certifikatom ili jednakovrijedna | kom | 16 |  | 0
14 | Servisne brtvice, za mlaznice , sa EN 16282-7 certifikatom ili jednakovrijedna | kom | 32 |  | 0
15 | Kapa od nehrđajućeg čelika, za mlaznice, sa EN 16282-7 certifikatom ili jednakovrijedna | kpl. | 32 |  | 0
16 | Ručni aktivator, kraj aktivacijske linije, za upravljačke uređaje XV ili KRS-50, inline detekcija (T kolotur) ili zasebna detekcijska linija, sa EN 16282-7 certifikatom ili jednakovrijedna | kpl. | 1 |  | 0
17 | Temperaturni senzor 141°C, ampula, sa EN 16282-7 certifikatom ili jednakovrijedna | kom | 12 |  | 0
18 | Kućište za aktivacijske komponente (SAMO za XV upravljačku jedinicu), uključuje 1 okvir, 2 nehrđajuće uvodnice 1/2", 1 "S" kuka, 4 rukavca za krimpanje, sa EN 16282-7 certifikatom ili jednakovrijedna | kpl. | 12 |  | 0
19 | Ugaoni kolotur, 1/2" uvodnice, sa EN 16282-7 certifikatom ili jednakovrijedna | kpl. | 14 |  | 0
20 | Sajla nehrđajuća, 1/16" | m | 25 |  | 0
21 | Cable Crimp Sleeve | kom | 60 |  | 0
22 | "S" kuka za sustav za zaštitu od požara kuhinjskih napa | kom | 60 |  | 0
23 | Rasteretni element, za ventilaciju po svakoj liniji gašenja | kom | 1 |  | 0
24 | Savitljio crijevo 24", aktivacija ventila za sustav za zaštitu od požara kuhinjskih napa | kpl. | 3 |  | 0
25 | Brtvena uvodnica Quik-SealTM Adapter - 1/2" NPT Ženski | kpl. | 1 |  | 0
26 | Brtvena uvodnica Quik-SealTM Adapter - 3/4" NPT Ženski | kpl. | 2 |  | 0
27 | Cijev od nehrđajučeg čelika Ø18x1mm za vođenje sajle za aktiviranje sustava u kompletu sa svim fitinzima od nehrđajučeg čelika (kolčaci, duple spojnice, holenderi) | m | 25 |  | 0
28 | Cijev od nehrđajučeg čelika Ø18x1mm za gašenje u kompletu sa svim fitinzima od nehrđajučeg čelika (kolčaci, koljena, T komadi, duple spojnice, holenderi ...) | m | 12 |  | 0
29 | Cijev od nehrđajučeg čelika Ø22x1,5mm za gašenje u kompletu sa svim fitinzima od nehrđajučeg čelika (kolčaci, koljena, T komadi, duple spojnice, holenderi ...) | m | 4 |  | 0
30 | Cijev od nehrđajučeg čelika Ø30x1,5mm za gašenje u kompletu sa svim fitinzima od nehrđajučeg čelika (kolčaci, koljena, T komadi, duple spojnice, holenderi ...) | m | 7 |  | 0
31 | Konzola od nehrđajučeg čelika za cijev slijedećih dimenzija: Ø18x1mm | kpl. | 12 |  | 0
32 | Konzola od nehrđajučeg čelika za cijev, slijedećih dimenzija: Ø22x1,5mm | kpl. | 6 |  | 0
33 | Konzola od nehrđajučeg čelika za cijev, slijedećih dimenzija: Ø30x1,5mm | kpl. | 7 |  | 0
34 | Sitni potrošni materijal | kpl. | 1 |  | 0
35 | Montaža materijala i opreme NAPOMENA: Za montažu opreme izvođač mora dostaviti certifikat proizvođača opreme da je ovlašten za ugradnju navedenog sustava | kpl. | 1 |  | 0
SUSTAV ZA ZAŠTITU KUHINJE WHDR1 |  |  |  |  | 0
SUSTAV WHDR 2
36 | Spremnik sa sredstvom za gašenje, te pneumatski aktivirajućim ventilom, sukladan smjernicama TPED, kapaciteta 15L, sa EN 16282-7 certifikatom ili jednakovrijedna | kpl. | 2 |  | 0
37 | Držač spremnika u kompletu s pričvrsnim vijcima 400/15 mounting bracket, sa EN 16282-7 certifikatom ili jednakovrijedna | kpl. | 2 |  | 0
38 | Adapter za pražnjenje, ulaz u ventil / izlaz 1/2"NPT unutarnji + 3/4" vanjski, uključivo adapter, prirubnica, O-ring, Discharge adaptor kit, sa EN 16282-7 certifikatom ili jednakovrijedna | kpl. | 2 |  | 0
39 | Upravljački uređaj koji uključuje sistem za aktivaciju ventila, probnu i aktivacijsku bočicu, set uvodnica, mikrosklopke, sa EN 16282-7 certifikatom ili jednakovrijedna | kpl. | 1 |  | 0
40 | Aktivator ventila, sa EN 16282-7 certifikatom ili jednakovrijedna | kpl. | 2 |  | 0
41 | Mikrosklopke sa terminalima i zaštitom te perom za aktivaciju, 250vac, sa EN 16282-7 certifikatom ili jednakovrijedna | kpl. | 2 |  | 0
42 | Pilot bočica za upravljački uređaj XV, sa EN 16282-7 certifikatom ili jednakovrijedna | kpl. | 1 |  | 0
43 | Ispitna bočica za upravljački uređaj XV, sa EN 16282-7 certifikatom ili jednakovrijedna | kpl. | 1 |  | 0
44 | Mlaznica od nehrđajućeg čelika, tip ADP, sa EN 16282-7 certifikatom ili jednakovrijedna | kom | 12 |  | 0
45 | Mlaznica od nehrđajućeg čelika, tip F, sa EN 16282-7 certifikatom ili jednakovrijedna | kom | 5 |  | 0
46 | Gibljivi zglob od nehrđajućeg čelika, za sve mlaznice, dimenzije 3/8", sa EN 16282-7 certifikatom ili jednakovrijedna | kom | 9 |  | 0
47 | Servisne brtvice, za mlaznice, sa EN 16282-7 certifikatom ili jednakovrijedna | kom | 17 |  | 0
48 | Kapa od nehrđajućeg čelika, za mlaznice, sa EN 16282-7 certifikatom ili jednakovrijedna | kpl. | 17 |  | 0
49 | Ručni aktivator, kraj aktivacijske linije, za upravljačke uređaje XV ili KRS-50, inline detekcija (T kolotur) ili zasebna detekcijska linija, sa EN 16282-7 certifikatom ili jednakovrijedna | kpl. | 1 |  | 0
50 | Temperaturni senzor 141°C, ampula, sa EN 16282-7 certifikatom ili jednakovrijedna | kom | 8 |  | 0
51 | Kućište za aktivacijske komponente (SAMO za XV upravljačku jedinicu), uključuje 1 okvir, 2 nehrđajuće uvodnice 1/2", 1 "S" kuka, 4 rukavca za krimpanje, sa EN 16282-7 certifikatom ili jednakovrijedna | kpl. | 8 |  | 0
52 | Ugaoni kolotur, 1/2" uvodnice, sa EN 16282-7 certifikatom ili jednakovrijedna | kpl. | 5 |  | 0
53 | Sajla nehrđajuća, 1/16" | m | 12 |  | 0
54 | Cable Crimp Sleeve | kom | 30 |  | 0
55 | "S" kuka za sustav za zaštitu od požara kuhinjskih napa | kom | 30 |  | 0
56 | Rasteretni element, za ventilaciju po svakoj liniji gašenja | kom | 1 |  | 0
57 | Savitljio crijevo 24", aktivacija ventila za sustav za zaštitu od požara kuhinjskih napa | kpl. | 2 |  | 0
58 | Brtvena uvodnica Quik-SealTM Adapter - 1/2" NPT Ženski | kpl. | 1 |  | 0
59 | Brtvena uvodnica Quik-SealTM Adapter - 3/4" NPT Ženski | kpl. | 1 |  | 0
60 | Cijev od nehrđajučeg čelika Ø18x1mm za vođenje sajle za aktiviranje sustava u kompletu sa svim fitinzima od nehrđajučeg čelika (kolčaci, duple spojnice, holenderi) | m | 12 |  | 0
61 | Cijev od nehrđajučeg čelika Ø18x1mm za gašenje u kompletu sa svim fitinzima od nehrđajučeg čelika (kolčaci, koljena, T komadi, duple spojnice, holenderi ...) | m | 5 |  | 0
62 | Cijev od nehrđajučeg čelika Ø22x1,5mm za gašenje u kompletu sa svim fitinzima od nehrđajučeg čelika (kolčaci, koljena, T komadi, duple spojnice, holenderi ...) | m | 5 |  | 0
63 | Konzola od nehrđajučeg čelika za cijev slijedećih dimenzija: Ø18x1mm | kpl. | 6 |  | 0
64 | Konzola od nehrđajučeg čelika za cijev, slijedećih dimenzija: Ø22x1,5mm | kpl. | 4 |  | 0
65 | Sitni potrošni materijal | kpl. | 1 |  | 0
66 | Montaža materijala i opreme NAPOMENA: Za montažu opreme izvođač mora dostaviti certifikat proizvođača opreme da je ovlašten za ugradnju navedenog sustava | kpl. | 1 |  | 0
SUSTAV ZA ZAŠTITU KUHINJE WHDR2 |  |  |  |  | 0
ZAJEDNIČKE STAVKE
67 | Transport opreme i materijala na gradilište | kpl. | 1 |  | 0
68 | Projekt izvedenog stanja s projektnim dokazom da je sustav izveden sukladno tehničkim karakteristikama, uputama proizvođača i da zadovoljava hidraulički i količinom sredstva za gašenje | kpl. | 1 |  | 0
69 | Funkcionalno ispitivanje i ishođenje zapisnika o funkcionalnom ispitivanju za potrebe tehničkog pregleda | kpl. | 1 |  | 0
ZAJEDNIČKE STAVKE |  |  |  |  | 0
UKUPNO |  |  |  |  | 0
REKAPITULACIJA
1 | Sprinkler cijevna mreža | Eur | 0
2 | SUSTAV ZA ZAŠTITU KUHINJE | Eur | 0
| UKUPNO | Eur | 0
Napomena:
Ovim troškovnikom nisu obuhvaćeni građevinski radovi (prodori kroz betonske
zidove, grede i betonske deke, te brtvljenje prolaza kroz požarne sektore.

## 2.8. NASLOVNICA
GRAĐEVINA | REKONSTRUKCIJA TERMALNOG REKREACIJSKOG CENTRA TERME TUHELJ na k.č.br. 3199/1, k.o. Črešnjevec DIO 2 - RESTORAN I RECEPCIJA
INVESTITOR | TERME TUHELJ d.o.o. Ljudevita Gaja 4, HR-49215 Tuheljske Toplice, OIB: 56566580479
PROJEKTNA TVRTKA | OTIS DIZALA d.o.o. Prilaz Vladislava Brajkovića 15, Zagreb, OIB: 76080865307
ZOP | 98/22
BROJ PROJEKTA | G5NE4146K- G5NE4149K
TROŠKOVNIK VIII
TROŠKOVNIK DIZALA
PROJEKTANT | OTIS DIZALA d.o.o.
Lidija Pranjić, dipl.ing.stroj.

## 2.8. OPĆI UVJETI DIZALA
r.br. | opis stavke | jed | količina | cijena | iznos
1 | 2 | 3 | 4 | 5 | 4x5=6
8 | DIZALA
OPĆI UVJETI
Kod svih radova izvođač je dužan držati se Općih Uvjeta Troškovnika (OUT), važećih zakona i propisa iz pojedine grupe radova, tehničkih uputa pojedinih proizvođača, koji moraju biti u skladu sa HRN i EU normama.
Kod kalkuliranja cijena za pojedine radove izvođač mora uzeti u obzir sve faze radova, sve potrebne elemente i radnje koji čine tehnološku cjelinu izvedbe, jer se VTR neće priznavati zbog nepotpune kalkulacije cijene.
U okviru pripremnih radova potrebno je funkcionalno organizirati gradilište. Izvođač mora osigurati prostor za održavanje koordinacija, privremene priključke komunalne infrastrukture za potrebe gradilišta, privremeni deponij materijala i sl., osigurati ili izvesti sve pristupne putove. Shemu gradilišta i dinamički plan izvođenja radova izvođač će dostaviti stručnom nadzoru i investitoru 8 dana prije početka radova.
Uređenje gradilišta ne naplaćuje se direktno investitoru, već se obračunava preko režijskog faktora.
Napomena:
Radovi koji nisu uključeni u troškovnik isporuke i ugradnje dizala: · Postavljanje napojnog voda za dizalo - sukladno projektnom nacrtu ·Dovod gromobranske instalacije - sukladno projektnom nacrtu · Završna obrada otvora nakon ugradnje vrata voznog okna · Žaluzina za zaštitu otvora za provjetravanje u vrhu voznog okna · Osigurati rasvjetu ispred ulaza u vozno okno min. 50 lx mjereno na podu · Osigurati rasvjetu ispred upravljačkog ormara min. 200 lx mjereno na podu (najviša stanica dizala) · Montažna skela · Telefonska linija · Vagris-matris - Vozno okno: Prednju stijenu voznog okna dizala izvesti u visak (dozvoljena tolerancija ±0,5 cm), kako bi se vatrootporna vrata pri ugradnji prislonila na prednju stijenu voznog okna, bez pojave zazora (fuga). Ukoliko se prednja stijena NE izvede kako je navedeno i nakon ugradnje vrata se pojave zazori (fuge) prema voznom oknu, Naručitelj će izvesti vatrootporno brtvljenje zazora (fuga) sukladno odredbama elaborata zaštite od požara. Izvesti vatrootporno brtvljenje prodora el. instalacija u vozno okno dizala oko el. instalacije za pozivne kutije, pokazivače položaja i sl.

## 2.8.DIZALA
r.br. | opis stavke | jed | količina | cijena | iznos
1 | 2 | 3 | 4 | 5 | 4x5=6
8 | DIZALA
1. | Električno dizalo bez strojarnice - osobno (D4)
Nosivost mase: 1600 kg / 21 osoba
Brzina vožnje: 1,00 m/s frekvencijski regulirana
Visina dizanja: 3,1 m
Broj stanica/ulaza: 2/2 (Prolazna kabina 180°)
Pogonsko postrojenje: frekventno regulirani bezreduktorski sinkroni elektromotor sa permanentnim magnetima na rotoru sa vučnim užnicama. Pogon – omogućuje povrat el. energije u mrežu građevine i korištenje za druge potrebe (npr. rasvjeta ..)
Ovjes: 2:1
Upravljanje: sabirno prema dolje, simplex mikroprocesorsko, upravljačka grupa smještena u vrhu voznog okna u voznom oknu, ormar za servis i nadzor u najvišoj stanici
Napon upravljanja: 48 V , DC
Signalizacija i moduli: signal potvrde prijema poziva, digitalni LCD pokazivač položaja kabine u kabini i LED pokazivač na svim stanicama, strelice smjera daljnje vožnje, alarm, preopterećenje, nužna rasvjeta
Instalacija: za suhi prostor
Napajanje: TN-C mreža, 3x400 V, N, 50 Hz
Vozno okno - materijal: armirano-betonska konstrukcija
Vozno okno - tlocrtne dimenzije: širina 2100 mm, dubina 3150 mm
Dubina donjeg dijela: 1000 mm
Visina gornjeg dijela: 3700 mm
Provjetravanje: prema nacrtu
Kabina: Modern Ambiance – Advanced Version
Dimenzije kabine - širina 1400 mm, dubina 2400 mm, visina 2300 mm
Kabinska vrata - automatska teleskopska vrata, širina 1300 mm, visina 2100 mm, brušeni inox 220 regulirani pogon vrata, zaštita od udara – svjetlosna zavjesa
Obloga stranica - Inox brušeni 220
Obloga stropa: dekorativni inox strop sa led rasvjetom
Obloga poda: Protuklizna obloga ili kamen u obavezi kupca
Rasvjeta - LED oko operacionog panela i u kutovima kabine
Upravljanje:operacioni panel s mehaničkim tipkalima i reljefnim oznakama (Braille pismo)
Ostala oprema - rukohvat, ogledalo, ventilator, telealarm, uređaj za 24 satnu kontrolu nosivih traka, rasvjeta voznog okna, ključ rezervacije vožnje, govorna najava katova, uređaj za automatsku evakuaciju u najbližu stanicu u slučaju nestanka el. Energije
Vrata voznog okna - automatska teleskopska, širina 1300 mm, visina 2100 mm, brušeni inox 220 vatrootpornost: EI30 prema HRN EN 81-58:2018 ili jednakovrijedna
Smještaj pogonskog stroja: na vrhu voznog okna u voznom oknu, prilaz s krova kabine iz najviše stanice
Protuuteg: čelični okvir ispunjen elementima
Smještaj: sa strane kabine
Isporuka dijelova postrojenja* prema tehničkom opisu
* uključujući transport do radilišta i istovar
Ugradnja opreme
Ostali radovi
Rasvjeta voznog okna (vodovi i rasvjetna tijela)
Odvoz i zbrinjavanje otpada (odvoz do odlagališta otpada i reciklažnih dvorišta)
Izvedbena dokumentacija*:
* uključujući certifikate za ugrađene sigurnosne komponente
Tehnički pregled dizala*
* kod ovlaštene pravne osobe
|  |  | kom. | jed. cijena | ukupna cijena
| Dizalo D4 | kpl | 1 |  | 0
|  |  | 1 |  | 0
| DIZALO UKUPNO |  | 1 |  | 0
0
REKAPITULACIJA - DIZALA
DIZALA S UGRADNJOM
| DIZALO |  |  |  | 0
| DIZALA S UGRADNJOM | UKUPNO: |  |  | 0
| REKAPITULACIJA - DIZALA - SVEUKUPNO: |  |  |  | 0
PDV nije uključen u cijenu - vrijedi prijenos porezne obveze
| SVEUKUPNO-kn BEZ PDV-a: |  |  |  | 0
| DIZALO - SVEUKUPNO: |  |  |  | 0
PDV nije uključen u cijenu - vrijedi prijenos porezne obveze
| SVEUKUPNO-€ BEZ PDV-a: |  |  |  | 0

## 3.0. REKAPITULACIJA DIO 1 I 2
GRAĐEVINA | REKONSTRUKCIJA TERMALNOG REKREACIJSKOG CENTRA TERME TUHELJ na k.č.br. 3199/1, k.o. Črešnjevec DIO 1 - BAZENSKA DVORANA DIO 2 - RESTORAN I RECEPCIJA
INVESTITOR | TERME TUHELJ d.o.o. Ljudevita Gaja 4, HR-49215 Tuheljske Toplice, OIB: 56566580479
PROJEKTNA TVRTKA | MIKELIĆ VREŠ ARHITEKTI d.o.o. Martićeva 38, HR-10000 Zagreb, OIB: 79873237024
PARTNERSKA TVRTKA | ONDA ARHITEKTURA d.o.o. Palinovečka 19i, HR-10000 Zagreb, OIB 21078598307
ZOP | 98-1-2/23
DIO 1 - BAZENSKA DVORANA |  |  | 0
DIO 2 - RESTORAN I RECEPCIJA |  |  | 0
|  | SVEUKUPNO: | 0
|  | PDV: | 0
|  | SVEUKUPNO S PDV-om: | 0